## Slaboproudé rozvody
Kód položky |  | Technické specifikace, technické a uživatelské standardy | Specifikace naceněného výrobku | Doplněk
Slaboproudé rozvody
SL311. |  | Krabice
SL311. | 001 | Přístrojová krabice, pro přístroje s roztečí 71mm, čtvercový tvar
SL311. | 002 | Přístrojová krabice, pro přístroje s roztečí 71mm, Ø70mm
SL311. | 005 | Přístrojová krabice, do dutých stěn, Ø68. pružné vstupní otvory
SL311. | 010 | Přístrojová krabice, lištová, 81x81mm
SL311. | 011 | Přístrojová krabice, lištová, dvojitá 80x160mm
SL311. | 015 | Krabice elektroinstalační do zateplení, 120x120x200
SL311. | 016 | Krabice elektroinstalační do zateplení, 100x230x250
SL311. | 020 | Krabice odbočná s víčkem Ø73,5mm, hloubka 43mm
SL311. | 021 | Krabice odbočná s víčkem Ø103mm, hloubka 50mm
SL311. | 022 | Krabice odbočná s víčkem 150x150mm, hloubka 73mm
SL311. | 025 | Krabice odbočná s víčkem, 255x205mm, hloubka 68mm
SL311. | 026 | Krabice odbočná s víčkem, 233x175mm, hloubka 78mm
SL311. | 110 | Krabice odbočná s víčkem, 126x126mm, hloubka 51mm, IP 66
SL311. | 220 | Krabice odbočná do dutých stěn, s víčkem Ø73,5mm, hloubka 45mm
SL311. | 221 | Krabice odbočná do dutých stěn, s víčkem Ø103mm, hloubka 50mm
SL311. | 231 | Krabice odbočná do dutých stěn, s víčkem, 233x175mm, hloubka 78mm
SL312. |  | Trubková vedení
SL312. | 001 | Trubka elektroinstalační, ohebná, PVC, se střední mechanickou odolností 750N, vnější Ø16mm
SL312. | 002 | Trubka elektroinstalační, ohebná, PVC, se střední mechanickou odolností 750N, vnější Ø25mm
SL312. | 003 | Trubka elektroinstalační, ohebná, PVC, se střední mechanickou odolností 750N, vnější Ø32mm
SL312. | 004 | Trubka elektroinstalační, ohebná, PVC, se střední mechanickou odolností 750N, vnější Ø40mm
SL312. | 012 | Trubka elektroinstalační, tuhá hrdlovaná PVC, mech. odolnost 320N, Ø25, délka 3m
SL312. | 013 | Trubka elektroinstalační, tuhá hrdlovaná PVC, mech. odolnost 320N, Ø32, délka 3m
SL312. | 105 | Chránička optického kabelu HDPE, černá, ohebná, mechanická odolnost 750N, vnější Ø32
SL314. |  | Žlaby, rošty
SL314. | 001 | Kabelový žlab drátěný 60/60, žárový zinek, délka 3m, včetně příslušenství
SL314. | 002 | Kabel. žlab drátěný 60/100, žárový zinek, délka 3m, včetně příslušenství
SL314. | 005 | Kabel. žlab drátěný 60/100, žárový zinek, délka 3m, včetně příslušenství
SL314. | 101 | Kabelový žlab, zinkování Sendzimir, integrovaná spojka, 50x62x0,7, délka 2,1m, včetně příslušenství
SL314. | 106 | Kabelový žlab, zinkování Sendzimir, integrovaná spojka, 50x125x0,7, délka 2,1m, včetně příslušenství
SL314. | 108 | Kabelový žlab, zinkování Sendzimir, integrovaná spojka, 100x125x0,7, délka 2,1m, včetně příslušenství
SL314. | 110 | Kabelový žlab, zinkování Sendzimir, integrovaná spojka, 100x250x0,7, délka 2,1m, včetně příslušenství
SL314. | 114 | Kabelový žlab, zinkování Sendzimir, integrovaná spojka, 100x500x1.00, délka 2,1m, včetně příslušenství
SL314. | 225 | Kabelová lávka, zinkování Sendzimir, 110x500, délka 3m, včetně příslušenství
SL316. | 201 | Kabelová krycí deska 150x1000mm k mechanické ochraně kabelů uložených v zemi z recyklovaného PE šedé barvy s přiextrudovanou vrchní probarvenou vrstvou s potiskem vlastníka vedení - Český Telecom, a.s.
SL316. | 202 | Kabelová krycí deska 300x1000mm k mechanické ochraně kabelů uložených v zemi z recyklovaného PE šedé barvy s přiextrudovanou vrchní probarvenou vrstvou s potiskem vlastníka vedení - Český Telecom, a.s.
SL316. | 203
SL316. | 204
SL316. | 205
SL316. | 206
SL316. | 301 | Výstražná fólie 220mm k označení a upozornění přítomnosti kabelů sítě elektronických komunikací. Materiál fólie polyetylen (PE), barevné provedení oranžová s potiskem vlastníka vedení - Český Telecom, a.s.
SL316. | 302 | Výstražná fólie 330mm k označení a upozornění přítomnosti kabelů sítě elektronických komunikací. Materiál fólie polyetylen (PE), barevné provedení oranžová s potiskem vlastníka vedení - Český Telecom, a.s.
SL316. | 303
SL316. | 304
SL316. | 305
SL316. | 306
SL316. | 307
SL316. | 308
SL316. | 309
SL316. | 310
SL321. |  | Kabely, vodiče a šňůry Cu
SL321. | 101 | Koaxiální kabel 75 Ohm, plášť PE, 1x1,55mm, Ø10,1
SL321. | 110 | Koaxiální kabel 75 Ohm, plášť PVC, 1x1mm, Ø6,8
SL331. |  | Rozvodnice a rozváděče
SL331. | 101 | Oceloplechová rozvodnice, nástěnná, 610x653x250
SL331. | 105 | Oceloplechová rozvodnice, nástěnná, 610x1653x250
SL335. |  | Svodiče přepětí
SL335. | 101 | Přepěťová ochrana, jemná, vstup / výstup F konektory, 75 Ω, 24V DC
SL335. | 111 | Svodič bleskových proudů, 10kA - 8/20μs, vstup / výstup F konektory
SL371. |  | Strukturovaná kabeláž
SL371. | 010 | Patch panel 19", 24 portů, 1U, Cat 6A, stíněný, plně osazený, včetně keystonů
SL371. | 501 | Kryt zásuvky komunikační s popisovým polem, bílá
SL371. | 505 | Zásuvka komunikační HDMI, s krytem
SL371. | 510 | Keystone 10G, Cat 6A, STP, RJ 45, samořezný
SL371. | 550 | Krabice nástěnná pro přístroje 45x45, s víčkem
SL371. | 601 | Dveřní interkom, IP, 1 tlačítko + klávesnice, IP 53, PoE
SL371. | 750 | VoIP telefon, 4 linky, PoE, LCD, PC Port
SL371. | 760 | IP PBX ústředna pro 100 uživatelů, 30 souběžných hovorů, VoIP, Rack
SL371. | 805 | IP kamera, TD/N, HD 1080p, 2MP, MZVF, f=3-10,5mm, WDR, IR, IP66, PoE
SL371. | 811 | Vnitřní IP dome kamera, HD 1080p, 2MP,f=2,8mm, WDR, AV, PoE
SL371. | 821 | Licence pro jednu IP kameru
SL371. | 901 | PC - 6 jádrový procesor 2,9GHz, GB DDR4, pevný disk 256GB SSD, grafická karta, klávesnice, myš, joistick, operační systém, SW pro sledování kamer
SL371. | 905 | LED monitor 24", 1920x1200 bodů, 16:10, 300 cd/m2, kontrast 1000:1
SL376. |  | Společná televizní anténa
SL376. | 010 | Vícepásmový zesilovač, oddělené 4 vstupy, napájecí zdroj , 0-15dB
SL376. | 020 | Kaskádovatelný multipřepínač, fr. rozsah TER 5 - 862 Mhz, SAT 950 - 2200 MHz, zesílení 30dB
SL376. | 032 | Průchozí multipřepínač, 5x 16 účastníků, pasivní
SL376. | 035 | Průchozí multipřepínač, 5x 24 účastníků, pasivní
SL376. | 501 | Zásuvka anténní, rozhlasová a satelitní, pro vícenásobný rámeček, koncová, včetně krytu, bílá
SL376. | 801 | Zesilovač indukční smyčky, konektor pro TV, místnost 100-200m2
SL376. | 802 | Zesilovač indukční smyčky, konektor pro TV, HiFi, místnost 400m2
SL378. |  | Zařízení sestra-pacient
SL378. | 001 | Systémový server VoIP
SL378. | 002 | Napáječ 250W 230/24V IP
SL378. | 003 | Lůžková jednotka IP
SL378. | 004 | Závěs lůžkové jednotky s konektorem, včetně instalačního rámečku
SL378. | 005 | Komunikační jednotka s displejem IP, včetně instalačního rámečku
SL378. | 006 | Signalizační jednotka IP, včetně instalačního rámečku
SL378. | 007 | Táhlo nouzového volání IP, včetně instalačního rámečku
SL378. | 008 | Táhlo nouzového volání s tlačítkem IP, včetně instalačního rámečku
SL378. | 015 | Svítidlo IP
SL378. | 016 | Svítidlo IP, směrové
SL378. | 020 | Switch modul IP, RJ 45
SL378. | 021 | Switch 8 portů, RJ 45