## Rekapitulace stavby
Export Komplet | [27 empty] | 2.0 | ZAMOK |  |  |  |  | False | False | {ab21b690-633f-4eec-b2a8-d036a8ab3383}
[33 empty] | 0,01 | 21
[33 empty] | 0,01 | 15
|  | REKAPITULACE STAVBY | [17 empty] | v --- níže se nacházejí doplnkové a pomocné údaje k sestavám --- v | [11 empty] | Návod na vyplnění | 0,001
|  | Kód: |  |  |  |  | 2019/015 | [24 empty] | Měnit lze pouze buňky se žlutým podbarvením! 1) na prvním listu Rekapitulace stavby vyplňte v sestavě a) Souhrnný list - údaje o Uchazeči (přenesou se do ostatních sestav i v jiných listech) b) Rekapitulace objektů - potřebné Ostatní náklady 2) na vybraných listech vyplňte v sestavě a) Krycí list - údaje o Uchazeči, pokud se liší od údajů o Uchazeči na Souhrnném listu (údaje se přenesou do ostatních sestav v daném listu) b) Rekapitulace rozpočtu - potřebné Ostatní náklady c) Celkové náklady za stavbu - ceny u položek - množství, pokud má žluté podbarvení - a v případě potřeby poznámku (ta je ve skrytém sloupci) | 0,01
|  | Stavba: |  |  |  |  | Zvýšení dostupnosti komunitních pobytových služeb v lokalitě Náchod | [25 empty] | 0,01
|  | KSO: | [13 empty] | CC-CZ: | [16 empty] | 0,01
|  | Místo: |  |  |  |  | Náchod | [8 empty] | Datum: |  | 27. 2. 2020 | [14 empty] | 0,01
0,01
|  | Zadavatel: | [13 empty] | IČ: | [16 empty] | 0,01
|  |  | Královehradecký kraj, Pivovarské nám. 1245/2 | [12 empty] | DIČ: | [16 empty] | 0,01
0,01
|  | Uchazeč: | [13 empty] | IČ: |  | Vyplň údaj | [14 empty] | 0,01
|  |  | Vyplň údaj | [12 empty] | DIČ: |  | Vyplň údaj | [14 empty] | 0,01
False
|  | Projektant: | [13 empty] | IČ: | [16 empty] | False
|  |  | Projecticon s.r.o., A. Kopeckého 151, Nový Hrádek | [12 empty] | DIČ: | [16 empty] | True
0,01
|  | Zpracovatel: | [13 empty] | IČ: | [16 empty] | 0,01
[16 empty] | DIČ: | [16 empty] | True
Poznámka:
|  | Cena bez DPH | [13 empty] | 0
[8 empty] | Sazba daně |  |  | Základ daně |  |  |  |  | Výše daně
|  | DPH |  | základní |  |  |  | 21% |  |  | 0 |  |  |  |  | 0
|  |  |  | snížená |  |  |  | 15% |  |  | 0 |  |  |  |  | 0
|  |  |  | zákl. přenesená |  |  |  | 21% |  |  | 0 |  |  |  |  | 0
|  |  |  | sníž. přenesená |  |  |  | 15% |  |  | 0 |  |  |  |  | 0
|  |  |  | nulová |  |  |  | 0% |  |  | 0 |  |  |  |  | 0
|  | Cena s DPH | [6 empty] | v |  |  | CZK |  |  |  | 0
|  | Projektant | [11 empty] | Zpracovatel
|  | Datum a podpis: | [7 empty] | Razítko |  |  |  | Datum a podpis: |  |  | Razítko
|  | Objednavatel | [11 empty] | Uchazeč
|  | Datum a podpis: | [7 empty] | Razítko |  |  |  | Datum a podpis: |  |  | Razítko
REKAPITULACE OBJEKTŮ STAVBY A SOUPISŮ PRACÍ
| Kód: | [6 empty] | 2019/015
| Stavba: | [6 empty] | Zvýšení dostupnosti komunitních pobytových služeb v lokalitě Náchod
| Místo: | [6 empty] | Náchod | [6 empty] | Datum: |  | 27. 2. 2020
| Zadavatel: | [6 empty] | Královehradecký kraj, Pivovarské nám. 1245/2 | [6 empty] | Projektant: |  | Projecticon s.r.o., A. Kopeckého 151, Nový Hrádek |  |  | Informatívní údaje z listů zakázek
| Uchazeč: | [13 empty] | Zpracovatel:
| Kód |  |  |  | Popis | [7 empty] | Cena bez DPH [CZK] |  |  |  |  | Cena s DPH [CZK] | Typ | z toho Ostat. náklady [CZK] | DPH [CZK] | Normohodiny [h] | DPH základní [CZK] | DPH snížená [CZK] | DPH základní přenesená [CZK] | DPH snížená přenesená [CZK] | Základna DPH základní | Základna DPH snížená | Základna DPH zákl. přenesená | Základna DPH sníž. přenesená | Základna DPH nulová
| Náklady z rozpočtů | [11 empty] | 0 |  |  |  |  | 0 |  | 0 | 0 | 0 | 0 | 0 | 0 | 0 | 0 | 0 | 0 | 0 | 0 |  | D | 0 | ###NOIMPORT### | IMPORT | {ab21b690-633f-4eec-b2a8-d036a8ab3383} | {00000000-0000-0000-0000-000000000000}
/ |  | 1 01 |  |  |  | Hlavní aktivity projektu - Stavební část | [6 empty] | 0 |  |  |  |  | 0 | STA | 0 | 0 | 0 | 0 | 0 | 0 | 0 | 0 | 0 | 0 | 0 | 0 |  |  | 1 |  | IMPORT | {3e4900db-5016-48a7-95d7-1a53c8bee8c8} | {ab21b690-633f-4eec-b2a8-d036a8ab3383} | 1
/ |  | 1 02 |  |  |  | Hlavní aktivity projektu - Zdravotně technické instalace | [6 empty] | 0 |  |  |  |  | 0 | STA | 0 | 0 | 0 | 0 | 0 | 0 | 0 | 0 | 0 | 0 | 0 | 0 |  |  | 1 |  | IMPORT | {bf3b63c4-db63-4c1a-bbeb-e74fff2d3d88} | {ab21b690-633f-4eec-b2a8-d036a8ab3383} | 1
/ |  | 1 03 |  |  |  | Hlavní aktivity projektu - Plynoinstalace | [6 empty] | 0 |  |  |  |  | 0 | STA | 0 | 0 | 0 | 0 | 0 | 0 | 0 | 0 | 0 | 0 | 0 | 0 |  |  | 1 |  | IMPORT | {7f69ad5a-cf1f-45e3-a177-ed721cf4d221} | {ab21b690-633f-4eec-b2a8-d036a8ab3383} | 1
/ |  | 1 04 |  |  |  | Hlavní aktivity projektu - Elektromontáže | [6 empty] | 0 |  |  |  |  | 0 | STA | 0 | 0 | 0 | 0 | 0 | 0 | 0 | 0 | 0 | 0 | 0 | 0 |  |  | 1 |  | IMPORT | {ddd9ae07-65ab-489c-b3e3-b5998d175ed5} | {ab21b690-633f-4eec-b2a8-d036a8ab3383} | 1
/ |  | 1 05 |  |  |  | Hlavní aktivity projektu - Vzduchotechnika | [6 empty] | 0 |  |  |  |  | 0 | STA | 0 | 0 | 0 | 0 | 0 | 0 | 0 | 0 | 0 | 0 | 0 | 0 |  |  | 1 |  | IMPORT | {5088d37f-6589-4083-91bb-4c7588f5615a} | {ab21b690-633f-4eec-b2a8-d036a8ab3383} | 1
/ |  | 1 06 |  |  |  | Hlavní aktivity projektu - Vytápění | [6 empty] | 0 |  |  |  |  | 0 | STA | 0 | 0 | 0 | 0 | 0 | 0 | 0 | 0 | 0 | 0 | 0 | 0 |  |  | 1 |  | IMPORT | {b6bc0992-5b84-4e2c-b382-a38a1c528cab} | {ab21b690-633f-4eec-b2a8-d036a8ab3383} | 1
/ |  | 1 07 |  |  |  | Hlavní aktivity projektu - Dešťová kanalizace a vsakovací boxy | [6 empty] | 0 |  |  |  |  | 0 | STA | 0 | 0 | 0 | 0 | 0 | 0 | 0 | 0 | 0 | 0 | 0 | 0 |  |  | 1 |  | IMPORT | {4169dc15-ca3c-4658-8dcb-b08474f91741} | {ab21b690-633f-4eec-b2a8-d036a8ab3383} | 1
/ |  | 1 08 |  |  |  | Hlavní aktivity projektu - Požarní nádrž | [6 empty] | 0 |  |  |  |  | 0 | STA | 0 | 0 | 0 | 0 | 0 | 0 | 0 | 0 | 0 | 0 | 0 | 0 |  |  | 1 |  | IMPORT | {eb05182c-066f-4d1e-ab2d-b5e31d6aeace} | {ab21b690-633f-4eec-b2a8-d036a8ab3383} | 1
/ |  | 1 09 |  |  |  | Hlavní aktivity projektu - Přípojka vodovod, vnitřní přípojka | [6 empty] | 0 |  |  |  |  | 0 | STA | 0 | 0 | 0 | 0 | 0 | 0 | 0 | 0 | 0 | 0 | 0 | 0 |  |  | 1 |  | IMPORT | {9b131819-f833-4812-954d-19eee3e1f6a5} | {ab21b690-633f-4eec-b2a8-d036a8ab3383} | 1
/ |  | 1 10 |  |  |  | Hlavní aktivity projektu - Přípojka kanalizace, vnitřní přípojka | [6 empty] | 0 |  |  |  |  | 0 | STA | 0 | 0 | 0 | 0 | 0 | 0 | 0 | 0 | 0 | 0 | 0 | 0 |  |  | 1 |  | IMPORT | {097f1558-715b-4189-a36b-5000b049c7a8} | {ab21b690-633f-4eec-b2a8-d036a8ab3383} | 1
/ |  | 1 11 |  |  |  | Hlavní aktivity projektu - Přípojka plynovod, vnitřní přípojka | [6 empty] | 0 |  |  |  |  | 0 | STA | 0 | 0 | 0 | 0 | 0 | 0 | 0 | 0 | 0 | 0 | 0 | 0 |  |  | 1 |  | IMPORT | {8199d0bd-bad3-45e7-ac8b-9540ea2005ed} | {ab21b690-633f-4eec-b2a8-d036a8ab3383} | 1
/ |  | 1 12 |  |  |  | Hlavní aktivity projektu - Přípojka elektro, vnitřní přípojka | [6 empty] | 0 |  |  |  |  | 0 | STA | 0 | 0 | 0 | 0 | 0 | 0 | 0 | 0 | 0 | 0 | 0 | 0 |  |  | 1 |  | IMPORT | {50eb3472-4de6-41bf-88dd-f8ec48696a41} | {ab21b690-633f-4eec-b2a8-d036a8ab3383} | 1
/ |  | 1 13 |  |  |  | Hlavní aktivity projektu - Ostatní a vedlejší náklady | [6 empty] | 0 |  |  |  |  | 0 | STA | 0 | 0 | 0 | 0 | 0 | 0 | 0 | 0 | 0 | 0 | 0 | 0 |  |  | 1 |  | IMPORT | {5697ed18-b3b2-41d5-b262-4ac9eb9ef93b} | {ab21b690-633f-4eec-b2a8-d036a8ab3383} | 1
/ |  | 2 01 |  |  |  | Vedlejší aktivity projektu - Sadové úpravy | [6 empty] | 0 |  |  |  |  | 0 | STA | 0 | 0 | 0 | 0 | 0 | 0 | 0 | 0 | 0 | 0 | 0 | 0 |  |  | 1 |  | IMPORT | {51fd83fd-2c4e-4c20-b3aa-567d5c3396bd} | {ab21b690-633f-4eec-b2a8-d036a8ab3383} | 1
/ |  | 2 02 |  |  |  | Vedlejší aktivity projektu - Oplocení objektu a opěrné stěny | [6 empty] | 0 |  |  |  |  | 0 | STA | 0 | 0 | 0 | 0 | 0 | 0 | 0 | 0 | 0 | 0 | 0 | 0 |  |  | 1 |  | IMPORT | {13fe855c-6679-40b0-9298-054b3daec92a} | {ab21b690-633f-4eec-b2a8-d036a8ab3383} | 1
/ |  | 2 03 |  |  |  | Vedlejší aktivity projektu - Zpevněné komunikace | [6 empty] | 0 |  |  |  |  | 0 | STA | 0 | 0 | 0 | 0 | 0 | 0 | 0 | 0 | 0 | 0 | 0 | 0 |  |  | 1 |  | IMPORT | {44380166-3378-46dd-94f6-2d09f49f201a} | {ab21b690-633f-4eec-b2a8-d036a8ab3383} | 1
/ |  | 2 04 |  |  |  | Vedlejší aktivity projektu - Publicita | [6 empty] | 0 |  |  |  |  | 0 | STA | 0 | 0 | 0 | 0 | 0 | 0 | 0 | 0 | 0 | 0 | 0 | 0 |  |  | 1 |  | IMPORT | {97381558-5cb5-4f35-8110-6dcf90bd3745} | {ab21b690-633f-4eec-b2a8-d036a8ab3383} | 1
/ |  | 3 01 |  |  |  | Nezpůsobilé náklady projektu - Přípojka vodovod, venkovní přípojka | [6 empty] | 0 |  |  |  |  | 0 | STA | 0 | 0 | 0 | 0 | 0 | 0 | 0 | 0 | 0 | 0 | 0 | 0 |  |  | 1 |  | IMPORT | {8fda46e8-cb3e-4bb3-aa8f-ed69c201804a} | {ab21b690-633f-4eec-b2a8-d036a8ab3383} | 1
/ |  | 3 02 |  |  |  | Nezpůsobilé náklady projektu - Přípojka kanalizace, venkovní přípojka | [6 empty] | 0 |  |  |  |  | 0 | STA | 0 | 0 | 0 | 0 | 0 | 0 | 0 | 0 | 0 | 0 | 0 | 0 |  |  | 1 |  | IMPORT | {30b63a59-b610-4a7b-b37e-162319d87880} | {ab21b690-633f-4eec-b2a8-d036a8ab3383} | 1
/ |  | 3 03 |  |  |  | Nezpůsobilé aktivity projektu - Přípojka elektro, venkovní přípojka | [6 empty] | 0 |  |  |  |  | 0 | STA | 0 | 0 | 0 | 0 | 0 | 0 | 0 | 0 | 0 | 0 | 0 | 0 |  |  | 1 |  | IMPORT | {ceef8e84-e7d4-4500-b5de-822b9f7c6f8f} | {ab21b690-633f-4eec-b2a8-d036a8ab3383} | 1
/ |  | 3 04 |  |  |  | Nezpůsobilé aktivity projektu - Přípojka plynovod,venkovní přípojka | [6 empty] | 0 |  |  |  |  | 0 | STA | 0 | 0 | 0 | 0 | 0 | 0 | 0 | 0 | 0 | 0 | 0 | 0 |  |  | 1 |  | IMPORT | {83c8674e-bfc5-4f7f-b4f2-692708bb7168} | {ab21b690-633f-4eec-b2a8-d036a8ab3383} | 1
/ |  | 3 05 |  |  |  | Nezpůsobilé aktivity projektu - Oprava komunikace | [6 empty] | 0 |  |  |  |  | 0 | STA | 0 | 0 | 0 | 0 | 0 | 0 | 0 | 0 | 0 | 0 | 0 | 0 |  |  | 1 |  | IMPORT | {9641d2b3-ead2-4851-997d-37a884a63b1d} | {ab21b690-633f-4eec-b2a8-d036a8ab3383} | 1

## 1 01 - Hlavní aktivity p...
[18 empty] | {3e4900db-5016-48a7-95d7-1a53c8bee8c8} | [5 empty] | EPS_140 | polystaren 140 | 158,75 | 2
[18 empty] | 1 | [5 empty] | EPS_20 | polystyren 20 | 23,97 | 2
| KRYCÍ LIST SOUPISU PRACÍ | [7 empty] | v --- níže se nacházejí doplnkové a pomocné údaje k sestavám --- v | [8 empty] | False | [5 empty] | MV_140 | MInerální vata 140 mm | 273,055 | 3
Stavba:
Zvýšení dostupnosti komunitních pobytových služeb v lokalitě Náchod
Objekt:
1 01 - Hlavní aktivity projektu - Stavební část
| KSO: |  |  |  |  | CC-CZ:
| Místo: |  | Náchod |  |  | Datum: | 27. 2. 2020
| Zadavatel: |  |  |  |  | IČ:
|  | Královehradecký kraj, Pivovarské nám. 1245/2 |  |  |  | DIČ:
| Uchazeč: |  |  |  |  | IČ: | Vyplň údaj
|  | Vyplň údaj |  |  |  | DIČ: | Vyplň údaj
| Projektant: |  |  |  |  | IČ:
|  | Projecticon s.r.o., A. Kopeckého 151, Nový Hrádek |  |  |  | DIČ:
| Zpracovatel: |  |  |  |  | IČ:
DIČ:
Poznámka:
| Cena bez DPH | [5 empty] | 0
|  |  | Základ daně |  |  | Sazba daně | Výše daně
| DPH | základní | 0 |  |  | 21% | 0
|  | snížená | 0 |  |  | 15% | 0
|  | zákl. přenesená | 0 |  |  | 21% | 0
|  | sníž. přenesená | 0 |  |  | 15% | 0
|  | nulová | 0 |  |  | 0% | 0
| Cena s DPH |  |  | v | CZK |  | 0
| Projektant |  |  | Zpracovatel
| Datum a podpis: |  | Razítko | Datum a podpis: |  |  | Razítko
| Objednavatel |  |  | Uchazeč
| Datum a podpis: |  | Razítko | Datum a podpis: |  |  | Razítko
REKAPITULACE ČLENĚNÍ SOUPISU PRACÍ
Stavba:
Zvýšení dostupnosti komunitních pobytových služeb v lokalitě Náchod
Objekt:
1 01 - Hlavní aktivity projektu - Stavební část
Místo: |  |  | Náchod |  |  | Datum: | 27. 2. 2020
Zadavatel: |  |  | Královehradecký kraj, Pivovarské nám. 1245/2 |  |  | Projektant: | Projecticon s.r.o., A. Kopeckého 151, Nový Hrádek
Uchazeč: |  |  | Vyplň údaj |  |  | Zpracovatel:
Kód dílu - Popis | [6 empty] | Cena celkem [CZK]
Náklady ze soupisu prací | [6 empty] | 0 | [11 empty] | -1
| HSV - Práce a dodávky HSV | [5 empty] | 0
| 1 - Zemní práce | [5 empty] | 0
| 2 - Zakládání | [5 empty] | 0
| 3 - Svislé a kompletní konstrukce | [5 empty] | 0
| 4 - Vodorovné konstrukce | [5 empty] | 0
| 6 - Úpravy povrchů, podlahy a osazování výplní | [5 empty] | 0
| 9 - Ostatní konstrukce a práce, bourání | [5 empty] | 0
| 997 - Přesun sutě | [5 empty] | 0
| PSV - Práce a dodávky PSV | [5 empty] | 0
| 711 - Izolace proti vodě, vlhkosti a plynům | [5 empty] | 0
| 712 - Povlakové krytiny | [5 empty] | 0
| 713 - Izolace tepelné | [5 empty] | 0
| 762 - Konstrukce tesařské | [5 empty] | 0
| 763 - Konstrukce suché výstavby | [5 empty] | 0
| 764 - Konstrukce klempířské | [5 empty] | 0
| 766 - Konstrukce truhlářské | [5 empty] | 0
| 767 - Konstrukce zámečnické | [5 empty] | 0
| 771 - Podlahy z dlaždic | [5 empty] | 0
| 776 - Podlahy povlakové | [5 empty] | 0
| 781 - Dokončovací práce - obklady | [5 empty] | 0
| 782 - Dokončovací práce - obklady z kamene | [5 empty] | 0
| 783 - Dokončovací práce - nátěry | [5 empty] | 0
| 784 - Dokončovací práce - malby a tapety | [5 empty] | 0
| M - Práce a dodávky M | [5 empty] | 0
| 58-M - Revize vyhrazených technických zařízení | [5 empty] | 0
| HZS - Hodinové zúčtovací sazby | [5 empty] | 0
SOUPIS PRACÍ
Stavba:
Zvýšení dostupnosti komunitních pobytových služeb v lokalitě Náchod
Objekt:
1 01 - Hlavní aktivity projektu - Stavební část
Místo: |  |  | Náchod |  |  | Datum: | 27. 2. 2020
Zadavatel: |  |  | Královehradecký kraj, Pivovarské nám. 1245/2 |  |  | Projektant: | Projecticon s.r.o., A. Kopeckého 151, Nový Hrádek
Uchazeč: |  |  | Vyplň údaj |  |  | Zpracovatel:
PČ | Typ | Kód | Popis | MJ | Množství | J.cena [CZK] | Cena celkem [CZK] | Cenová soustava |  | DPH | J. Nh [h] | Nh celkem [h] | J. hmotnost [t] | Hmotnost celkem [t] | J. suť [t] | Suť Celkem [t]
Náklady soupisu celkem | [6 empty] | 0 |  |  |  |  | 0 |  | 1759.0031 |  | 6.4844 |  | D | -1 | [14 empty] | 0
| D | HSV | Práce a dodávky HSV |  |  |  | 0 |  |  |  |  | 0 |  | 1685.4253 |  | 6.48 | 1 | D | 0 |  |  |  | ROZPOCET | [10 empty] | 0
| D | 1 | Zemní práce |  |  |  | 0 |  |  |  |  | 0 |  | 0.10777 |  | 0 | 1 | D | 1 |  |  |  | ROZPOCET | [10 empty] | 0
1 | K | 112151012 | Volné kácení stromů s rozřezáním a odvětvením D kmene do 300 mm | kus | 7 |  | 0 | CS ÚRS 2020 01 |  | snížená |  | 0 | 0 | 0 | 0 | 0 | 4 | K | 2 |  |  |  | ROZPOCET |  |  |  |  | 0 | 0 | 0 | 0 | 0 | 2 | 0 | 4 | 205021847
| VV |  | "Situace kácení dřevin C.10" 7 |  | 7 | [12 empty] | VV | 2 | 2 | True | 1 | ROZPOCET
2 | K | 112201133 | Odstranění pařezů D do 0,4 m ve svahu do 1:2 s odklizením do 20 m a zasypáním jámy | kus | 7 |  | 0 | CS ÚRS 2020 01 |  | snížená |  | 0 | 0 | 0 | 0 | 0 | 4 | K | 2 |  |  |  | ROZPOCET |  |  |  |  | 0 | 0 | 0 | 0 | 0 | 2 | 0 | 4 | 530735998
3 | K | 111212356 | Odstranění nevhodných dřevin do 500 m2 nad 1m s odstraněním pařezů ve svahu do 1:2 | m2 | 591.7 |  | 0 | CS ÚRS 2020 01 |  | snížená |  | 0 | 0 | 0 | 0 | 0 | 4 | K | 2 |  |  |  | ROZPOCET |  |  |  |  | 0 | 0 | 0 | 0 | 0 | 2 | 0 | 4 | 437600673
| VV |  | "Náletová plocha 1+2 - v.č. C.10" 358,8+132,9+100 |  | 591.7 | [12 empty] | VV | 2 | 2 | True | 1 | ROZPOCET
4 | K | 111201R01 | Spálení křovin a stromů průměru kmene do 100 mm | m2 | 591.7 |  | 0 |  |  | snížená |  | 0 | 0.00018 | 0.10651 | 0 | 0 | 4 | K | 2 |  |  |  | ROZPOCET |  |  |  |  | 0 | 0 | 0 | 0 | 0 | 2 | 0 | 4 | -769087477
5 | K | 111211R02 | Spálení listnatého klestu se snášením D do 30 cm ve svahu do 1:3 | kus | 7 |  | 0 |  |  | snížená |  | 0 | 0.00018 | 0.00126 | 0 | 0 | 4 | K | 2 |  |  |  | ROZPOCET |  |  |  |  | 0 | 0 | 0 | 0 | 0 | 2 | 0 | 4 | -61767229
6 | K | 111301111 | Sejmutí drnu tl do 100 mm s přemístěním do 50 m nebo naložením na dopravní prostředek | m2 | 1200 |  | 0 | CS ÚRS 2020 01 |  | snížená |  | 0 | 0 | 0 | 0 | 0 | 4 | K | 2 |  |  |  | ROZPOCET |  |  |  |  | 0 | 0 | 0 | 0 | 0 | 2 | 0 | 4 | 549808632
7 | K | 121151123 | Sejmutí ornice plochy přes 500 m2 tl vrstvy do 200 mm strojně | m2 | 1200 |  | 0 | CS ÚRS 2020 01 |  | snížená |  | 0 | 0 | 0 | 0 | 0 | 4 | K | 2 |  |  |  | ROZPOCET |  |  |  |  | 0 | 0 | 0 | 0 | 0 | 2 | 0 | 4 | -375479200
| VV |  | "sejmutí ornice v celé ploše pozemku, tl. 0,15 mm" 1200 |  | 1200 | [12 empty] | VV | 2 | 2 | True | 1 | ROZPOCET
8 | K | 122251105 | Odkopávky a prokopávky nezapažené v hornině třídy těžitelnosti I, skupiny 3 objem do 1000 m3 strojně | m3 | 799.251 |  | 0 | CS ÚRS 2020 01 |  | snížená |  | 0 | 0 | 0 | 0 | 0 | 4 | K | 2 |  |  |  | ROZPOCET |  |  |  |  | 0 | 0 | 0 | 0 | 0 | 2 | 0 | 4 | 1509379620
| VV |  | "Odkopávky pro celý pozemek, uvažovány na úroveň upraveného terénu - m3" 211,86+187,265+23,02+66,513+135,013+50,58+125 |  | 799.251 | [12 empty] | VV | 2 | 2 | True | 1 | ROZPOCET
9 | K | 131251103 | Hloubení jam nezapažených v hornině třídy těžitelnosti I, skupiny 3 objem do 100 m3 strojně | m3 | 51.297 |  | 0 | CS ÚRS 2020 01 |  | snížená |  | 0 | 0 | 0 | 0 | 0 | 4 | K | 2 |  |  |  | ROZPOCET |  |  |  |  | 0 | 0 | 0 | 0 | 0 | 2 | 0 | 4 | 311798795
| VV |  | 239,4*0,15*1,15+10 |  | 51.297 | [12 empty] | VV | 2 | 2 | True | 1 | ROZPOCET
10 | K | 132251103 | Hloubení rýh nezapažených š do 800 mm v hornině třídy těžitelnosti I, skupiny 3 objem do 100 m3 strojně | m3 | 116.932 |  | 0 | CS ÚRS 2020 01 |  | snížená |  | 0 | 0 | 0 | 0 | 0 | 4 | K | 2 |  |  |  | ROZPOCET |  |  |  |  | 0 | 0 | 0 | 0 | 0 | 2 | 0 | 4 | 549601970
| VV |  | "základový pás 600/600 mm" | [14 empty] | VV | 2 | 1 | True | 0 | ROZPOCET
| VV |  | (3,35*3+8+1,54+11,35+2+0,8+1,7+5,6+1,35+8,85+1,5*3+3,4+1,3+3,21+7,05+4,35+0,7+0,5+0,5+1+2+1+5,5+0,5+8+3,85+5,8+3,14+6,3+1,573+3)*0,6*0,6+50 |  | 92.629 | [12 empty] | VV | 2 | 2 | True | 0 | ROZPOCET
| VV |  | (4,85*2+6,8+6,39+4,415+2,141+6,746+3,815+1,4+5,85+6,8+0,5+4,45+8+0,5)*0,6*0,6 |  | 24.303 | [12 empty] | VV | 2 | 2 | True | 0 | ROZPOCET
| VV |  | Součet |  | 116.932 | [12 empty] | VV | 2 | 4 | True | 1 | ROZPOCET
11 | K | 132251254 | Hloubení rýh nezapažených š do 2000 mm v hornině třídy těžitelnosti I, skupiny 3 objem do 500 m3 strojně | m3 | 154.14 |  | 0 | CS ÚRS 2020 01 |  | snížená |  | 0 | 0 | 0 | 0 | 0 | 4 | K | 2 |  |  |  | ROZPOCET |  |  |  |  | 0 | 0 | 0 | 0 | 0 | 2 | 0 | 4 | 1502502398
| VV |  | "Rozšíření výkopu nad základovým pasem" | [14 empty] | VV | 2 | 1 | True | 0 | ROZPOCET
| VV |  | "Obvodový pás, vnitřní strana" | [14 empty] | VV | 2 | 1 | True | 0 | ROZPOCET
| VV |  | (8+1,54+11,35+1,62+0,8+1,3+6,825+7,05+2,85+4,35+0,7*2+1,05+5,15+4,45+1,21+8+6,316+3+1,6+3,85+8+4,45+8,85+6,05)*0,25*1,2 |  | 32.718 | [12 empty] | VV | 2 | 2 | True | 0 | ROZPOCET
| VV |  | "Obvodový pás, vnější strana" | [14 empty] | VV | 2 | 1 | True | 0 | ROZPOCET
| VV |  | (4,35+0,7*2+1,05+5,15+4,45+1,21+8+6,316+3+1,6+3,85+8+4,45+8,85+6,05)*0,6*0,75 |  | 30.477 | [12 empty] | VV | 2 | 2 | True | 0 | ROZPOCET
| VV |  | "Vnitřní pásy, obě strany" | [14 empty] | VV | 2 | 1 | True | 0 | ROZPOCET
| VV |  | (4,85*2+6,8+7+1,4+4,415+2,4+6,75+6,8)*1,8*0,25 |  | 20.369 | [12 empty] | VV | 2 | 2 | True | 0 | ROZPOCET
| VV |  | "Garáž a sklad" | [14 empty] | VV | 2 | 1 | True | 0 | ROZPOCET
| VV |  | 5,85*1,25*0,75+4,85*0,85*0,75 |  | 8.576 | [12 empty] | VV | 2 | 2 | True | 0 | ROZPOCET
| VV |  | 62 |  | 62 | [12 empty] | VV | 2 | 2 | True | 0 | ROZPOCET
| VV |  | Součet |  | 154.14 | [12 empty] | VV | 2 | 4 | True | 1 | ROZPOCET
12 | K | 162351103 | Vodorovné přemístění do 500 m výkopku/sypaniny z horniny třídy těžitelnosti I, skupiny 1 až 3 | m3 | 112.78 |  | 0 | CS ÚRS 2020 01 |  | snížená |  | 0 | 0 | 0 | 0 | 0 | 4 | K | 2 |  |  |  | ROZPOCET |  |  |  |  | 0 | 0 | 0 | 0 | 0 | 2 | 0 | 4 | 2054611278
| VV |  | "příprava území, přemístění ornice na skládku + zemina na modelaci terénu - odvoz je v objetu sadové úpravy"62,16 |  | 62.16 | [12 empty] | VV | 2 | 2 | True | 0 | ROZPOCET
| VV |  | "RD na zásypy, tam a zpět" 25,31*2 |  | 50.62 | [12 empty] | VV | 2 | 2 | True | 0 | ROZPOCET
| VV |  | Součet |  | 112.78 | [12 empty] | VV | 2 | 4 | True | 1 | ROZPOCET
13 | K | 162602112 | Vodorovné přemístění drnu bez naložení se složením do 5000 m | m2 | 1200 |  | 0 | CS ÚRS 2020 01 |  | snížená |  | 0 | 0 | 0 | 0 | 0 | 4 | K | 2 |  |  |  | ROZPOCET |  |  |  |  | 0 | 0 | 0 | 0 | 0 | 2 | 0 | 4 | 1652972895
| VV |  | "odvoz drnu do kompostárny/ odpadu - cena včetně případného poplatku za uložení" 1200 |  | 1200 | [12 empty] | VV | 2 | 2 | True | 1 | ROZPOCET
14 | K | 162702119 | Příplatek k vodorovnému přemístění drnu do 6000 m ZKD 1000 m | m2 | 26400 |  | 0 | CS ÚRS 2020 01 |  | snížená |  | 0 | 0 | 0 | 0 | 0 | 4 | K | 2 |  |  |  | ROZPOCET |  |  |  |  | 0 | 0 | 0 | 0 | 0 | 2 | 0 | 4 | -1388295820
| VV |  | "odvoz dalších 22km, Křovice" 1200*22 |  | 26400 | [12 empty] | VV | 2 | 2 | True | 1 | ROZPOCET
15 | K | 162751117 | Vodorovné přemístění do 10000 m výkopku/sypaniny z horniny třídy těžitelnosti I, skupiny 1 až 3 | m3 | 1266.93 |  | 0 | CS ÚRS 2020 01 |  | snížená |  | 0 | 0 | 0 | 0 | 0 | 4 | K | 2 |  |  |  | ROZPOCET |  |  |  |  | 0 | 0 | 0 | 0 | 0 | 2 | 0 | 4 | -70489177
| VV |  | 799,251+51,297+154,140+116,932+120+25,310 |  | 1266.93 | [12 empty] | VV | 2 | 2 | True | 1 | ROZPOCET
16 | K | 162751119 | Příplatek k vodorovnému přemístění výkopku/sypaniny z horniny třídy těžitelnosti I, skupiny 1 až 3 ZKD 1000 m přes 10000 m | m3 | 22804.74 |  | 0 | CS ÚRS 2020 01 |  | snížená |  | 0 | 0 | 0 | 0 | 0 | 4 | K | 2 |  |  |  | ROZPOCET |  |  |  |  | 0 | 0 | 0 | 0 | 0 | 2 | 0 | 4 | -1837416710
| VV |  | "odvoz 18 km, Křovice" 1266,93*18 |  | 22804.74 | [12 empty] | VV | 2 | 2 | True | 1 | ROZPOCET
17 | K | 167102111 | Nakládání drnu ze skládky | m2 | 1200 |  | 0 | CS ÚRS 2020 01 |  | snížená |  | 0 | 0 | 0 | 0 | 0 | 4 | K | 2 |  |  |  | ROZPOCET |  |  |  |  | 0 | 0 | 0 | 0 | 0 | 2 | 0 | 4 | -736779879
18 | K | 167151111 | Nakládání výkopku z hornin třídy těžitelnosti I, skupiny 1 až 3 přes 100 m3 | m3 | 1241.62 |  | 0 | CS ÚRS 2020 01 |  | snížená |  | 0 | 0 | 0 | 0 | 0 | 4 | K | 2 |  |  |  | ROZPOCET |  |  |  |  | 0 | 0 | 0 | 0 | 0 | 2 | 0 | 4 | 519441678
| VV |  | 799,251+51,297+154,140+116,932+120 |  | 1241.62 | [12 empty] | VV | 2 | 2 | True | 1 | ROZPOCET
19 | K | 171201201 | Uložení sypaniny na skládky | m3 | 1329.09 |  | 0 | CS ÚRS 2020 01 |  | snížená |  | 0 | 0 | 0 | 0 | 0 | 4 | K | 2 |  |  |  | ROZPOCET |  |  |  |  | 0 | 0 | 0 | 0 | 0 | 2 | 0 | 4 | -685935911
| VV |  | "RD zemní práce" 1266,93 |  | 1266.93 | [12 empty] | VV | 2 | 2 | True | 0 | ROZPOCET
| VV |  | "uložení ornice pro sadové úpravy" 62,16 |  | 62.16 | [12 empty] | VV | 2 | 2 | True | 0 | ROZPOCET
| VV |  | Součet |  | 1329.09 | [12 empty] | VV | 2 | 4 | True | 1 | ROZPOCET
20 | K | 171201231 | Poplatek za uložení zeminy a kamení na recyklační skládce (skládkovné) kód odpadu 17 05 04 | t | 2280.474 |  | 0 | CS ÚRS 2020 01 |  | snížená |  | 0 | 0 | 0 | 0 | 0 | 4 | K | 2 |  |  |  | ROZPOCET |  |  |  |  | 0 | 0 | 0 | 0 | 0 | 2 | 0 | 4 | 476739844
| VV |  | 1266,93*1,8 |  | 2280.474 | [12 empty] | VV | 2 | 2 | True | 1 | ROZPOCET
21 | K | 174101101 | Zásyp jam, šachet rýh nebo kolem objektů sypaninou se zhutněním | m3 | 25.31 |  | 0 | CS ÚRS 2020 01 |  | snížená |  | 0 | 0 | 0 | 0 | 0 | 4 | K | 2 |  |  |  | ROZPOCET |  |  |  |  | 0 | 0 | 0 | 0 | 0 | 2 | 0 | 4 | -2005428250
| VV |  | " RD - zásyp základ" 25,31 |  | 25.31 | [12 empty] | VV | 2 | 2 | True | 1 | ROZPOCET
22 | K | 181951112 | Úprava pláně v hornině třídy těžitelnosti I, skupiny 1 až 3 se zhutněním | m2 | 1200 |  | 0 | CS ÚRS 2020 01 |  | snížená |  | 0 | 0 | 0 | 0 | 0 | 4 | K | 2 |  |  |  | ROZPOCET |  |  |  |  | 0 | 0 | 0 | 0 | 0 | 2 | 0 | 4 | -1309700864
23 | K | 183117R01 | Zabezpečení a ochrana kořenové zóny při zemních pracech u stávajícího vzrostlého stromu | kpl | 1 |  | 0 |  |  | snížená |  | 0 | 0 | 0 | 0 | 0 | 4 | K | 2 |  |  |  | ROZPOCET |  |  |  |  | 0 | 0 | 0 | 0 | 0 | 2 | 0 | 4 | 1281602350
| D | 2 | Zakládání |  |  |  | 0 |  |  |  |  | 0 |  | 350.4244 |  | 0 | 1 | D | 1 |  |  |  | ROZPOCET | [10 empty] | 0
24 | K | 273321511 | Základové desky ze ŽB bez zvýšených nároků na prostředí tř. C 25/30 | m3 | 53.173 |  | 0 | CS ÚRS 2020 01 |  | snížená |  | 0 | 2.4533 | 130.4489 | 0 | 0 | 4 | K | 2 |  |  |  | ROZPOCET |  |  |  |  | 0 | 0 | 0 | 0 | 0 | 2 | 0 | 4 | -1542117073
| VV |  | "beton C 20/25 XC2, tl. 150 mm" 342,5*0,15*1,035 |  | 53.173 | [12 empty] | VV | 2 | 2 | True | 1 | ROZPOCET
25 | K | 273351121 | Zřízení bednění základových desek | m2 | 38.427 |  | 0 | CS ÚRS 2020 01 |  | snížená |  | 0 | 0.0024719 | 0.094988 | 0 | 0 | 4 | K | 2 |  |  |  | ROZPOCET |  |  |  |  | 0 | 0 | 0 | 0 | 0 | 2 | 0 | 4 | 1200784294
| VV |  | (6,05+1,54+8+11,35+1,62+0,8+6,825+1,75+7,05+2,85+4,35+0,7+1,05+5,15+4,45+1,21+8+6,316+4,45+1,5+3+3,863+8+4,45+8,85+3,863+5,75*2+6,8*2+50)*0,2 |  | 38.427 | [12 empty] | VV | 2 | 2 | True | 1 | ROZPOCET
26 | K | 273351122 | Odstranění bednění základových desek | m2 | 38.427 |  | 0 | CS ÚRS 2020 01 |  | snížená |  | 0 | 0 | 0 | 0 | 0 | 4 | K | 2 |  |  |  | ROZPOCET |  |  |  |  | 0 | 0 | 0 | 0 | 0 | 2 | 0 | 4 | 120704960
27 | K | 273362021 | Výztuž základových desek svařovanými sítěmi Kari | t | 1.709 |  | 0 | CS ÚRS 2020 01 |  | snížená |  | 0 | 1.0628 | 1.8163 | 0 | 0 | 4 | K | 2 |  |  |  | ROZPOCET |  |  |  |  | 0 | 0 | 0 | 0 | 0 | 2 | 0 | 4 | 1441709088
| VV |  | "KARI 6x100x100 - deska, vč. schodiště"350*4,44/1000*1,1 |  | 1.709 | [12 empty] | VV | 2 | 2 | True | 1 | ROZPOCET
28 | K | 274313811 | Základové pásy z betonu tř. C 25/30 | m3 | 51.251 |  | 0 | CS ÚRS 2020 01 |  | snížená |  | 0 | 2.4533 | 125.7337 | 0 | 0 | 4 | K | 2 |  |  |  | ROZPOCET |  |  |  |  | 0 | 0 | 0 | 0 | 0 | 2 | 0 | 4 | -757765919
| VV |  | "základový pás š. 600 mm" | [14 empty] | VV | 2 | 1 | True | 0 | ROZPOCET
| VV |  | "S.H. - 2,45m" (3,35*3+8+1,54+11,35+2+0,8+1,7+5,6)*0,6*0,6 |  | 14.774 | [12 empty] | VV | 2 | 2 | True | 0 | ROZPOCET
| VV |  | "S.H.- 2,20m" (1,35+8,85+1,5*3+3,4)*0,6*0,6 |  | 6.516 | [12 empty] | VV | 2 | 2 | True | 0 | ROZPOCET
| VV |  | "S.H- - 2,10m" (1,3+3,21+7,05+4,35+0,7)*0,6*0,6 |  | 5.98 | [12 empty] | VV | 2 | 2 | True | 0 | ROZPOCET
| VV |  | "S.H. - 1,70m" (0,5+0,5+1+2+1+5,5)*0,6*0,6 |  | 3.78 | [12 empty] | VV | 2 | 2 | True | 0 | ROZPOCET
| VV |  | "S.H. -1,2m" (0,5+8+3,85+5,8+3,14+6,3+1,573+3+0,5+4,45+8+0,5)*0,6*0,6 |  | 16.421 | [12 empty] | VV | 2 | 2 | True | 0 | ROZPOCET
| VV |  | "odskoky" 0,6*0,6*0,5*21 |  | 3.78 | [12 empty] | VV | 2 | 2 | True | 0 | ROZPOCET
| VV |  | Součet |  | 51.251 | [12 empty] | VV | 2 | 4 | True | 1 | ROZPOCET
29 | K | 274351121 | Zřízení bednění základových pasů rovného | m2 | 208.636 |  | 0 | CS ÚRS 2020 01 |  | snížená |  | 0 | 0.0026919 | 0.56163 | 0 | 0 | 4 | K | 2 |  |  |  | ROZPOCET |  |  |  |  | 0 | 0 | 0 | 0 | 0 | 2 | 0 | 4 | -1258887105
| VV |  | "základový pás š. 600 mm" | [14 empty] | VV | 2 | 1 | True | 0 | ROZPOCET
| VV |  | "S.H. - 2,45m" (3,35*3+8+1,54+11,35+2+0,8+1,7+5,6)*0,6*2 |  | 49.248 | [12 empty] | VV | 2 | 2 | True | 0 | ROZPOCET
| VV |  | "S.H.- 2,20m" (1,35+8,85+1,5*3+3,4)*0,6*2 |  | 21.72 | [12 empty] | VV | 2 | 2 | True | 0 | ROZPOCET
| VV |  | "S.H- - 2,10m" (1,3+3,21+7,05+4,35+0,7)*0,6*2 |  | 19.932 | [12 empty] | VV | 2 | 2 | True | 0 | ROZPOCET
| VV |  | "S.H. - 1,70m" (0,5+0,5+1+2+1+5,5)*0,6*2 |  | 12.6 | [12 empty] | VV | 2 | 2 | True | 0 | ROZPOCET
| VV |  | "S.H. -1,2m" (0,5+8+3,85+5,8+3,14+6,3+1,573+3+0,5+4,45+8+0,5)*0,6*2 |  | 54.736 | [12 empty] | VV | 2 | 2 | True | 0 | ROZPOCET
| VV |  | "odskoky" 0,6*2*21*2 |  | 50.4 | [12 empty] | VV | 2 | 2 | True | 0 | ROZPOCET
| VV |  | Součet |  | 208.636 | [12 empty] | VV | 2 | 4 | True | 1 | ROZPOCET
30 | K | 274351122 | Odstranění bednění základových pasů rovného | m2 | 208.636 |  | 0 | CS ÚRS 2020 01 |  | snížená |  | 0 | 0 | 0 | 0 | 0 | 4 | K | 2 |  |  |  | ROZPOCET |  |  |  |  | 0 | 0 | 0 | 0 | 0 | 2 | 0 | 4 | 523181886
31 | K | 275313811 | Základové patky z betonu tř. C 25/30 | m3 | 0.304 |  | 0 | CS ÚRS 2020 01 |  | snížená |  | 0 | 2.4533 | 0.7458 | 0 | 0 | 4 | K | 2 |  |  |  | ROZPOCET |  |  |  |  | 0 | 0 | 0 | 0 | 0 | 2 | 0 | 4 | 653344510
| VV |  | "2x patka" 0,4*0,4*0,95*2 |  | 0.304 | [12 empty] | VV | 2 | 2 | True | 1 | ROZPOCET
32 | K | 275351121 | Zřízení bednění základových patek | m2 | 3.04 |  | 0 | CS ÚRS 2020 01 |  | snížená |  | 0 | 0.0026369 | 0.0080162 | 0 | 0 | 4 | K | 2 |  |  |  | ROZPOCET |  |  |  |  | 0 | 0 | 0 | 0 | 0 | 2 | 0 | 4 | 2124056985
| VV |  | "2x patka" (0,4*0,95*4)*2 |  | 3.04 | [12 empty] | VV | 2 | 2 | True | 1 | ROZPOCET
33 | K | 275351122 | Odstranění bednění základových patek | m2 | 3.04 |  | 0 | CS ÚRS 2020 01 |  | snížená |  | 0 | 0 | 0 | 0 | 0 | 4 | K | 2 |  |  |  | ROZPOCET |  |  |  |  | 0 | 0 | 0 | 0 | 0 | 2 | 0 | 4 | 529020689
34 | K | 279113144 | Základová zeď tl do 300 mm z tvárnic ztraceného bednění včetně výplně z betonu tř. C 20/25 | m2 | 118.116 |  | 0 | CS ÚRS 2020 01 |  | snížená |  | 0 | 0.71546 | 84.507 | 0 | 0 | 4 | K | 2 |  |  |  | ROZPOCET |  |  |  |  | 0 | 0 | 0 | 0 | 0 | 2 | 0 | 4 | -703036402
| VV |  | "základový pás š. 300 mm" | [14 empty] | VV | 2 | 1 | True | 0 | ROZPOCET
| VV |  | "S.H. - 1,85m" (3,35*3+8+1,54+11,35+2+0,8+1,7+5,6)*1,5 |  | 61.56 | [12 empty] | VV | 2 | 2 | True | 0 | ROZPOCET
| VV |  | "S.H.- 1,6m" (1,35+8,85+1,5*3+3,4)*1,25 |  | 22.625 | [12 empty] | VV | 2 | 2 | True | 0 | ROZPOCET
| VV |  | "S.H- - 1,5m" (1,3+3,21+7,05+4,35+0,7)*0,25 |  | 4.153 | [12 empty] | VV | 2 | 2 | True | 0 | ROZPOCET
| VV |  | "S.H. - 1,1m" (0,5+0,5+1+2+1+5,5)*0,75 |  | 7.875 | [12 empty] | VV | 2 | 2 | True | 0 | ROZPOCET
| VV |  | "S.H. -0,6m" (0,5+8+3,85+5,8+3,14+6,3+1,573+3+0,5+4,45+8+0,5)*0,25 |  | 11.403 | [12 empty] | VV | 2 | 2 | True | 0 | ROZPOCET
| VV |  | "odskoky" 0,5*21 |  | 10.5 | [12 empty] | VV | 2 | 2 | True | 0 | ROZPOCET
| VV |  | Součet |  | 118.116 | [12 empty] | VV | 2 | 4 | True | 1 | ROZPOCET
35 | K | 279361321 | Výztuž základových zdí nosných betonářskou ocelí 11 373 | t | 1.153 |  | 0 | CS ÚRS 2020 01 |  | snížená |  | 0 | 1.0577 | 1.2195 | 0 | 0 | 4 | K | 2 |  |  |  | ROZPOCET |  |  |  |  | 0 | 0 | 0 | 0 | 0 | 2 | 0 | 4 | 592686854
| VV |  | Množství výztuže dle konkrétního dodavatele, viz TP výrobce nebo dodavatele tvárnic | [14 empty] | VV | 2 | 1 | True | 0 | ROZPOCET
| VV |  | "podélná výztuž, 2xo10/spára, 0,62kg/m" (41,04*6+18,1*5+16,61*1+10,5*3+42,613*1)*2*0,62/1000*1,1 |  | 0.583 | [12 empty] | VV | 2 | 2 | True | 0 | ROZPOCET
| VV |  | "svislá výztuž 4xo10/tvárnice, 0,62kg/m"(82*1,5+36,2*1,25+8*0,25+21*0,75+92*0,25)*4*0,62/1000*1,1 |  | 0.57 | [12 empty] | VV | 2 | 2 | True | 0 | ROZPOCET
| VV |  | Součet |  | 1.153 | [12 empty] | VV | 2 | 4 | True | 1 | ROZPOCET
36 | K | 279361R01 | Zřízení prostupů v betonových konstrukcích | kus | 5 |  | 0 |  |  | snížená |  | 0 | 1.0577 | 5.2885 | 0 | 0 | 4 | K | 2 |  |  |  | ROZPOCET |  |  |  |  | 0 | 0 | 0 | 0 | 0 | 2 | 0 | 4 | 2043977330
| VV |  | "prostupy základy 250x300mm" 5 |  | 5 | [12 empty] | VV | 2 | 2 | True | 1 | ROZPOCET
| D | 3 | Svislé a kompletní konstrukce |  |  |  | 0 |  |  |  |  | 0 |  | 150.4344 |  | 0 | 1 | D | 1 |  |  |  | ROZPOCET | [10 empty] | 0
37 | K | 311113142 | Nosná zeď tl do 200 mm z hladkých tvárnic ztraceného bednění včetně výplně z betonu tř. 20/25 | m2 | 67.56 |  | 0 | CS ÚRS 2020 01 |  | snížená |  | 0 | 0.45195 | 30.5341 | 0 | 0 | 4 | K | 2 |  |  |  | ROZPOCET |  |  |  |  | 0 | 0 | 0 | 0 | 0 | 2 | 0 | 4 | -1173783091
| VV |  | "garáž, h=3,5m" (6,75*2+4,05*2)*3,5-(2,7*2,2+1*2,1) |  | 67.56 | [12 empty] | VV | 2 | 2 | True | 1 | ROZPOCET
38 | K | 311235131 | Zdivo jednovrstvé z cihel broušenýchdo P10 na tenkovrstvou maltu tl 240 mm | m2 | 40.988 |  | 0 | CS ÚRS 2020 01 |  | snížená |  | 0 | 0.22158 | 9.0821 | 0 | 0 | 4 | K | 2 |  |  |  | ROZPOCET |  |  |  |  | 0 | 0 | 0 | 0 | 0 | 2 | 0 | 4 | 1833667364
| VV |  | "atika 1x" 112,8*0,25 |  | 28.2 | [12 empty] | VV | 2 | 2 | True | 0 | ROZPOCET
| VV |  | "h=2,85m" 5,15*2,85-(0,9*2,1) |  | 12.788 | [12 empty] | VV | 2 | 2 | True | 0 | ROZPOCET
| VV |  | Součet |  | 40.988 | [12 empty] | VV | 2 | 4 | True | 1 | ROZPOCET
39 | K | 311235161 | Zdivo jednovrstvé z cihel broušených přes P10 do P15 na tenkovrstvou maltu tl 300 mm | m2 | 287.579 |  | 0 | CS ÚRS 2020 01 |  | snížená |  | 0 | 0.26032 | 74.8637 | 0 | 0 | 4 | K | 2 |  |  |  | ROZPOCET |  |  |  |  | 0 | 0 | 0 | 0 | 0 | 2 | 0 | 4 | -1722354935
| VV |  | "h=3,35m, sklad" (5,15+1,5*2)*3,35 |  | 27.303 | [12 empty] | VV | 2 | 2 | True | 0 | ROZPOCET
| VV |  | "h=2,85m" (5,15+2,9*2+0,3*2+0,24*2+2,76+1,54+11,05+1+1,75+6,955+1,35+3,435*2+4,85+0,115+8,17+0,115+0,1916+0,08+0,9+4,15*2+3,485+0,115+3,47+1,259)*2,85 |  | 217.613 | [12 empty] | VV | 2 | 2 | True | 0 | ROZPOCET
| VV |  | (3,3+4,15*2+7,7*2+0,21+3,61)*2,85 |  | 87.837 | [12 empty] | VV | 2 | 2 | True | 0 | ROZPOCET
| VV |  | Mezisoučet |  | 332.753 | [12 empty] | VV | 2 | 3 | True | 0 | ROZPOCET
| VV |  | "odečet otvorů"-(0,5*2,3+1*1,45*2+2,3*1,45*6+2,94*2,3+0,5*2,3+1,64*2,3+3*2,3+1,1*2,3) |  | -45.174 | [12 empty] | VV | 2 | 2 | True | 0 | ROZPOCET
| VV |  | Součet |  | 287.579 | [12 empty] | VV | 2 | 4 | True | 1 | ROZPOCET
40 | K | 311236331 | Zdivo jednovrstvé zvukově izolační na tenkovrstvou maltu z cihel děrovaných broušených P15 tloušťky 300 mm | m2 | 58.688 |  | 0 | CS ÚRS 2020 01 |  | snížená |  | 0 | 0.30727 | 18.0331 | 0 | 0 | 4 | K | 2 |  |  |  | ROZPOCET |  |  |  |  | 0 | 0 | 0 | 0 | 0 | 2 | 0 | 4 | 1932227652
| VV |  | "h=2,85m" (7,3+4,5+1,75+7)*2,85+6 |  | 64.568 | [12 empty] | VV | 2 | 2 | True | 0 | ROZPOCET
| VV |  | "odečet otvorů" -(1*2,1*2+0,8*2,1) |  | -5.88 | [12 empty] | VV | 2 | 2 | True | 0 | ROZPOCET
| VV |  | Součet |  | 58.688 | [12 empty] | VV | 2 | 4 | True | 1 | ROZPOCET
41 | K | 311361821 | Výztuž nosných zdí betonářskou ocelí 10 505 | t | 0.21 |  | 0 | CS ÚRS 2020 01 |  | snížená |  | 0 | 1.0488 | 0.22025 | 0 | 0 | 4 | K | 2 |  |  |  | ROZPOCET |  |  |  |  | 0 | 0 | 0 | 0 | 0 | 2 | 0 | 4 | 658143746
| VV |  | Množství výztuže dle konkrétního dodavatele, viz TP výrobce nebo dodavatele tvárnic | [14 empty] | VV | 2 | 1 | True | 0 | ROZPOCET
| VV |  | "podélná výztuž, 2xo10/spára, 0,62kg/m" (6,19*2+3,49*2)*2*0,62/1000*1,1 |  | 0.026 | [12 empty] | VV | 2 | 2 | True | 0 | ROZPOCET
| VV |  | "svislá výztuž 2xo10/tvárnice, 0,62kg/m"3,55*38*2*0,62/1000*1,1 |  | 0.184 | [12 empty] | VV | 2 | 2 | True | 0 | ROZPOCET
| VV |  | Součet |  | 0.21 | [12 empty] | VV | 2 | 4 | True | 1 | ROZPOCET
42 | K | 317168012 | Překlad keramický plochý š 115 mm dl 1250 mm | kus | 11 |  | 0 | CS ÚRS 2020 01 |  | snížená |  | 0 | 0.022784 | 0.25062 | 0 | 0 | 4 | K | 2 |  |  |  | ROZPOCET |  |  |  |  | 0 | 0 | 0 | 0 | 0 | 2 | 0 | 4 | -823376672
| VV |  | "překlad PTH 11.5 -125"11 |  | 11 | [12 empty] | VV | 2 | 2 | True | 1 | ROZPOCET
43 | K | 317168051 | Překlad keramický vysoký v 238 mm dl 1000 mm | kus | 3 |  | 0 | CS ÚRS 2020 01 |  | snížená |  | 0 | 0.036548 | 0.10964 | 0 | 0 | 4 | K | 2 |  |  |  | ROZPOCET |  |  |  |  | 0 | 0 | 0 | 0 | 0 | 2 | 0 | 4 | 1903190751
| VV |  | "překlad PTH 7-100" 3 |  | 3 | [12 empty] | VV | 2 | 2 | True | 1 | ROZPOCET
44 | K | 317168052 | Překlad keramický vysoký v 238 mm dl 1250 mm | kus | 29 |  | 0 | CS ÚRS 2020 01 |  | snížená |  | 0 | 0.045548 | 1.3209 | 0 | 0 | 4 | K | 2 |  |  |  | ROZPOCET |  |  |  |  | 0 | 0 | 0 | 0 | 0 | 2 | 0 | 4 | 162666804
| VV |  | "překlad PTH 7-125" 29 |  | 29 | [12 empty] | VV | 2 | 2 | True | 1 | ROZPOCET
45 | K | 317168053 | Překlad keramický vysoký v 238 mm dl 1500 mm | kus | 13 |  | 0 | CS ÚRS 2020 01 |  | snížená |  | 0 | 0.054548 | 0.70912 | 0 | 0 | 4 | K | 2 |  |  |  | ROZPOCET |  |  |  |  | 0 | 0 | 0 | 0 | 0 | 2 | 0 | 4 | -1220054697
| VV |  | "překlad PTH 7-150" 13 |  | 13 | [12 empty] | VV | 2 | 2 | True | 1 | ROZPOCET
46 | K | 317168059 | Překlad keramický vysoký v 238 mm dl 3000 mm | kus | 21 |  | 0 | CS ÚRS 2020 01 |  | snížená |  | 0 | 0.10905 | 2.29 | 0 | 0 | 4 | K | 2 |  |  |  | ROZPOCET |  |  |  |  | 0 | 0 | 0 | 0 | 0 | 2 | 0 | 4 | 121160359
| VV |  | "překlad PTH 7-300" 21 |  | 21 | [12 empty] | VV | 2 | 2 | True | 1 | ROZPOCET
47 | K | 317168060 | Překlad keramický vysoký v 238 mm dl 3250 mm | kus | 2 |  | 0 | CS ÚRS 2020 01 |  | snížená |  | 0 | 0.11805 | 0.2361 | 0 | 0 | 4 | K | 2 |  |  |  | ROZPOCET |  |  |  |  | 0 | 0 | 0 | 0 | 0 | 2 | 0 | 4 | -1778962550
| VV |  | "překlad PTH 7-325" 2 |  | 2 | [12 empty] | VV | 2 | 2 | True | 1 | ROZPOCET
48 | K | 317168061 | Překlad keramický vysoký v 238 mm dl 3500 mm | kus | 6 |  | 0 | CS ÚRS 2020 01 |  | snížená |  | 0 | 0.12705 | 0.76229 | 0 | 0 | 4 | K | 2 |  |  |  | ROZPOCET |  |  |  |  | 0 | 0 | 0 | 0 | 0 | 2 | 0 | 4 | -830611476
| VV |  | "překlad PTH 7-350" 6 |  | 6 | [12 empty] | VV | 2 | 2 | True | 1 | ROZPOCET
49 | K | 317361821 | Výztuž překladů a říms z betonářské oceli 10 505 | t | 0.06 |  | 0 | CS ÚRS 2020 01 |  | snížená |  | 0 | 1.0453 | 0.062717 | 0 | 0 | 4 | K | 2 |  |  |  | ROZPOCET |  |  |  |  | 0 | 0 | 0 | 0 | 0 | 2 | 0 | 4 | 1743426741
| VV |  | "ocelový L-profil, tyč 110/110/8" (13,4+36,6)/1000*1,2 |  | 0.06 | [12 empty] | VV | 2 | 2 | True | 1 | ROZPOCET
50 | K | 317998113 | Tepelná izolace mezi překlady v 24 cm z polystyrénu tl 80 mm | m | 36.25 |  | 0 | CS ÚRS 2020 01 |  | snížená |  | 0 | 0.0003 | 0.010875 | 0 | 0 | 4 | K | 2 |  |  |  | ROZPOCET |  |  |  |  | 0 | 0 | 0 | 0 | 0 | 2 | 0 | 4 | -142702877
| VV |  | "D.1.1.03 - výpis tepelné izolace překladů" 1*1+2*1,25+1*1,5+7*3+1*3,25+2*3,5 |  | 36.25 | [12 empty] | VV | 2 | 2 | True | 1 | ROZPOCET
51 | K | 342244201 | Příčka z cihel broušených na tenkovrstvou maltu tloušťky 80 mm | m2 | 37.292 |  | 0 | CS ÚRS 2020 01 |  | snížená |  | 0 | 0.068432 | 2.552 | 0 | 0 | 4 | K | 2 |  |  |  | ROZPOCET |  |  |  |  | 0 | 0 | 0 | 0 | 0 | 2 | 0 | 4 | -1527012843
| VV |  | "příčky tl. 80 mm, h=2,85m" (4,455+0,8+0,5+3,53+1,405+1,75+1,85+0,8+0,5)*2,85 |  | 44.432 | [12 empty] | VV | 2 | 2 | True | 0 | ROZPOCET
| VV |  | "odečet otvorů" -(0,8*2,1*3+1*2,1) |  | -7.14 | [12 empty] | VV | 2 | 2 | True | 0 | ROZPOCET
| VV |  | Součet |  | 37.292 | [12 empty] | VV | 2 | 4 | True | 1 | ROZPOCET
52 | K | 342244211 | Příčka z cihel broušených na tenkovrstvou maltu tloušťky 115 mm | m2 | 90.857 |  | 0 | CS ÚRS 2020 01 |  | snížená |  | 0 | 0.087312 | 7.9329 | 0 | 0 | 4 | K | 2 |  |  |  | ROZPOCET |  |  |  |  | 0 | 0 | 0 | 0 | 0 | 2 | 0 | 4 | -127239150
| VV |  | "příčky h=" (5+4,155+1,7+2,36+4,15+2,2*2+3,53+5,9+4,25+4,15)*2,65 |  | 104.927 | [12 empty] | VV | 2 | 2 | True | 0 | ROZPOCET
| VV |  | "odečet otvorů" -(1*2,1*5+0,9*2,1+0,8*2,1) |  | -14.07 | [12 empty] | VV | 2 | 2 | True | 0 | ROZPOCET
| VV |  | Součet |  | 90.857 | [12 empty] | VV | 2 | 4 | True | 1 | ROZPOCET
53 | K | 342291121 | Ukotvení příček k cihelným konstrukcím plochými kotvami | m | 122.9 |  | 0 | CS ÚRS 2020 01 |  | snížená |  | 0 | 0.000128 | 0.015731 | 0 | 0 | 4 | K | 2 |  |  |  | ROZPOCET |  |  |  |  | 0 | 0 | 0 | 0 | 0 | 2 | 0 | 4 | -1858476140
| VV |  | "napojení příčka/nosná, každá 2 vrstva + přizdívky" 34*2,65+1,5*5+2,65*2+20 |  | 122.9 | [12 empty] | VV | 2 | 2 | True | 1 | ROZPOCET
54 | K | 346272216 | Přizdívka z pórobetonových tvárnic tl 50 mm | m2 | 6.93 |  | 0 | CS ÚRS 2020 01 |  | snížená |  | 0 | 0.04367 | 0.30263 | 0 | 0 | 4 | K | 2 |  |  |  | ROZPOCET |  |  |  |  | 0 | 0 | 0 | 0 | 0 | 2 | 0 | 4 | -56077782
| VV |  | "chodba + garáž" (1,5+6,2)*0,9 |  | 6.93 | [12 empty] | VV | 2 | 2 | True | 1 | ROZPOCET
55 | K | 346272256 | Přizdívka z pórobetonových tvárnic tl 150 mm | m2 | 11.648 |  | 0 | CS ÚRS 2020 01 |  | snížená |  | 0 | 0.07991 | 0.93079 | 0 | 0 | 4 | K | 2 |  |  |  | ROZPOCET |  |  |  |  | 0 | 0 | 0 | 0 | 0 | 2 | 0 | 4 | -1109903619
| VV |  | "1.01.07- tl. 150mm" 1,2*1,05 |  | 1.26 | [12 empty] | VV | 2 | 2 | True | 0 | ROZPOCET
| VV |  | "1.01.08 - tl. 150mm" 1,2*0,9 |  | 1.08 | [12 empty] | VV | 2 | 2 | True | 0 | ROZPOCET
| VV |  | "1.01.08-tl.150mm" 1,7*2,65 |  | 4.505 | [12 empty] | VV | 2 | 2 | True | 0 | ROZPOCET
| VV |  | "1.05.08 - tl. 18´50mm" 1,405*2,65 |  | 3.723 | [12 empty] | VV | 2 | 2 | True | 0 | ROZPOCET
| VV |  | "1.02.07 - tl. 150 mm" 0,9*1,2 |  | 1.08 | [12 empty] | VV | 2 | 2 | True | 0 | ROZPOCET
| VV |  | Součet |  | 11.648 | [12 empty] | VV | 2 | 4 | True | 1 | ROZPOCET
56 | K | 346272R01 | Zřízení ventilačních průduchů ve zdivu zděném | kus | 2 |  | 0 |  |  | snížená |  | 0 | 0.10745 | 0.2149 | 0 | 0 | 4 | K | 2 |  |  |  | ROZPOCET |  |  |  |  | 0 | 0 | 0 | 0 | 0 | 2 | 0 | 4 | -1583098887
| VV |  | "garáž - 200x200mm" 2 |  | 2 | [12 empty] | VV | 2 | 2 | True | 1 | ROZPOCET
| D | 4 | Vodorovné konstrukce |  |  |  | 0 |  |  |  |  | 0 |  | 1083.0951 |  | 0 | 1 | D | 1 |  |  |  | ROZPOCET | [10 empty] | 0
57 | K | 411321414 | Stropy deskové ze ŽB tř. C 25/30 | m3 | 88.865 |  | 0 | CS ÚRS 2020 01 |  | snížená |  | 0 | 2.4534 | 218.0241 | 0 | 0 | 4 | K | 2 |  |  |  | ROZPOCET |  |  |  |  | 0 | 0 | 0 | 0 | 0 | 2 | 0 | 4 | -2094489312
| VV |  | "odměřeno z CAD, D.1.1.03 - strop 1.NP" 342,5*0,25 |  | 85.625 | [12 empty] | VV | 2 | 2 | True | 0 | ROZPOCET
| VV |  | "Strop světlík" (4,5*2*2)*0,18 |  | 3.24 | [12 empty] | VV | 2 | 2 | True | 0 | ROZPOCET
| VV |  | Součet |  | 88.865 | [12 empty] | VV | 2 | 4 | True | 1 | ROZPOCET
58 | K | 411351011 | Zřízení bednění stropů deskových tl do 25 cm bez podpěrné kce | m2 | 381.58 |  | 0 | CS ÚRS 2020 01 |  | snížená |  | 0 | 0.0053262 | 2.0324 | 0 | 0 | 4 | K | 2 |  |  |  | ROZPOCET |  |  |  |  | 0 | 0 | 0 | 0 | 0 | 2 | 0 | 4 | 628849961
| VV |  | "stropní konstrukce -1.NP" (112,8)*0,25+ 342,5-(4,7*1,6*2)+(4,7*4+1,6*4)*0,25 |  | 361.96 | [12 empty] | VV | 2 | 2 | True | 0 | ROZPOCET
| VV |  | "stropní konstrukce - světlík" "Strop světlík" 4,1*1,6*2+(4,5*2+2*2)*0,25*2 |  | 19.62 | [12 empty] | VV | 2 | 2 | True | 0 | ROZPOCET
| VV |  | Součet |  | 381.58 | [12 empty] | VV | 2 | 4 | True | 1 | ROZPOCET
59 | K | 411351012 | Odstranění bednění stropů deskových tl do 25 cm bez podpěrné kce | m2 | 381.58 |  | 0 | CS ÚRS 2020 01 |  | snížená |  | 0 | 0 | 0 | 0 | 0 | 4 | K | 2 |  |  |  | ROZPOCET |  |  |  |  | 0 | 0 | 0 | 0 | 0 | 2 | 0 | 4 | -2096132106
60 | K | 411354313 | Zřízení podpěrné konstrukce stropů výšky do 4 m tl do 25 cm | m2 | 342.5 |  | 0 | CS ÚRS 2020 01 |  | snížená |  | 0 | 0.00088228 | 0.30218 | 0 | 0 | 4 | K | 2 |  |  |  | ROZPOCET |  |  |  |  | 0 | 0 | 0 | 0 | 0 | 2 | 0 | 4 | 1543026679
| VV |  | "stropní konstrukce -1.NP" 342,5-(4,7*1,6*2) |  | 327.46 | [12 empty] | VV | 2 | 2 | True | 0 | ROZPOCET
| VV |  | "stropní konstrukce - světlík" "Strop světlík" 4,7*1,6*2 |  | 15.04 | [12 empty] | VV | 2 | 2 | True | 0 | ROZPOCET
| VV |  | Součet |  | 342.5 | [12 empty] | VV | 2 | 4 | True | 1 | ROZPOCET
61 | K | 411354314 | Odstranění podpěrné konstrukce stropů výšky do 4 m tl do 25 cm | m2 | 342.5 |  | 0 | CS ÚRS 2020 01 |  | snížená |  | 0 | 0 | 0 | 0 | 0 | 4 | K | 2 |  |  |  | ROZPOCET |  |  |  |  | 0 | 0 | 0 | 0 | 0 | 2 | 0 | 4 | 1991736019
62 | K | 411361821 | Výztuž stropů betonářskou ocelí 10 505 | t | 2.784 |  | 0 | CS ÚRS 2020 01 |  | snížená |  | 0 | 1.0552 | 2.9376 | 0 | 0 | 4 | K | 2 |  |  |  | ROZPOCET |  |  |  |  | 0 | 0 | 0 | 0 | 0 | 2 | 0 | 4 | 2081308229
| VV |  | "výpsi výztuže strop + nadvlak" (2306,81+223,69)/1000*1,1 |  | 2.784 | [12 empty] | VV | 2 | 2 | True | 1 | ROZPOCET
63 | K | 411362021 | Výztuž stropů svařovanými sítěmi Kari | t | 6.258 |  | 0 | CS ÚRS 2020 01 |  | snížená |  | 0 | 1.0628 | 6.6508 | 0 | 0 | 4 | K | 2 |  |  |  | ROZPOCET |  |  |  |  | 0 | 0 | 0 | 0 | 0 | 2 | 0 | 4 | 1549911055
| VV |  | "výpis výztuže" (3458,6+2230,41)/1000*1,1 |  | 6.258 | [12 empty] | VV | 2 | 2 | True | 1 | ROZPOCET
64 | K | 41136R01 | Distanční výztuž 140 mm | m | 675 |  | 0 |  |  | snížená |  | 0 | 1.0628 | 717.3697 | 0 | 0 | 4 | K | 2 |  |  |  | ROZPOCET |  |  |  |  | 0 | 0 | 0 | 0 | 0 | 2 | 0 | 4 | 1943965248
| VV |  | "výpis výztuže" 675 |  | 675 | [12 empty] | VV | 2 | 2 | True | 1 | ROZPOCET
65 | K | 41136R02 | Distanční výztuž 70 mm | m | 28 |  | 0 |  |  | snížená |  | 0 | 1.0628 | 29.7576 | 0 | 0 | 4 | K | 2 |  |  |  | ROZPOCET |  |  |  |  | 0 | 0 | 0 | 0 | 0 | 2 | 0 | 4 | 1668079863
| VV |  | "výpis výztuže" 28 |  | 28 | [12 empty] | VV | 2 | 2 | True | 1 | ROZPOCET
66 | K | 41136R03 | Distanční výztuž 90 mm | m | 54 |  | 0 |  |  | snížená |  | 0 | 1.0628 | 57.3896 | 0 | 0 | 4 | K | 2 |  |  |  | ROZPOCET |  |  |  |  | 0 | 0 | 0 | 0 | 0 | 2 | 0 | 4 | -668417198
| VV |  | "výpis výztuže" 54 |  | 54 | [12 empty] | VV | 2 | 2 | True | 1 | ROZPOCET
67 | K | 41136R04 | Zřízení prostupů ve stropě | kus | 16 |  | 0 |  |  | snížená |  | 0 | 1.0628 | 17.0043 | 0 | 0 | 4 | K | 2 |  |  |  | ROZPOCET |  |  |  |  | 0 | 0 | 0 | 0 | 0 | 2 | 0 | 4 | -2008336654
| VV |  | "VZT" 6 |  | 6 | [12 empty] | VV | 2 | 2 | True | 0 | ROZPOCET
| VV |  | "ZTI" 8 |  | 8 | [12 empty] | VV | 2 | 2 | True | 0 | ROZPOCET
| VV |  | "základy" 1 |  | 1 | [12 empty] | VV | 2 | 2 | True | 0 | ROZPOCET
| VV |  | "kotel odvetrání" 1 |  | 1 | [12 empty] | VV | 2 | 2 | True | 0 | ROZPOCET
| VV |  | Součet |  | 16 | [12 empty] | VV | 2 | 4 | True | 1 | ROZPOCET
68 | K | 413321414 | Nosníky ze ŽB tř. C 25/30 | m3 | 3.372 |  | 0 | CS ÚRS 2020 01 |  | snížená |  | 0 | 2.4534 | 8.2727 | 0 | 0 | 4 | K | 2 |  |  |  | ROZPOCET |  |  |  |  | 0 | 0 | 0 | 0 | 0 | 2 | 0 | 4 | -231582505
| VV |  | "světlík sloupky" 0,2*0,2*4*0,6*2 |  | 0.192 | [12 empty] | VV | 2 | 2 | True | 0 | ROZPOCET
| VV |  | "nadvlak N1" (3,7*2+1,6*2)*2*0,75*0,2 |  | 3.18 | [12 empty] | VV | 2 | 2 | True | 0 | ROZPOCET
| VV |  | Součet |  | 3.372 | [12 empty] | VV | 2 | 4 | True | 1 | ROZPOCET
69 | K | 413351111 | Zřízení bednění nosníků a průvlaků bez podpěrné kce výšky do 100 cm | m2 | 35.64 |  | 0 | CS ÚRS 2020 01 |  | snížená |  | 0 | 0.0066283 | 0.23623 | 0 | 0 | 4 | K | 2 |  |  |  | ROZPOCET |  |  |  |  | 0 | 0 | 0 | 0 | 0 | 2 | 0 | 4 | -1782480727
| VV |  | "světlík sloupky" 0,2*4*4*0,6*2 |  | 3.84 | [12 empty] | VV | 2 | 2 | True | 0 | ROZPOCET
| VV |  | "nadvlak N1" (3,7*2+1,6*2)*2*0,75*2 |  | 31.8 | [12 empty] | VV | 2 | 2 | True | 0 | ROZPOCET
| VV |  | Součet |  | 35.64 | [12 empty] | VV | 2 | 4 | True | 1 | ROZPOCET
70 | K | 413351112 | Odstranění bednění nosníků a průvlaků bez podpěrné kce výšky do 100 cm | m2 | 35.64 |  | 0 | CS ÚRS 2020 01 |  | snížená |  | 0 | 0 | 0 | 0 | 0 | 4 | K | 2 |  |  |  | ROZPOCET |  |  |  |  | 0 | 0 | 0 | 0 | 0 | 2 | 0 | 4 | -558551536
71 | K | 417321414 | Ztužující pásy a věnce ze ŽB tř. C 20/25 | m3 | 8.067 |  | 0 | CS ÚRS 2020 01 |  | snížená |  | 0 | 2.4534 | 19.7915 | 0 | 0 | 4 | K | 2 |  |  |  | ROZPOCET |  |  |  |  | 0 | 0 | 0 | 0 | 0 | 2 | 0 | 4 | -303742035
| VV |  | "Věnec V1" (8+1,33+11,05+0,8+1,75+6,955+1,35+3,4+4,85+1,21+4,45+7,7+4,24+6,141+1,3+19,85+4,15+4,45+5,75)*0,3*0,25 |  | 7.404 | [12 empty] | VV | 2 | 2 | True | 0 | ROZPOCET
| VV |  | "Věnce V2" (1,75+6,75+3,95+0,8)*0,2*0,25 |  | 0.663 | [12 empty] | VV | 2 | 2 | True | 0 | ROZPOCET
| VV |  | Součet |  | 8.067 | [12 empty] | VV | 2 | 4 | True | 1 | ROZPOCET
72 | K | 417351115 | Zřízení bednění ztužujících věnců | m2 | 54.663 |  | 0 | CS ÚRS 2020 01 |  | snížená |  | 0 | 0.0051946 | 0.28395 | 0 | 0 | 4 | K | 2 |  |  |  | ROZPOCET |  |  |  |  | 0 | 0 | 0 | 0 | 0 | 2 | 0 | 4 | -637519595
| VV |  | "Věnec V1" (8+1,33+11,05+0,8+1,75+6,955+1,35+3,4+4,85+1,21+4,45+7,7+4,24+6,141+1,3+19,85+4,15+4,45+5,75)*0,25*2 |  | 49.363 | [12 empty] | VV | 2 | 2 | True | 0 | ROZPOCET
| VV |  | "Venece V2" (1,75+6,75+3,95+0,8)*0,2*2 |  | 5.3 | [12 empty] | VV | 2 | 2 | True | 0 | ROZPOCET
| VV |  | Součet |  | 54.663 | [12 empty] | VV | 2 | 4 | True | 1 | ROZPOCET
73 | K | 417351116 | Odstranění bednění ztužujících věnců | m2 | 54.663 |  | 0 | CS ÚRS 2020 01 |  | snížená |  | 0 | 0 | 0 | 0 | 0 | 4 | K | 2 |  |  |  | ROZPOCET |  |  |  |  | 0 | 0 | 0 | 0 | 0 | 2 | 0 | 4 | -685671774
74 | K | 417361821 | Výztuž ztužujících pásů a věnců betonářskou ocelí 10 505 | t | 0.711 |  | 0 | CS ÚRS 2020 01 |  | snížená |  | 0 | 1.0526 | 0.74837 | 0 | 0 | 4 | K | 2 |  |  |  | ROZPOCET |  |  |  |  | 0 | 0 | 0 | 0 | 0 | 2 | 0 | 4 | -1420694689
| VV |  | "podélná 4xo12" 112,8*4*0,888/1000*1,1 |  | 0.441 | [12 empty] | VV | 2 | 2 | True | 0 | ROZPOCET
| VV |  | "třmínky o8mm po 200mm" 1,1*564*0,395/1000*1,1 |  | 0.27 | [12 empty] | VV | 2 | 2 | True | 0 | ROZPOCET
| VV |  | Součet |  | 0.711 | [12 empty] | VV | 2 | 4 | True | 1 | ROZPOCET
75 | K | 430321414 | Schodišťová konstrukce a rampa ze ŽB tř. C 25/30 | m3 | 0.913 |  | 0 | CS ÚRS 2020 01 |  | snížená |  | 0 | 2.4534 | 2.2399 | 0 | 0 | 4 | K | 2 |  |  |  | ROZPOCET |  |  |  |  | 0 | 0 | 0 | 0 | 0 | 2 | 0 | 4 | 256940400
| VV |  | "Schodiště 1.SP.04" 1,5*1,7*0,25+ 6*0,027*1,7 |  | 0.913 | [12 empty] | VV | 2 | 2 | True | 1 | ROZPOCET
76 | K | 433351131 | Zřízení bednění schodnic přímočarých schodišť v do 4 m | m2 | 2.55 |  | 0 | CS ÚRS 2020 01 |  | snížená |  | 0 | 0.0087391 | 0.022285 | 0 | 0 | 4 | K | 2 |  |  |  | ROZPOCET |  |  |  |  | 0 | 0 | 0 | 0 | 0 | 2 | 0 | 4 | -561359190
| VV |  | 1,7*1,5 |  | 2.55 | [12 empty] | VV | 2 | 2 | True | 1 | ROZPOCET
77 | K | 433351132 | Odstranění bednění schodnic přímočarých schodišť v do 4 m | m2 | 2.55 |  | 0 | CS ÚRS 2020 01 |  | snížená |  | 0 | 0 | 0 | 0 | 0 | 4 | K | 2 |  |  |  | ROZPOCET |  |  |  |  | 0 | 0 | 0 | 0 | 0 | 2 | 0 | 4 | -1616913494
78 | K | 434351141 | Zřízení bednění stupňů přímočarých schodišť | m2 | 4.845 |  | 0 | CS ÚRS 2020 01 |  | snížená |  | 0 | 0.0065846 | 0.031903 | 0 | 0 | 4 | K | 2 |  |  |  | ROZPOCET |  |  |  |  | 0 | 0 | 0 | 0 | 0 | 2 | 0 | 4 | -1337710460
| VV |  | 0,3*1,7*6+0,175*1,7*6 |  | 4.845 | [12 empty] | VV | 2 | 2 | True | 1 | ROZPOCET
79 | K | 434351142 | Odstranění bednění stupňů přímočarých schodišť | m2 | 4.845 |  | 0 | CS ÚRS 2020 01 |  | snížená |  | 0 | 0 | 0 | 0 | 0 | 4 | K | 2 |  |  |  | ROZPOCET |  |  |  |  | 0 | 0 | 0 | 0 | 0 | 2 | 0 | 4 | 470023034
| D | 6 | Úpravy povrchů, podlahy a osazování výplní |  |  |  | 0 |  |  |  |  | 0 |  | 101.3636 |  | 0 | 1 | D | 1 |  |  |  | ROZPOCET | [10 empty] | 0
80 | K | 611321141 | Vápenocementová omítka štuková dvouvrstvá vnitřních stropů rovných nanášená ručně | m2 | 262.22 |  | 0 | CS ÚRS 2020 01 |  | snížená |  | 0 | 0.01838 | 4.8196 | 0 | 0 | 4 | K | 2 |  |  |  | ROZPOCET |  |  |  |  | 0 | 0 | 0 | 0 | 0 | 2 | 0 | 4 | 211413985
| VV |  | "byt 1, odeč. světlík" 10,12+43,32+14,3+14,23+14,69+2,23 |  | 98.89 | [12 empty] | VV | 2 | 2 | True | 0 | ROZPOCET
| VV |  | "byt 2, odeš. světlík" 10,17+47,78+14,23+14,3+14,37+2,39 |  | 103.24 | [12 empty] | VV | 2 | 2 | True | 0 | ROZPOCET
| VV |  | "tech. záz." 62,64-(1,5*1,7) |  | 60.09 | [12 empty] | VV | 2 | 2 | True | 0 | ROZPOCET
| VV |  | Součet |  | 262.22 | [12 empty] | VV | 2 | 4 | True | 1 | ROZPOCET
81 | K | 611321145 | Vápenocementová omítka štuková dvouvrstvá vnitřních schodišťových konstrukcí nanášená ručně | m2 | 25.27 |  | 0 | CS ÚRS 2020 01 |  | snížená |  | 0 | 0.01838 | 0.46446 | 0 | 0 | 4 | K | 2 |  |  |  | ROZPOCET |  |  |  |  | 0 | 0 | 0 | 0 | 0 | 2 | 0 | 4 | 442473607
| VV |  | "1.SP.04" (1,5*2+1,7*2)*3,55+1,7*1,5 |  | 25.27 | [12 empty] | VV | 2 | 2 | True | 1 | ROZPOCET
82 | K | 612135101 | Hrubá výplň rýh ve stěnách maltou jakékoli šířky rýhy | m2 | 68.75 |  | 0 | CS ÚRS 2020 01 |  | snížená |  | 0 | 0.04 | 2.75 | 0 | 0 | 4 | K | 2 |  |  |  | ROZPOCET |  |  |  |  | 0 | 0 | 0 | 0 | 0 | 2 | 0 | 4 | -331664329
83 | K | 612142001 | Potažení vnitřních stěn sklovláknitým pletivem vtlačeným do tenkovrstvé hmoty | m2 | 56.3 |  | 0 | CS ÚRS 2020 01 |  | snížená |  | 0 | 0.004384 | 0.24682 | 0 | 0 | 4 | K | 2 |  |  |  | ROZPOCET |  |  |  |  | 0 | 0 | 0 | 0 | 0 | 2 | 0 | 4 | 879469501
| VV |  | "rozhrání materiálů, š. 1,0m" 56,3 |  | 56.3 | [12 empty] | VV | 2 | 2 | True | 1 | ROZPOCET
84 | K | 612321341 | Vápenocementová omítka štuková dvouvrstvá vnitřních stěn nanášená strojně | m2 | 667.731 |  | 0 | CS ÚRS 2020 01 |  | snížená |  | 0 | 0.01628 | 10.8707 | 0 | 0 | 4 | K | 2 |  |  |  | ROZPOCET |  |  |  |  | 0 | 0 | 0 | 0 | 0 | 2 | 0 | 4 | -526661765
| VV |  | Byt 1 | [14 empty] | VV | 2 | 1 | True | 0 | ROZPOCET
| VV |  | "1.01.01" (4,45*2+2,435*2)*2,65-(1*2,1*2+0,8*2,1*3) |  | 27.251 | [12 empty] | VV | 2 | 2 | True | 0 | ROZPOCET
| VV |  | "1.01.02"(5,15+6,74*2+1,54+4,99+2,005*2+1,7)*2,65-(0,5*2,3+3*2,3+0,9*2,1*3+1*2,1)-(0,6*6,39) |  | 62.152 | [12 empty] | VV | 2 | 2 | True | 0 | ROZPOCET
| VV |  | "1.01.03"(3,5*2+4,15*2)*2,65-(2,3*1,45+2,1*1) |  | 35.11 | [12 empty] | VV | 2 | 2 | True | 0 | ROZPOCET
| VV |  | "1.01.04" (3,485*2+4,15*2)*2,65-(0,9*2,1+1,45*2,3) |  | 35.241 | [12 empty] | VV | 2 | 2 | True | 0 | ROZPOCET
| VV |  | "1.01.05"(2,9*2+5,15*2)*2,65-(2,3*1,45+0,9*2,1) |  | 37.44 | [12 empty] | VV | 2 | 2 | True | 0 | ROZPOCET
| VV |  | "1.01.06" (3+2,68+2,36*2+0,675)*0,3 |  | 3.323 | [12 empty] | VV | 2 | 2 | True | 0 | ROZPOCET
| VV |  | "1.01.07" (2,345*2+1,05*2)*0,85-(0,8*0,3) |  | 5.532 | [12 empty] | VV | 2 | 2 | True | 0 | ROZPOCET
| VV |  | "1.01.08" (2*2+1,7*2)*2,4-(0,8*2,1) |  | 16.08 | [12 empty] | VV | 2 | 2 | True | 0 | ROZPOCET
| VV |  | Byt 2 | [14 empty] | VV | 2 | 1 | True | 0 | ROZPOCET
| VV |  | "1.02.01"(1,01*2+2,7+3,53*2+2+0,604)*2,65-(1*2,1*2+0,8*2,1+0,5*2,3) |  | 31.088 | [12 empty] | VV | 2 | 2 | True | 0 | ROZPOCET
| VV |  | "1.02.02" (8,17*2+5,9*2)*2,65-(2,3*3+1*2,1*4) |  | 59.271 | [12 empty] | VV | 2 | 2 | True | 0 | ROZPOCET
| VV |  | "1.02.03" (3,485*2+4,15*2)*2,65-(1*2,1+2,3*1,45) |  | 35.031 | [12 empty] | VV | 2 | 2 | True | 0 | ROZPOCET
| VV |  | "1.02.04" (3,5*2+4,15*2)*2,65-(1*2,1+2,3*1,45) |  | 35.11 | [12 empty] | VV | 2 | 2 | True | 0 | ROZPOCET
| VV |  | "1.02.05" (4,25*2+3,45*2)*2,65-(2,3*1,45+1*2,1) |  | 35.375 | [12 empty] | VV | 2 | 2 | True | 0 | ROZPOCET
| VV |  | "1.02.06"(3,45*2+2,3*2)*0,3 |  | 3.45 | [12 empty] | VV | 2 | 2 | True | 0 | ROZPOCET
| VV |  | "1.02.07" (1,405*2+1,2*2)*0,6-(0,7*0,3) |  | 2.916 | [12 empty] | VV | 2 | 2 | True | 0 | ROZPOCET
| VV |  | "1.02.08" (1,405*2+1,766*2)*2,65-(1*2,1) |  | 14.706 | [12 empty] | VV | 2 | 2 | True | 0 | ROZPOCET
| VV |  | Společné prostory | [14 empty] | VV | 2 | 1 | True | 0 | ROZPOCET
| VV |  | "1.SP.01" (4,3*2+2,3*2)*2,65-(1*2,1+0,8*2,1) |  | 31.2 | [12 empty] | VV | 2 | 2 | True | 0 | ROZPOCET
| VV |  | "1.SP.02" (2,02*2+2,011*2+2,062*2+0,8*2)*2,65-(1*1,45+1*2,1+0,9*2,1) |  | 31.093 | [12 empty] | VV | 2 | 2 | True | 0 | ROZPOCET
| VV |  | "1.SP.03"(1,439*2+2,011*2)*2,65-(0,8*2,1) |  | 16.605 | [12 empty] | VV | 2 | 2 | True | 0 | ROZPOCET
| VV |  | "1.SP.04" (3,9*2+1,47*2)*2,65+(1,42*2+1,7*2)*3,55-(0,9*2,1+1*2,1) |  | 46.623 | [12 empty] | VV | 2 | 2 | True | 0 | ROZPOCET
| VV |  | "1.SP.05"(6,19*2+3,5*2)*3,55-(2,6*2,1) |  | 63.339 | [12 empty] | VV | 2 | 2 | True | 0 | ROZPOCET
| VV |  | "1.SP.06"(5,15*2+1,5*2)*3,15-(1*2,1) |  | 39.795 | [12 empty] | VV | 2 | 2 | True | 0 | ROZPOCET
| VV |  | Součet |  | 667.731 | [12 empty] | VV | 2 | 4 | True | 1 | ROZPOCET
85 | K | 612325302 | Vápenocementová štuková omítka ostění nebo nadpraží | m2 | 24.978 |  | 0 | CS ÚRS 2020 01 |  | snížená |  | 0 | 0.03358 | 0.83876 | 0 | 0 | 4 | K | 2 |  |  |  | ROZPOCET |  |  |  |  | 0 | 0 | 0 | 0 | 0 | 2 | 0 | 4 | 893205705
| VV |  | "okna + dveře, š. 0,25m" ((0,5+2,3*2)*2+(1+1,45*2)*2+(2,6+2,1*2)+(2,3+1,45*2)*6+(2,94+3*2)*2+(1,64+2,3*2)+(1+2,1*2))*0,25 |  | 21.33 | [12 empty] | VV | 2 | 2 | True | 0 | ROZPOCET
| VV |  | "vnitřní dveře, š.0,2m" ((0,9+2,1*2)*3+(0,7*2,1*2))*0,2 |  | 3.648 | [12 empty] | VV | 2 | 2 | True | 0 | ROZPOCET
| VV |  | Součet |  | 24.978 | [12 empty] | VV | 2 | 4 | True | 1 | ROZPOCET
86 | K | 617131101 | Cementový postřik světlíků nebo výtahových šachet nanášený celoplošně ručně | m2 | 33.94 |  | 0 | CS ÚRS 2020 01 |  | snížená |  | 0 | 0.00735 | 0.24946 | 0 | 0 | 4 | K | 2 |  |  |  | ROZPOCET |  |  |  |  | 0 | 0 | 0 | 0 | 0 | 2 | 0 | 4 | -655945629
87 | K | 617321141 | Vápenocementová omítka štuková dvouvrstvá světlíků nebo výtahových šachet nanášená ručně | m2 | 33.94 |  | 0 | CS ÚRS 2020 01 |  | snížená |  | 0 | 0.01838 | 0.62382 | 0 | 0 | 4 | K | 2 |  |  |  | ROZPOCET |  |  |  |  | 0 | 0 | 0 | 0 | 0 | 2 | 0 | 4 | 801444387
| VV |  | "světlík - 2x" (4,7*1,6+0,75*(4,7*2+1,6*2))*2 |  | 33.94 | [12 empty] | VV | 2 | 2 | True | 1 | ROZPOCET
88 | K | 622142001 | Potažení vnějších stěn sklovláknitým pletivem vtlačeným do tenkovrstvé hmoty | m2 | 237.119 |  | 0 | CS ÚRS 2020 01 |  | snížená |  | 0 | 0.004384 | 1.0395 | 0 | 0 | 4 | K | 2 |  |  |  | ROZPOCET |  |  |  |  | 0 | 0 | 0 | 0 | 0 | 2 | 0 | 4 | 1612246341
| VV |  | Skladba SO.02 - nad terénem | [14 empty] | VV | 2 | 1 | True | 0 | ROZPOCET
| VV |  | "JZ" 1,8*0,7+1,26+0,2*(7,1+8,12+3,653+2,88+1,3+15,632+4,24) |  | 11.105 | [12 empty] | VV | 2 | 2 | True | 0 | ROZPOCET
| VV |  | "SV" 0,9*3,435+0,2*7,2+0,5*(6,955+2,3+0,8+21,038+1,54) |  | 20.848 | [12 empty] | VV | 2 | 2 | True | 0 | ROZPOCET
| VV |  | "JV" 2,11+0,95*(1,2+5,27+1,35+0,8)+0,2*4,32 |  | 11.163 | [12 empty] | VV | 2 | 2 | True | 0 | ROZPOCET
| VV |  | "SZ" 0,7*1,54+1*6,2+4,45*0,9 |  | 11.283 | [12 empty] | VV | 2 | 2 | True | 0 | ROZPOCET
| VV |  | Mezisoučet |  | 54.399 | [12 empty] | VV | 2 | 3 | True | 0 | ROZPOCET
| VV |  | "skladba SO.04+ SO.07" EPS_140 |  | 158.75 | [12 empty] | VV | 2 | 2 | True | 0 | ROZPOCET
| VV |  | "skladba SO.06"EPS_20 |  | 23.97 | [12 empty] | VV | 2 | 2 | True | 0 | ROZPOCET
| VV |  | Součet |  | 237.119 | [12 empty] | VV | 2 | 4 | True | 1 | ROZPOCET
89 | K | 622143001 | Montáž omítkových plastových nebo pozinkovaných soklových profilů | m | 122.5 |  | 0 | CS ÚRS 2020 01 |  | snížená |  | 0 | 0 | 0 | 0 | 0 | 4 | K | 2 |  |  |  | ROZPOCET |  |  |  |  | 0 | 0 | 0 | 0 | 0 | 2 | 0 | 4 | 2003077760
| VV |  | 122,5 |  | 122.5 | [12 empty] | VV | 2 | 2 | True | 1 | ROZPOCET
90 | M | 55343010 | profil omítkový soklový pro omítky venkovní 14mm | m | 128.625 |  | 0 | CS ÚRS 2020 01 |  | snížená |  | 0 | 0.0001 | 0.012863 | 0 | 0 | 8 | M | 2 |  |  |  | ROZPOCET |  |  |  |  | 0 | 0 | 0 | 0 | 0 | 2 | 0 | 4 | 730240967
| VV |  | 122,5*1,05 'Přepočtené koeficientem množství |  | 128.625 | [12 empty] | VV | 2 | 2 | False | 1 | ROZPOCET
91 | K | 622143003 | Montáž omítkových plastových nebo pozinkovaných rohových profilů s tkaninou | m | 160.2 |  | 0 | CS ÚRS 2020 01 |  | snížená |  | 0 | 0 | 0 | 0 | 0 | 4 | K | 2 |  |  |  | ROZPOCET |  |  |  |  | 0 | 0 | 0 | 0 | 0 | 2 | 0 | 4 | 9391814
| VV |  | 10*2,65+16*1,45+4*3+2*2,6+2,3*4+9*2,1+4,7*4+1,6*4+40 |  | 160.2 | [12 empty] | VV | 2 | 2 | True | 1 | ROZPOCET
92 | M | 59051480 | profil rohový Al s tkaninou kontaktního zateplení | m | 168.21 |  | 0 | CS ÚRS 2020 01 |  | snížená |  | 0 | 0.0001 | 0.016821 | 0 | 0 | 8 | M | 2 |  |  |  | ROZPOCET |  |  |  |  | 0 | 0 | 0 | 0 | 0 | 2 | 0 | 4 | 1431179906
| VV |  | 160,2*1,05 'Přepočtené koeficientem množství |  | 168.21 | [12 empty] | VV | 2 | 2 | False | 1 | ROZPOCET
93 | K | 622211001 | Montáž kontaktního zateplení vnějších stěn z polystyrénových desek tl do 40 mm | m2 | 23.97 |  | 0 | CS ÚRS 2020 01 |  | snížená |  | 0 | 0.0082533 | 0.19783 | 0 | 0 | 4 | K | 2 |  |  |  | ROZPOCET |  |  |  |  | 0 | 0 | 0 | 0 | 0 | 2 | 0 | 4 | 1609479432
| VV |  | Skladba SO.06 - garáž | [14 empty] | VV | 2 | 1 | True | 0 | ROZPOCET
| VV | EPS_20 | "pohled SV" 7,05*3,4 |  | 23.97 | [12 empty] | VV | 2 | 2 | True | 1 | ROZPOCET
94 | M | 28375931 | deska EPS 70 fasádní λ=0,039 tl 20mm | m2 | 25.169 |  | 0 | CS ÚRS 2020 01 |  | snížená |  | 0 | 0.00051 | 0.012836 | 0 | 0 | 8 | M | 2 |  |  |  | ROZPOCET |  |  |  |  | 0 | 0 | 0 | 0 | 0 | 2 | 0 | 4 | 1311588487
| VV |  | 23,97*1,05 'Přepočtené koeficientem množství |  | 25.169 | [12 empty] | VV | 2 | 2 | False | 1 | ROZPOCET
95 | K | 622211021 | Montáž kontaktního zateplení vnějších stěn z polystyrénových desek tl do 120 mm | m2 | 121.558 |  | 0 | CS ÚRS 2020 01 |  | snížená |  | 0 | 0.0083162 | 1.0109 | 0 | 0 | 4 | K | 2 |  |  |  | ROZPOCET |  |  |  |  | 0 | 0 | 0 | 0 | 0 | 2 | 0 | 4 | -1505615976
| VV |  | "Skladba So.01 - pod terén" | [14 empty] | VV | 2 | 1 | True | 0 | ROZPOCET
| VV |  | "JZ"1,8*0,5+1,26+0,5*(7,1+8,12+3,653+2,88+1,3+15,632+4,24) |  | 23.623 | [12 empty] | VV | 2 | 2 | True | 0 | ROZPOCET
| VV |  | "SV" 0,75*3,435+0,5*7,2+0,5*(6,955+2,3+0,8+21,038+1,54) |  | 22.493 | [12 empty] | VV | 2 | 2 | True | 0 | ROZPOCET
| VV |  | "JV"2,11+0,75*(1,2+5,27+1,35+0,8)+0,5*4,32 |  | 10.735 | [12 empty] | VV | 2 | 2 | True | 0 | ROZPOCET
| VV |  | "SZ" 0,5*1,54+1*6,2+4,45*0,75 |  | 10.308 | [12 empty] | VV | 2 | 2 | True | 0 | ROZPOCET
| VV |  | Skladba SO.02 - nad terénem | [14 empty] | VV | 2 | 1 | True | 0 | ROZPOCET
| VV |  | "JZ" 1,8*0,7+1,26+0,2*(7,1+8,12+3,653+2,88+1,3+15,632+4,24) |  | 11.105 | [12 empty] | VV | 2 | 2 | True | 0 | ROZPOCET
| VV |  | "SV" 0,9*3,435+0,2*7,2+0,5*(6,955+2,3+0,8+21,038+1,54) |  | 20.848 | [12 empty] | VV | 2 | 2 | True | 0 | ROZPOCET
| VV |  | "JV" 2,11+0,95*(1,2+5,27+1,35+0,8)+0,2*4,32 |  | 11.163 | [12 empty] | VV | 2 | 2 | True | 0 | ROZPOCET
| VV |  | "SZ" 0,7*1,54+1*6,2+4,45*0,9 |  | 11.283 | [12 empty] | VV | 2 | 2 | True | 0 | ROZPOCET
| VV |  | Součet |  | 121.558 | [12 empty] | VV | 2 | 4 | True | 1 | ROZPOCET
96 | M | 28376018 | deska fasádní polystyrénová soklová tl 120mm | m2 | 123.989 |  | 0 | CS ÚRS 2020 01 |  | snížená |  | 0 | 0.0036 | 0.44636 | 0 | 0 | 8 | M | 2 |  |  |  | ROZPOCET |  |  |  |  | 0 | 0 | 0 | 0 | 0 | 2 | 0 | 4 | -336666517
| VV |  | 121,558*1,02 'Přepočtené koeficientem množství |  | 123.989 | [12 empty] | VV | 2 | 2 | False | 1 | ROZPOCET
97 | K | 622211031 | Montáž kontaktního zateplení vnějších stěn z polystyrénových desek tl do 160 mm | m2 | 158.75 |  | 0 | CS ÚRS 2020 01 |  | snížená |  | 0 | 0.0084962 | 1.3488 | 0 | 0 | 4 | K | 2 |  |  |  | ROZPOCET |  |  |  |  | 0 | 0 | 0 | 0 | 0 | 2 | 0 | 4 | -1600864979
| VV |  | Skladby SO.04, EPS 140 mm | [14 empty] | VV | 2 | 1 | True | 0 | ROZPOCET
| VV |  | "Pohled JZ" 3*3,4+10 |  | 20.2 | [12 empty] | VV | 2 | 2 | True | 0 | ROZPOCET
| VV |  | "Pohled SV" (11,35+1+2)*3,4 |  | 48.79 | [12 empty] | VV | 2 | 2 | True | 0 | ROZPOCET
| VV |  | "Pohled JV" (4,23+0,7)*3,4 |  | 16.762 | [12 empty] | VV | 2 | 2 | True | 0 | ROZPOCET
| VV |  | "Pohled SZ" 1,5*3,4 |  | 5.1 | [12 empty] | VV | 2 | 2 | True | 0 | ROZPOCET
| VV |  | "ostění" 40,229*0,3 |  | 12.069 | [12 empty] | VV | 2 | 2 | True | 0 | ROZPOCET
| VV |  | "odečet otvorů"(1,64*2,3+0,5*2,3+1*1,45+2,6*2,1)*3,4 |  | 40.229 | [12 empty] | VV | 2 | 2 | True | 0 | ROZPOCET
| VV |  | Skladba SO.07 - světlík | [14 empty] | VV | 2 | 1 | True | 0 | ROZPOCET
| VV |  | 4,1*1,2*2*2+1,6*1,2*2*2-(3,7*0,6*4+1,2*0,6*4) |  | 15.6 | [12 empty] | VV | 2 | 2 | True | 0 | ROZPOCET
| VV | EPS_140 | Součet |  | 158.75 | [12 empty] | VV | 2 | 4 | True | 1 | ROZPOCET
98 | M | 28375951 | deska EPS 70 fasádní λ=0,039 tl 140mm | m2 | 166.688 |  | 0 | CS ÚRS 2020 01 |  | snížená |  | 0 | 0.00238 | 0.39672 | 0 | 0 | 8 | M | 2 |  |  |  | ROZPOCET |  |  |  |  | 0 | 0 | 0 | 0 | 0 | 2 | 0 | 4 | -917881096
| VV |  | 158,75*1,05 'Přepočtené koeficientem množství |  | 166.688 | [12 empty] | VV | 2 | 2 | False | 1 | ROZPOCET
99 | K | 622251101 | Příplatek k cenám kontaktního zateplení stěn za použití tepelněizolačních zátek z polystyrenu | m2 | 182.72 |  | 0 | CS ÚRS 2020 01 |  | snížená |  | 0 | 6e-05 | 0.010963 | 0 | 0 | 4 | K | 2 |  |  |  | ROZPOCET |  |  |  |  | 0 | 0 | 0 | 0 | 0 | 2 | 0 | 4 | -1047658540
| VV |  | EPS_140+EPS_20 |  | 182.72 | [12 empty] | VV | 2 | 2 | True | 1 | ROZPOCET
100 | K | 622252001 | Montáž zakládacích soklových lišt kontaktního zateplení | m | 122.5 |  | 0 | CS ÚRS 2020 01 |  | snížená |  | 0 | 3e-05 | 0.003675 | 0 | 0 | 4 | K | 2 |  |  |  | ROZPOCET |  |  |  |  | 0 | 0 | 0 | 0 | 0 | 2 | 0 | 4 | 1672140109
| VV |  | 122,5 |  | 122.5 | [12 empty] | VV | 2 | 2 | True | 1 | ROZPOCET
101 | M | 59051651 | lišta soklová Al s okapničkou zakládací U 14cm 0,95/200cm | m | 128.625 |  | 0 | CS ÚRS 2020 01 |  | snížená |  | 0 | 0.0005 | 0.064312 | 0 | 0 | 8 | M | 2 |  |  |  | ROZPOCET |  |  |  |  | 0 | 0 | 0 | 0 | 0 | 2 | 0 | 4 | -109865686
| VV |  | 122,500207039337*1,05 'Přepočtené koeficientem množství |  | 128.625 | [12 empty] | VV | 2 | 2 | False | 1 | ROZPOCET
102 | K | 622272051 | Montáž odvětrávané fasády stěn nýtováním na ocelový rošt tepelná izolace tl. 140 mm | m2 | 258.055 |  | 0 | CS ÚRS 2020 01 |  | snížená |  | 0 | 0.01106 | 2.8541 | 0 | 0 | 4 | K | 2 |  |  |  | ROZPOCET |  |  |  |  | 0 | 0 | 0 | 0 | 0 | 2 | 0 | 4 | 1031660596
| VV |  | Skladby SO.03, minerální vata 140 mm | [14 empty] | VV | 2 | 1 | True | 0 | ROZPOCET
| VV |  | "Pohled JZ" (19,85+15,85+4,24+1,751+3,65)*3,4 |  | 154.159 | [12 empty] | VV | 2 | 2 | True | 0 | ROZPOCET
| VV |  | "Pohled SV" (9,688+6,832)*3,4 |  | 56.168 | [12 empty] | VV | 2 | 2 | True | 0 | ROZPOCET
| VV |  | "Pohled JV" (10,71+0,7)*3,4 |  | 38.794 | [12 empty] | VV | 2 | 2 | True | 0 | ROZPOCET
| VV |  | "Pohled SZ" 12,16*3,4+5*0,8 |  | 45.344 | [12 empty] | VV | 2 | 2 | True | 0 | ROZPOCET
| VV |  | "odečet otvorů" -(0,5*2,3+1,45*1+2,3*1,45*6+3*2,3*2) |  | -36.41 | [12 empty] | VV | 2 | 2 | True | 0 | ROZPOCET
| VV |  | Součet |  | 258.055 | [12 empty] | VV | 2 | 4 | True | 1 | ROZPOCET
103 | M | 59155R01 | deska cementovláknitá fasádní probarvená tl 8mm | m2 | 283.861 |  | 0 | CS ÚRS 2020 01 |  | snížená |  | 0 | 0.0146 | 4.1444 | 0 | 0 | 8 | M | 2 |  |  |  | ROZPOCET |  |  |  |  | 0 | 0 | 0 | 0 | 0 | 2 | 0 | 4 | 2091355047
| VV |  | 258,055*1,1 'Přepočtené koeficientem množství |  | 283.861 | [12 empty] | VV | 2 | 2 | False | 1 | ROZPOCET
104 | K | 622272091 | Montáž ostění nebo nadpraží odvětrávané fasády nýtováním na ocelový rošt | m | 14 |  | 0 | CS ÚRS 2020 01 |  | snížená |  | 0 | 0.00254 | 0.03556 | 0 | 0 | 4 | K | 2 |  |  |  | ROZPOCET |  |  |  |  | 0 | 0 | 0 | 0 | 0 | 2 | 0 | 4 | 720987589
| VV |  | "otvory ostění/nadpraží"1+1,45*2+0,5+2,3*2+5 |  | 14 | [12 empty] | VV | 2 | 2 | True | 1 | ROZPOCET
105 | M | 55324R02 | příslušenství a doplňky k montáží | kpl | 1 |  | 0 |  |  | snížená |  | 0 | 0.0076 | 0.0076 | 0 | 0 | 32 | M | 2 |  |  |  | ROZPOCET |  |  |  |  | 0 | 0 | 0 | 0 | 0 | 2 | 0 | 16 | -1257288276
106 | K | 622381021 | Tenkovrstvá minerální zrnitá omítka tl. 2,0 mm včetně penetrace vnějších stěn | m2 | 182.72 |  | 0 | CS ÚRS 2020 01 |  | snížená |  | 0 | 0.00328 | 0.59932 | 0 | 0 | 4 | K | 2 |  |  |  | ROZPOCET |  |  |  |  | 0 | 0 | 0 | 0 | 0 | 2 | 0 | 4 | -171203489
| VV |  | "skladba SO.03, 04, 05,06,07" EPS_140+EPS_20 |  | 182.72 | [12 empty] | VV | 2 | 2 | True | 1 | ROZPOCET
107 | K | 629991011 | Zakrytí výplní otvorů a svislých ploch fólií přilepenou lepící páskou | m2 | 102.302 |  | 0 | CS ÚRS 2020 01 |  | snížená |  | 0 | 0 | 0 | 0 | 0 | 4 | K | 2 |  |  |  | ROZPOCET |  |  |  |  | 0 | 0 | 0 | 0 | 0 | 2 | 0 | 4 | 442957326
| VV |  | "okna ext a int" 51,151*2 |  | 102.302 | [12 empty] | VV | 2 | 2 | True | 1 | ROZPOCET
108 | K | 631311125 | Mazanina tl do 120 mm z betonu prostého bez zvýšených nároků na prostředí tř. C 20/25 | m3 | 3.51 |  | 0 | CS ÚRS 2020 01 |  | snížená |  | 0 | 2.4533 | 8.611 | 0 | 0 | 4 | K | 2 |  |  |  | ROZPOCET |  |  |  |  | 0 | 0 | 0 | 0 | 0 | 2 | 0 | 4 | -1831408684
| VV |  | "POD.02, tl.0,12m" (21,46+7,79)*0,12 |  | 3.51 | [12 empty] | VV | 2 | 2 | True | 1 | ROZPOCET
109 | K | 632451R01 | Potěr cementový samonivelační litý C30 tl do 70 mm | m2 | 274.24 |  | 0 |  |  | snížená |  | 0 | 0.11 | 30.1664 | 0 | 0 | 4 | K | 2 |  |  |  | ROZPOCET |  |  |  |  | 0 | 0 | 0 | 0 | 0 | 2 | 0 | 4 | -199421161
| VV |  | "POD.01+POD.08" 9,52+10,23+2,76+11,04 |  | 33.55 | [12 empty] | VV | 2 | 2 | True | 0 | ROZPOCET
| VV |  | "POD. 03"10,12+10,17 |  | 20.29 | [12 empty] | VV | 2 | 2 | True | 0 | ROZPOCET
| VV |  | "POD.04"2,23+1,32 |  | 3.55 | [12 empty] | VV | 2 | 2 | True | 0 | ROZPOCET
| VV |  | "POD.05"6,53+3,30+7,41+2,39+20 |  | 39.63 | [12 empty] | VV | 2 | 2 | True | 0 | ROZPOCET
| VV |  | "POD6" 43,32+14,3+14,23+14,69 |  | 86.54 | [12 empty] | VV | 2 | 2 | True | 0 | ROZPOCET
| VV |  | "POD.7" 47,78+14,23+14,3+14,37 |  | 90.68 | [12 empty] | VV | 2 | 2 | True | 0 | ROZPOCET
| VV |  | Součet |  | 274.24 | [12 empty] | VV | 2 | 4 | True | 1 | ROZPOCET
110 | K | 632481213 | Separační vrstva z PE fólie | m2 | 303.49 |  | 0 | CS ÚRS 2020 01 |  | snížená |  | 0 | 0.00013 | 0.039454 | 0 | 0 | 4 | K | 2 |  |  |  | ROZPOCET |  |  |  |  | 0 | 0 | 0 | 0 | 0 | 2 | 0 | 4 | 1186344894
| VV |  | "POD.01, POD.03-POD.7" 274,24 |  | 274.24 | [12 empty] | VV | 2 | 2 | True | 0 | ROZPOCET
| VV |  | "POD.02" 21,46+7,79 |  | 29.25 | [12 empty] | VV | 2 | 2 | True | 0 | ROZPOCET
| VV |  | Součet |  | 303.49 | [12 empty] | VV | 2 | 4 | True | 1 | ROZPOCET
111 | K | 633131112 | Povrchová úprava průmyslových podlah pro těžký provoz vsypovou směsí s příměsí karbidu tl 3 mm | m2 | 29.25 |  | 0 | CS ÚRS 2020 01 |  | snížená |  | 0 | 0.00524 | 0.15327 | 0 | 0 | 4 | K | 2 |  |  |  | ROZPOCET |  |  |  |  | 0 | 0 | 0 | 0 | 0 | 2 | 0 | 4 | 1958205979
112 | K | 713291222 | Montáž izolace tepelné parotěsné zábrany stěn a sloupů fólií | m2 | 273.055 |  | 0 | CS ÚRS 2020 01 |  | snížená |  | 0 | 4e-05 | 0.010922 | 0 | 0 | 16 | K | 2 |  |  |  | ROZPOCET |  |  |  |  | 0 | 0 | 0 | 0 | 0 | 2 | 0 | 16 | -1424159099
| VV |  | "skladba SO.03" MV_140 |  | 273.055 | [12 empty] | VV | 2 | 2 | True | 1 | ROZPOCET
113 | M | 28329039 | fólie kontaktní difuzně propustná pro doplňkovou hydroizolační vrstvu skládaných větraných fasád s otevřenými spárami (spára max 30 mm, max.30% plochy) | m2 | 286.708 |  | 0 | CS ÚRS 2020 01 |  | snížená |  | 0 | 0.00016 | 0.045873 | 0 | 0 | 32 | M | 2 |  |  |  | ROZPOCET |  |  |  |  | 0 | 0 | 0 | 0 | 0 | 2 | 0 | 16 | -2018666002
| VV |  | 273,055*1,05 'Přepočtené koeficientem množství |  | 286.708 | [12 empty] | VV | 2 | 2 | False | 1 | ROZPOCET
114 | K | 637121113 | Okapový chodník z kačírku tl 200 mm s udusáním | m2 | 46.197 |  | 0 | CS ÚRS 2020 01 |  | snížená |  | 0 | 0.3674 | 16.9728 | 0 | 0 | 4 | K | 2 |  |  |  | ROZPOCET |  |  |  |  | 0 | 0 | 0 | 0 | 0 | 2 | 0 | 4 | -555965613
| VV |  | "okapových chodník" (21,038+16,793+14,97+15,632+19,85+12,160+0,8+1,5+0,8*2+4,24+1,3+3,65)*0,5 |  | 56.767 | [12 empty] | VV | 2 | 2 | True | 0 | ROZPOCET
| VV |  | "odečet zpevněných ploch" -(4*2+1,64+4,45*2+2,6)*0,5 |  | -10.57 | [12 empty] | VV | 2 | 2 | True | 0 | ROZPOCET
| VV |  | Součet |  | 46.197 | [12 empty] | VV | 2 | 4 | True | 1 | ROZPOCET
115 | K | 637311131 | Okapový chodník z betonových záhonových obrubníků lože beton | m | 92.393 |  | 0 | CS ÚRS 2020 01 |  | snížená |  | 0 | 0.12895 | 11.9137 | 0 | 0 | 4 | K | 2 |  |  |  | ROZPOCET |  |  |  |  | 0 | 0 | 0 | 0 | 0 | 2 | 0 | 4 | 1793229377
| VV |  | "okapových chodník" 21,038+16,793+14,97+15,632+19,85+12,160+0,8+1,5+0,8*2+4,24+1,3+3,65 |  | 113.533 | [12 empty] | VV | 2 | 2 | True | 0 | ROZPOCET
| VV |  | "odečet zpevněných ploch" -(4*2+1,64+4,45*2+2,6) |  | -21.14 | [12 empty] | VV | 2 | 2 | True | 0 | ROZPOCET
| VV |  | Součet |  | 92.393 | [12 empty] | VV | 2 | 4 | True | 1 | ROZPOCET
116 | K | 642942611 | Osazování zárubní nebo rámů dveřních kovových do 2,5 m2 na montážní pěnu | kus | 4 |  | 0 | CS ÚRS 2020 01 |  | snížená |  | 0 | 0.00048162 | 0.0019265 | 0 | 0 | 4 | K | 2 |  |  |  | ROZPOCET |  |  |  |  | 0 | 0 | 0 | 0 | 0 | 2 | 0 | 4 | 59831349
| VV |  | "D01" 2 |  | 2 | [12 empty] | VV | 2 | 2 | True | 0 | ROZPOCET
| VV |  | "D02" 1 |  | 1 | [12 empty] | VV | 2 | 2 | True | 0 | ROZPOCET
| VV |  | "D03"1 |  | 1 | [12 empty] | VV | 2 | 2 | True | 0 | ROZPOCET
| VV |  | Součet |  | 4 | [12 empty] | VV | 2 | 4 | True | 1 | ROZPOCET
117 | M | 55331R01 | zárubeň ocelová pro běžné zdění hranatý profil 110 900 levá,pravá | kus | 1 |  | 0 |  |  | snížená |  | 0 | 0.0114 | 0.0114 | 0 | 0 | 8 | M | 2 |  |  |  | ROZPOCET |  |  |  |  | 0 | 0 | 0 | 0 | 0 | 2 | 0 | 4 | -412012402
| VV |  | "D03" 1 |  | 1 | [12 empty] | VV | 2 | 2 | True | 1 | ROZPOCET
118 | M | 55331R02 | zárubeň ocelová pro běžné zdění hranatý profil 95 900 levá,pravá | kus | 2 |  | 0 |  |  | snížená |  | 0 | 0.0108 | 0.0216 | 0 | 0 | 8 | M | 2 |  |  |  | ROZPOCET |  |  |  |  | 0 | 0 | 0 | 0 | 0 | 2 | 0 | 4 | -1068206715
| VV |  | "D01" 2 |  | 2 | [12 empty] | VV | 2 | 2 | True | 1 | ROZPOCET
119 | M | 55331R03 | zárubeň ocelová pro běžné zdění hranatý profil 95 700 levá,pravá | kus | 1 |  | 0 |  |  | snížená |  | 0 | 0.0104 | 0.0104 | 0 | 0 | 8 | M | 2 |  |  |  | ROZPOCET |  |  |  |  | 0 | 0 | 0 | 0 | 0 | 2 | 0 | 4 | -963101586
| VV |  | "D02" 1 |  | 1 | [12 empty] | VV | 2 | 2 | True | 1 | ROZPOCET
120 | K | 782691R01 | Vyrovnání parapetů při montáži oken | m | 42.34 |  | 0 |  |  | snížená |  | 0 | 0.008 | 0.33872 | 0 | 0 | 16 | K | 2 |  |  |  | ROZPOCET |  |  |  |  | 0 | 0 | 0 | 0 | 0 | 2 | 0 | 16 | 659293963
| D | 9 | Ostatní konstrukce a práce, bourání |  |  |  | 0 |  |  |  |  | 0 |  | 0 |  | 6.48 | 1 | D | 1 |  |  |  | ROZPOCET | [10 empty] | 0
121 | K | 941111111 | Montáž lešení řadového trubkového lehkého s podlahami zatížení do 200 kg/m2 š do 0,9 m v do 10 m | m2 | 426 |  | 0 | CS ÚRS 2020 01 |  | snížená |  | 0 | 0 | 0 | 0 | 0 | 4 | K | 2 |  |  |  | ROZPOCET |  |  |  |  | 0 | 0 | 0 | 0 | 0 | 2 | 0 | 4 | 88796528
| VV |  | 120*3,55 |  | 426 | [12 empty] | VV | 2 | 2 | True | 1 | ROZPOCET
122 | K | 941111211 | Příplatek k lešení řadovému trubkovému lehkému s podlahami š 0,9 m v 10 m za první a ZKD den použití | m2 | 25560 |  | 0 | CS ÚRS 2020 01 |  | snížená |  | 0 | 0 | 0 | 0 | 0 | 4 | K | 2 |  |  |  | ROZPOCET |  |  |  |  | 0 | 0 | 0 | 0 | 0 | 2 | 0 | 4 | -1118004036
| VV |  | "venkovní práce - 2 měs" 426*60 |  | 25560 | [12 empty] | VV | 2 | 2 | True | 1 | ROZPOCET
123 | K | 941111811 | Demontáž lešení řadového trubkového lehkého s podlahami zatížení do 200 kg/m2 š do 0,9 m v do 10 m | m2 | 426 |  | 0 | CS ÚRS 2020 01 |  | snížená |  | 0 | 0 | 0 | 0 | 0 | 4 | K | 2 |  |  |  | ROZPOCET |  |  |  |  | 0 | 0 | 0 | 0 | 0 | 2 | 0 | 4 | -788340336
124 | K | 946111112 | Montáž pojízdných věží trubkových/dílcových š do 0,9 m dl do 3,2 m v do 2,5 m | kus | 1 |  | 0 | CS ÚRS 2020 01 |  | snížená |  | 0 | 0 | 0 | 0 | 0 | 4 | K | 2 |  |  |  | ROZPOCET |  |  |  |  | 0 | 0 | 0 | 0 | 0 | 2 | 0 | 4 | -1392044569
125 | K | 946111212 | Příplatek k pojízdným věžím š do 0,9 m dl do 3,2 m v do 2,5 m za první a ZKD den použití | kus | 30 |  | 0 | CS ÚRS 2020 01 |  | snížená |  | 0 | 0 | 0 | 0 | 0 | 4 | K | 2 |  |  |  | ROZPOCET |  |  |  |  | 0 | 0 | 0 | 0 | 0 | 2 | 0 | 4 | 1657174350
126 | K | 946112112 | Montáž pojízdných věží trubkových/dílcových š do 1,6 m dl do 3,2 m v do 2,5 m | kus | 1 |  | 0 | CS ÚRS 2020 01 |  | snížená |  | 0 | 0 | 0 | 0 | 0 | 4 | K | 2 |  |  |  | ROZPOCET |  |  |  |  | 0 | 0 | 0 | 0 | 0 | 2 | 0 | 4 | 1665865491
127 | K | 949111112 | Montáž lešení lehkého kozového trubkového v do 1,9 m | sada | 6 |  | 0 | CS ÚRS 2020 01 |  | snížená |  | 0 | 0 | 0 | 0 | 0 | 4 | K | 2 |  |  |  | ROZPOCET |  |  |  |  | 0 | 0 | 0 | 0 | 0 | 2 | 0 | 4 | -1123059474
128 | K | 949111212 | Příplatek k lešení lehkému kozovému trubkovému v do 1,9 m za první a ZKD den použití | sada | 120 |  | 0 | CS ÚRS 2020 01 |  | snížená |  | 0 | 0 | 0 | 0 | 0 | 4 | K | 2 |  |  |  | ROZPOCET |  |  |  |  | 0 | 0 | 0 | 0 | 0 | 2 | 0 | 4 | 1314831957
129 | K | 949111812 | Demontáž lešení lehkého kozového trubkového v do 1,9 m | sada | 6 |  | 0 | CS ÚRS 2020 01 |  | snížená |  | 0 | 0 | 0 | 0 | 0 | 4 | K | 2 |  |  |  | ROZPOCET |  |  |  |  | 0 | 0 | 0 | 0 | 0 | 2 | 0 | 4 | 1729596021
130 | K | 949111R01 | D+M Popelnice plastová, objem 240l, černá s kolečky | kus | 1 |  | 0 |  |  | snížená |  | 0 | 0 | 0 | 0 | 0 | 4 | K | 2 |  |  |  | ROZPOCET |  |  |  |  | 0 | 0 | 0 | 0 | 0 | 2 | 0 | 4 | -1018468804
131 | K | 974031164 | Vysekání rýh ve zdivu cihelném hl do 150 mm š do 150 mm | m | 162 |  | 0 | CS ÚRS 2020 01 |  | snížená |  | 0 | 0 | 0 | 0.04 | 6.48 | 4 | K | 2 |  |  |  | ROZPOCET |  |  |  |  | 0 | 0 | 0 | 0 | 0 | 2 | 0 | 4 | -1617438788
| D | 997 | Přesun sutě |  |  |  | 0 |  |  |  |  | 0 |  | 0 |  | 0 | 1 | D | 1 |  |  |  | ROZPOCET | [10 empty] | 0
132 | K | 997002611 | Nakládání suti a vybouraných hmot | t | 6.5 |  | 0 | CS ÚRS 2020 01 |  | snížená |  | 0 | 0 | 0 | 0 | 0 | 4 | K | 2 |  |  |  | ROZPOCET |  |  |  |  | 0 | 0 | 0 | 0 | 0 | 2 | 0 | 4 | -623159480
133 | K | 997013156 | Vnitrostaveništní doprava suti a vybouraných hmot pro budovy v do 21 m s omezením mechanizace | t | 6.5 |  | 0 | CS ÚRS 2020 01 |  | snížená |  | 0 | 0 | 0 | 0 | 0 | 4 | K | 2 |  |  |  | ROZPOCET |  |  |  |  | 0 | 0 | 0 | 0 | 0 | 2 | 0 | 4 | 75391339
134 | K | 997013509 | Příplatek k odvozu suti a vybouraných hmot na skládku ZKD 1 km přes 1 km | t | 182 |  | 0 | CS ÚRS 2020 01 |  | snížená |  | 0 | 0 | 0 | 0 | 0 | 4 | K | 2 |  |  |  | ROZPOCET |  |  |  |  | 0 | 0 | 0 | 0 | 0 | 2 | 0 | 4 | -1627203995
| VV |  | "skládka Křovice - 14 km" 6,5*28 |  | 182 | [12 empty] | VV | 2 | 2 | True | 1 | ROZPOCET
135 | K | 997013511 | Odvoz suti a vybouraných hmot z meziskládky na skládku do 1 km s naložením a se složením | t | 11 |  | 0 | CS ÚRS 2020 01 |  | snížená |  | 0 | 0 | 0 | 0 | 0 | 4 | K | 2 |  |  |  | ROZPOCET |  |  |  |  | 0 | 0 | 0 | 0 | 0 | 2 | 0 | 4 | -901756114
136 | K | 997013631 | Poplatek za uložení na skládce (skládkovné) stavebního odpadu směsného kód odpadu 17 09 04 | t | 6.5 |  | 0 | CS ÚRS 2020 01 |  | snížená |  | 0 | 0 | 0 | 0 | 0 | 4 | K | 2 |  |  |  | ROZPOCET |  |  |  |  | 0 | 0 | 0 | 0 | 0 | 2 | 0 | 4 | 892087293
| D | PSV | Práce a dodávky PSV |  |  |  | 0 |  |  |  |  | 0 |  | 73.5778 |  | 0.0044 | 2 | D | 0 |  |  |  | ROZPOCET | [10 empty] | 0
| D | 711 | Izolace proti vodě, vlhkosti a plynům |  |  |  | 0 |  |  |  |  | 0 |  | 5.9624 |  | 0 | 2 | D | 1 |  |  |  | ROZPOCET | [10 empty] | 0
137 | K | 711111001 | Provedení izolace proti zemní vlhkosti vodorovné za studena nátěrem penetračním | m2 | 488.512 |  | 0 | CS ÚRS 2020 01 |  | snížená |  | 0 | 0 | 0 | 0 | 0 | 16 | K | 2 |  |  |  | ROZPOCET |  |  |  |  | 0 | 0 | 0 | 0 | 0 | 2 | 0 | 16 | -1341139940
| VV |  | "základový pás š. 300 mm, požadavky XC2" 114,012 |  | 114.012 | [12 empty] | VV | 2 | 2 | True | 0 | ROZPOCET
| VV |  | "základová deska" 342,5 |  | 342.5 | [12 empty] | VV | 2 | 2 | True | 0 | ROZPOCET
| VV |  | "odskoky" 32 |  | 32 | [12 empty] | VV | 2 | 2 | True | 0 | ROZPOCET
| VV |  | Součet |  | 488.512 | [12 empty] | VV | 2 | 4 | True | 1 | ROZPOCET
138 | M | 11163153 | emulze asfaltová penetrační | litr | 195.405 |  | 0 | CS ÚRS 2020 01 |  | snížená |  | 0 | 0.001 | 0.1954 | 0 | 0 | 32 | M | 2 |  |  |  | ROZPOCET |  |  |  |  | 0 | 0 | 0 | 0 | 0 | 2 | 0 | 16 | -1142888007
| VV |  | 651350*0,0003 'Přepočtené koeficientem množství |  | 195.405 | [12 empty] | VV | 2 | 2 | False | 1 | ROZPOCET
139 | K | 711112001 | Provedení izolace proti zemní vlhkosti svislé za studena nátěrem penetračním | m2 | 121.558 |  | 0 | CS ÚRS 2020 01 |  | snížená |  | 0 | 0 | 0 | 0 | 0 | 16 | K | 2 |  |  |  | ROZPOCET |  |  |  |  | 0 | 0 | 0 | 0 | 0 | 2 | 0 | 16 | 681815479
| VV |  | "skladba sokl SO.01+ SO.02" 121,558 |  | 121.558 | [12 empty] | VV | 2 | 2 | True | 1 | ROZPOCET
140 | M | 11163153 | emulze asfaltová penetrační | litr | 48.623 |  | 0 | CS ÚRS 2020 01 |  | snížená |  | 0 | 0.001 | 0.048623 | 0 | 0 | 32 | M | 2 |  |  |  | ROZPOCET |  |  |  |  | 0 | 0 | 0 | 0 | 0 | 2 | 0 | 16 | -1920990374
| VV |  | 162076,666666667*0,0003 'Přepočtené koeficientem množství |  | 48.623 | [12 empty] | VV | 2 | 2 | False | 1 | ROZPOCET
141 | K | 711141559 | Provedení izolace proti zemní vlhkosti pásy přitavením vodorovné NAIP | m2 | 928.116 |  | 0 | CS ÚRS 2020 01 |  | snížená |  | 0 | 0.0004 | 0.37125 | 0 | 0 | 16 | K | 2 |  |  |  | ROZPOCET |  |  |  |  | 0 | 0 | 0 | 0 | 0 | 2 | 0 | 16 | -704097346
| VV |  | "skladba soklu - SO.01 +SO.02 - 2 pásy" 121,558*2 |  | 243.116 | [12 empty] | VV | 2 | 2 | True | 0 | ROZPOCET
| VV |  | "základová deska - 2 pásy" 342,5*2 |  | 685 | [12 empty] | VV | 2 | 2 | True | 0 | ROZPOCET
| VV |  | Součet |  | 928.116 | [12 empty] | VV | 2 | 4 | True | 1 | ROZPOCET
142 | M | 62855001 | pás asfaltový natavitelný modifikovaný SBS tl 4,0mm s vložkou z polyesterové rohože a spalitelnou PE fólií nebo jemnozrnný minerálním posypem na horním povrchu | m2 | 510.464 |  | 0 | CS ÚRS 2020 01 |  | snížená |  | 0 | 0.0053 | 2.7055 | 0 | 0 | 32 | M | 2 |  |  |  | ROZPOCET |  |  |  |  | 0 | 0 | 0 | 0 | 0 | 2 | 0 | 16 | 1985990556
| VV |  | "základ deska 1x" 342,5*1,1 |  | 376.75 | [12 empty] | VV | 2 | 2 | True | 0 | ROZPOCET
| VV |  | "skladba soklu - SO.01 +SO.02" 121,558*1,1 |  | 133.714 | [12 empty] | VV | 2 | 2 | True | 0 | ROZPOCET
| VV |  | Součet |  | 510.464 | [12 empty] | VV | 2 | 4 | True | 1 | ROZPOCET
143 | M | 62853006 | pás asfaltový natavitelný modifikovaný SBS tl 4,2mm s vložkou ze skleněné tkaniny a hrubozrnným břidličným posypem na horním povrchu | m2 | 510.464 |  | 0 | CS ÚRS 2020 01 |  | snížená |  | 0 | 0.005 | 2.5523 | 0 | 0 | 32 | M | 2 |  |  |  | ROZPOCET |  |  |  |  | 0 | 0 | 0 | 0 | 0 | 2 | 0 | 16 | 803138187
| VV |  | 1701546,66666667*0,0003 'Přepočtené koeficientem množství |  | 510.464 | [12 empty] | VV | 2 | 2 | False | 1 | ROZPOCET
144 | K | 711161212 | Izolace proti zemní vlhkosti nopovou fólií svislá, nopek v 8,0 mm, tl do 0,6 mm | m2 | 67.159 |  | 0 | CS ÚRS 2020 01 |  | snížená |  | 0 | 0.0004 | 0.026864 | 0 | 0 | 16 | K | 2 |  |  |  | ROZPOCET |  |  |  |  | 0 | 0 | 0 | 0 | 0 | 2 | 0 | 16 | 793770319
| VV |  | "Skladba So.01 - pod terén" | [14 empty] | VV | 2 | 1 | True | 0 | ROZPOCET
| VV |  | "JZ"1,8*0,5+1,26+0,5*(7,1+8,12+3,653+2,88+1,3+15,632+4,24) |  | 23.623 | [12 empty] | VV | 2 | 2 | True | 0 | ROZPOCET
| VV |  | "SV" 0,75*3,435+0,5*7,2+0,5*(6,955+2,3+0,8+21,038+1,54) |  | 22.493 | [12 empty] | VV | 2 | 2 | True | 0 | ROZPOCET
| VV |  | "JV"2,11+0,75*(1,2+5,27+1,35+0,8)+0,5*4,32 |  | 10.735 | [12 empty] | VV | 2 | 2 | True | 0 | ROZPOCET
| VV |  | "SZ" 0,5*1,54+1*6,2+4,45*0,75 |  | 10.308 | [12 empty] | VV | 2 | 2 | True | 0 | ROZPOCET
| VV |  | Součet |  | 67.159 | [12 empty] | VV | 2 | 4 | True | 1 | ROZPOCET
145 | K | 711161384 | Izolace proti zemní vlhkosti nopovou fólií ukončení provětrávací lištou | m | 116.493 |  | 0 | CS ÚRS 2020 01 |  | snížená |  | 0 | 0.00016 | 0.018639 | 0 | 0 | 16 | K | 2 |  |  |  | ROZPOCET |  |  |  |  | 0 | 0 | 0 | 0 | 0 | 2 | 0 | 16 | 1405479144
| VV |  | "Skladba So.01 - pod terén" | [14 empty] | VV | 2 | 1 | True | 0 | ROZPOCET
| VV |  | "JZ"1,8+1,26+7,1+8,12+3,653+2,88+1,3+15,632+4,24 |  | 45.985 | [12 empty] | VV | 2 | 2 | True | 0 | ROZPOCET
| VV |  | "SV" 3,435+7,2+6,955+2,3+0,8+21,038+1,54 |  | 43.268 | [12 empty] | VV | 2 | 2 | True | 0 | ROZPOCET
| VV |  | "JV"2,11+1,2+5,27+1,35+0,8+4,32 |  | 15.05 | [12 empty] | VV | 2 | 2 | True | 0 | ROZPOCET
| VV |  | "SZ" 1,54+1*6,2+4,45 |  | 12.19 | [12 empty] | VV | 2 | 2 | True | 0 | ROZPOCET
| VV |  | Součet |  | 116.493 | [12 empty] | VV | 2 | 4 | True | 1 | ROZPOCET
146 | K | 711161385 | Izolace proti zemní vlhkosti nopovou fólií připevnění koutové tvarovky | kus | 10 |  | 0 | CS ÚRS 2020 01 |  | snížená |  | 0 | 0.00017 | 0.0017 | 0 | 0 | 16 | K | 2 |  |  |  | ROZPOCET |  |  |  |  | 0 | 0 | 0 | 0 | 0 | 2 | 0 | 16 | 1055167032
147 | K | 711161386 | Izolace proti zemní vlhkosti nopovou fólií připevnění rohové tvarovky | kus | 15 |  | 0 | CS ÚRS 2020 01 |  | snížená |  | 0 | 0.00018 | 0.0027 | 0 | 0 | 16 | K | 2 |  |  |  | ROZPOCET |  |  |  |  | 0 | 0 | 0 | 0 | 0 | 2 | 0 | 16 | 882980396
148 | K | 711745567 | Izolace proti vodě provedení spojů přitavením pásu NAIP 500 mm | m | 197.36 |  | 0 | CS ÚRS 2020 01 |  | snížená |  | 0 | 0.0002 | 0.039472 | 0 | 0 | 16 | K | 2 |  |  |  | ROZPOCET |  |  |  |  | 0 | 0 | 0 | 0 | 0 | 2 | 0 | 16 | 814802430
149 | K | 998711101 | Přesun hmot tonážní pro izolace proti vodě, vlhkosti a plynům v objektech výšky do 6 m | t | 5.962 |  | 0 | CS ÚRS 2020 01 |  | snížená |  | 0 | 0 | 0 | 0 | 0 | 16 | K | 2 |  |  |  | ROZPOCET |  |  |  |  | 0 | 0 | 0 | 0 | 0 | 2 | 0 | 16 | -1227051505
| D | 712 | Povlakové krytiny |  |  |  | 0 |  |  |  |  | 0 |  | 26.5589 |  | 0 | 2 | D | 1 |  |  |  | ROZPOCET | [10 empty] | 0
150 | K | 712311101 | Provedení povlakové krytiny střech do 10° za studena lakem penetračním nebo asfaltovým | m2 | 350.04 |  | 0 | CS ÚRS 2020 01 |  | snížená |  | 0 | 0 | 0 | 0 | 0 | 16 | K | 2 |  |  |  | ROZPOCET |  |  |  |  | 0 | 0 | 0 | 0 | 0 | 2 | 0 | 16 | -563059054
| VV |  | "STR 02" 15,04 |  | 15.04 | [12 empty] | VV | 2 | 2 | True | 0 | ROZPOCET
| VV |  | "STR01" 292 |  | 292 | [12 empty] | VV | 2 | 2 | True | 0 | ROZPOCET
| VV |  | 43 |  | 43 | [12 empty] | VV | 2 | 2 | True | 0 | ROZPOCET
| VV |  | Součet |  | 350.04 | [12 empty] | VV | 2 | 4 | True | 1 | ROZPOCET
151 | M | 11163153 | emulze asfaltová penetrační | litr | 140.18 |  | 0 | CS ÚRS 2020 01 |  | snížená |  | 0 | 0.001 | 0.14018 | 0 | 0 | 32 | M | 2 |  |  |  | ROZPOCET |  |  |  |  | 0 | 0 | 0 | 0 | 0 | 2 | 0 | 16 | -452836016
| VV |  | 467267,222511725*0,0003 'Přepočtené koeficientem množství |  | 140.18 | [12 empty] | VV | 2 | 2 | False | 1 | ROZPOCET
152 | K | 712331101 | Provedení povlakové krytiny střech do 10° podkladní vrstvy pásy na sucho AIP nebo NAIP | m2 | 340.362 |  | 0 | CS ÚRS 2020 01 |  | snížená |  | 0 | 0 | 0 | 0 | 0 | 16 | K | 2 |  |  |  | ROZPOCET |  |  |  |  | 0 | 0 | 0 | 0 | 0 | 2 | 0 | 16 | 1441468897
| VV |  | 48 |  | 48 | [12 empty] | VV | 2 | 2 | True | 0 | ROZPOCET
| VV |  | "STŘ.01" 292,362 |  | 292.362 | [12 empty] | VV | 2 | 2 | True | 0 | ROZPOCET
| VV |  | Součet |  | 340.362 | [12 empty] | VV | 2 | 4 | True | 1 | ROZPOCET
153 | M | 62853004 | pás asfaltový natavitelný modifikovaný SBS tl 4,0mm s vložkou ze skleněné tkaniny a spalitelnou PE fólií nebo jemnozrnný minerálním posypem na horním povrchu | m2 | 374.397 |  | 0 | CS ÚRS 2020 01 |  | snížená |  | 0 | 0.0054 | 2.0217 | 0 | 0 | 32 | M | 2 |  |  |  | ROZPOCET |  |  |  |  | 0 | 0 | 0 | 0 | 0 | 2 | 0 | 16 | -494270496
| VV |  | 340,361*1,1 'Přepočtené koeficientem množství |  | 374.397 | [12 empty] | VV | 2 | 2 | False | 1 | ROZPOCET
154 | K | 712332135 | Povlaková krytina plochých střech nopovou folií s perforovanou deskou, nopek v 20 mm, tl do 1,0 mm | m2 | 383.334 |  | 0 | CS ÚRS 2020 01 |  | snížená |  | 0 | 0.00094 | 0.36033 | 0 | 0 | 16 | K | 2 |  |  |  | ROZPOCET |  |  |  |  | 0 | 0 | 0 | 0 | 0 | 2 | 0 | 16 | -1101945555
155 | K | 71233R01 | D+M Drenážní rohož 900g/m | m2 | 202.544 |  | 0 |  |  | snížená |  | 0 | 0.00142 | 0.28761 | 0 | 0 | 16 | K | 2 |  |  |  | ROZPOCET |  |  |  |  | 0 | 0 | 0 | 0 | 0 | 2 | 0 | 16 | 1821466083
| VV |  | "atika" 347,6*0,5+24,4*0,5 |  | 186 | [12 empty] | VV | 2 | 2 | True | 0 | ROZPOCET
| VV |  | "skladba STŘ.02" 4,7*1,6*1,1*2 |  | 16.544 | [12 empty] | VV | 2 | 2 | True | 0 | ROZPOCET
| VV |  | Součet |  | 202.544 | [12 empty] | VV | 2 | 4 | True | 1 | ROZPOCET
156 | K | 71233R02 | D+M prostupů střešní konstrukcí, kompletní provedení dle dané technologie a materiálu dodavatele | kus | 16 |  | 0 |  |  | snížená |  | 0 | 0.00142 | 0.02272 | 0 | 0 | 16 | K | 2 |  |  |  | ROZPOCET |  |  |  |  | 0 | 0 | 0 | 0 | 0 | 2 | 0 | 16 | -916292119
| VV |  | "VZT" 6 |  | 6 | [12 empty] | VV | 2 | 2 | True | 0 | ROZPOCET
| VV |  | "ZTI" 8 |  | 8 | [12 empty] | VV | 2 | 2 | True | 0 | ROZPOCET
| VV |  | "základy" 1 |  | 1 | [12 empty] | VV | 2 | 2 | True | 0 | ROZPOCET
| VV |  | "kotel odvětrání" 1 |  | 1 | [12 empty] | VV | 2 | 2 | True | 0 | ROZPOCET
| VV |  | Součet |  | 16 | [12 empty] | VV | 2 | 4 | True | 1 | ROZPOCET
157 | K | 712341559 | Provedení povlakové krytiny střech do 10° pásy NAIP přitavením v plné ploše | m2 | 1045.08 |  | 0 | CS ÚRS 2020 01 |  | snížená |  | 0 | 0.00088 | 0.91967 | 0 | 0 | 16 | K | 2 |  |  |  | ROZPOCET |  |  |  |  | 0 | 0 | 0 | 0 | 0 | 2 | 0 | 16 | -480068357
| VV |  | "STŘ 01 - 3 vrstvy" (292+48)*3+112,8*0,2+(4,7*4+1,6*4)*0,1 |  | 1045.08 | [12 empty] | VV | 2 | 2 | True | 1 | ROZPOCET
158 | M | 62852011 | pás asfaltový samolepicí modifikovaný SBS tl 3mm s vložkou ze skleněné rohože se spalitelnou fólií nebo jemnozrnný minerálním posypem nebo textilií na horním povrchu | m2 | 383.334 |  | 0 | CS ÚRS 2020 01 |  | snížená |  | 0 | 0.0041 | 1.5717 | 0 | 0 | 32 | M | 2 |  |  |  | ROZPOCET |  |  |  |  | 0 | 0 | 0 | 0 | 0 | 2 | 0 | 16 | 19589464
| VV |  | 333,333913043478*1,15 'Přepočtené koeficientem množství |  | 383.334 | [12 empty] | VV | 2 | 2 | False | 1 | ROZPOCET
159 | M | 62853004 | pás asfaltový natavitelný modifikovaný SBS tl 4,0mm s vložkou ze skleněné tkaniny a spalitelnou PE fólií nebo jemnozrnný minerálním posypem na horním povrchu | m2 | 383.334 |  | 0 | CS ÚRS 2020 01 |  | snížená |  | 0 | 0.0054 | 2.07 | 0 | 0 | 32 | M | 2 |  |  |  | ROZPOCET |  |  |  |  | 0 | 0 | 0 | 0 | 0 | 2 | 0 | 16 | 1877481539
160 | M | 62855002 | pás asfaltový natavitelný modifikovaný SBS tl 5mm s vložkou z polyesterové rohože a spalitelnou PE fólií nebo jemnozrnný minerálním posypem na horním povrchu | m2 | 383.334 |  | 0 | CS ÚRS 2020 01 |  | snížená |  | 0 | 0.0064 | 2.4533 | 0 | 0 | 32 | M | 2 |  |  |  | ROZPOCET |  |  |  |  | 0 | 0 | 0 | 0 | 0 | 2 | 0 | 16 | 1417820757
161 | K | 712363352 | Povlakové krytiny střech do 10° z tvarovaných poplastovaných lišt délky 2 m koutová lišta vnitřní rš 100 mm, tl.plechu 0,6 mm, barva tmavě šedá | m | 5.8 |  | 0 | CS ÚRS 2020 01 |  | snížená |  | 0 | 0.0006 | 0.00348 | 0 | 0 | 16 | K | 2 |  |  |  | ROZPOCET |  |  |  |  | 0 | 0 | 0 | 0 | 0 | 2 | 0 | 16 | -986053954
| VV |  | "K14" 5,8 |  | 5.8 | [12 empty] | VV | 2 | 2 | True | 1 | ROZPOCET
162 | K | 712363355 | Povlakové krytiny střech do 10° z tvarovaných poplastovaných lišt délky 2 m okapnice široká rš 150 mm, tl. plechu 0,6 mm, barva tmavě šedá | m | 2.9 |  | 0 | CS ÚRS 2020 01 |  | snížená |  | 0 | 0.0009 | 0.00261 | 0 | 0 | 16 | K | 2 |  |  |  | ROZPOCET |  |  |  |  | 0 | 0 | 0 | 0 | 0 | 2 | 0 | 16 | -1540288993
| VV |  | "K12" 2,9 |  | 2.9 | [12 empty] | VV | 2 | 2 | True | 1 | ROZPOCET
163 | K | 712363359 | Povlakové krytiny střech do 10° z tvarovaných poplastovaných lišt délky 2 m závětrná lišta rš 300 mm, tl. plechu 0,6 mm, barva tmavě šedá | m | 5.8 |  | 0 | CS ÚRS 2020 01 |  | snížená |  | 0 | 0.00162 | 0.009396 | 0 | 0 | 16 | K | 2 |  |  |  | ROZPOCET |  |  |  |  | 0 | 0 | 0 | 0 | 0 | 2 | 0 | 16 | -1429186042
| VV |  | "K13" 5,8 |  | 5.8 | [12 empty] | VV | 2 | 2 | True | 1 | ROZPOCET
164 | K | 712363373 | Povlakové krytiny střech do 10° z tvarovaných poplastovaných lišt délky 2 m přítlačná lišta rš 150 mm, tl. plechu 0,6 mm, barva tmavě šedá | m | 8.5 |  | 0 | CS ÚRS 2020 01 |  | snížená |  | 0 | 0.00038 | 0.00323 | 0 | 0 | 16 | K | 2 |  |  |  | ROZPOCET |  |  |  |  | 0 | 0 | 0 | 0 | 0 | 2 | 0 | 16 | -1289207777
| VV |  | "K15" 8,5 |  | 8.5 | [12 empty] | VV | 2 | 2 | True | 1 | ROZPOCET
165 | K | 712441559 | Provedení povlakové krytiny střech do 30° pásy přitavením NAIP v plné ploše | m2 | 33.088 |  | 0 | CS ÚRS 2020 01 |  | snížená |  | 0 | 0.00094 | 0.031103 | 0 | 0 | 16 | K | 2 |  |  |  | ROZPOCET |  |  |  |  | 0 | 0 | 0 | 0 | 0 | 2 | 0 | 16 | -1667766218
| VV |  | "skladba STŘ.02 - 2 vrstvy" 4,7*1,6*2*1,1*2 |  | 33.088 | [12 empty] | VV | 2 | 2 | True | 1 | ROZPOCET
166 | M | 62853004 | pás asfaltový natavitelný modifikovaný SBS tl 4,0mm s vložkou ze skleněné tkaniny a spalitelnou PE fólií nebo jemnozrnný minerálním posypem na horním povrchu | m2 | 38.054 |  | 0 | CS ÚRS 2020 01 |  | snížená |  | 0 | 0.0054 | 0.20549 | 0 | 0 | 32 | M | 2 |  |  |  | ROZPOCET |  |  |  |  | 0 | 0 | 0 | 0 | 0 | 2 | 0 | 16 | 1649418276
167 | K | 712771311 | Provedení hydroakumulační vrstvy z hydrofilních minerálních panelů vegetační střechy sklon do 5° | m2 | 292 |  | 0 | CS ÚRS 2020 01 |  | snížená |  | 0 | 0 | 0 | 0 | 0 | 16 | K | 2 |  |  |  | ROZPOCET |  |  |  |  | 0 | 0 | 0 | 0 | 0 | 2 | 0 | 16 | -886733371
| VV |  | "STR 01" 292 |  | 292 | [12 empty] | VV | 2 | 2 | True | 1 | ROZPOCET
168 | M | 63153600 | deska substrátová z hydrofilní minerální vlny tl 50mm | m2 | 292 |  | 0 | CS ÚRS 2020 01 |  | snížená |  | 0 | 0.004 | 1.168 | 0 | 0 | 32 | M | 2 |  |  |  | ROZPOCET |  |  |  |  | 0 | 0 | 0 | 0 | 0 | 2 | 0 | 16 | -1735677906
169 | K | 712771401 | Provedení vegetační vrstvy ze substrátu tloušťky do 100 mm vegetační střechy sklon do 5° | m2 | 340 |  | 0 | CS ÚRS 2020 01 |  | snížená |  | 0 | 0 | 0 | 0 | 0 | 16 | K | 2 |  |  |  | ROZPOCET |  |  |  |  | 0 | 0 | 0 | 0 | 0 | 2 | 0 | 16 | -1795071287
170 | M | 10321001 | substrát vegetačních střech extenzivní suchomilných rostlin | m3 | 17 |  | 0 | CS ÚRS 2020 01 |  | snížená |  | 0 | 0.35 | 5.95 | 0 | 0 | 32 | M | 2 |  |  |  | ROZPOCET |  |  |  |  | 0 | 0 | 0 | 0 | 0 | 2 | 0 | 16 | 1809607658
| VV |  | "STR 01" 340*0,05 |  | 17 | [12 empty] | VV | 2 | 2 | True | 1 | ROZPOCET
171 | K | 712771511 | Provedení suchého výsevu řízků vegetační střechy sklon do 5° | m2 | 292 |  | 0 | CS ÚRS 2020 01 |  | snížená |  | 0 | 0 | 0 | 0 | 0 | 16 | K | 2 |  |  |  | ROZPOCET |  |  |  |  | 0 | 0 | 0 | 0 | 0 | 2 | 0 | 16 | 1570582891
172 | M | 00572610 | sazenice trvalek pro vegetační střechy | kus | 292 |  | 0 | CS ÚRS 2020 01 |  | snížená |  | 0 | 8e-05 | 0.02336 | 0 | 0 | 32 | M | 2 |  |  |  | ROZPOCET |  |  |  |  | 0 | 0 | 0 | 0 | 0 | 2 | 0 | 16 | -1938731153
| VV |  | 5840*0,05 'Přepočtené koeficientem množství |  | 292 | [12 empty] | VV | 2 | 2 | False | 1 | ROZPOCET
173 | K | 712771601 | Provedení ochranných pásů z praného říčního kameniva šířky do 500 mm | m3 | 5.175 |  | 0 | CS ÚRS 2020 01 |  | snížená |  | 0 | 0 | 0 | 0 | 0 | 16 | K | 2 |  |  |  | ROZPOCET |  |  |  |  | 0 | 0 | 0 | 0 | 0 | 2 | 0 | 16 | 1533423358
| VV |  | " STR 01 obvod střechy" 112,8*0,15*0,25 |  | 4.23 | [12 empty] | VV | 2 | 2 | True | 0 | ROZPOCET
| VV |  | "STR 01 obvod světlík" (4,7*4+1,6*4)*0,15*0,25 |  | 0.945 | [12 empty] | VV | 2 | 2 | True | 0 | ROZPOCET
| VV |  | Součet |  | 5.175 | [12 empty] | VV | 2 | 4 | True | 1 | ROZPOCET
174 | M | 58337344 | štěrkopísek frakce 0/32 | t | 9.315 |  | 0 | CS ÚRS 2020 01 |  | snížená |  | 0 | 1 | 9.315 | 0 | 0 | 32 | M | 2 |  |  |  | ROZPOCET |  |  |  |  | 0 | 0 | 0 | 0 | 0 | 2 | 0 | 16 | 1407912305
| VV |  | 5,175*1,8 |  | 9.315 | [12 empty] | VV | 2 | 2 | True | 1 | ROZPOCET
175 | K | 998712101 | Přesun hmot tonážní tonážní pro krytiny povlakové v objektech v do 6 m | t | 5.692 |  | 0 | CS ÚRS 2020 01 |  | snížená |  | 0 | 0 | 0 | 0 | 0 | 16 | K | 2 |  |  |  | ROZPOCET |  |  |  |  | 0 | 0 | 0 | 0 | 0 | 2 | 0 | 16 | 1307453475
| D | 713 | Izolace tepelné |  |  |  | 0 |  |  |  |  | 0 |  | 26.4793 |  | 0 | 2 | D | 1 |  |  |  | ROZPOCET | [10 empty] | 0
176 | K | 713111126 | Montáž izolace tepelné spodem stropů lepením bodově rohoží, pásů, dílců, desek | m2 | 8 |  | 0 | CS ÚRS 2020 01 |  | snížená |  | 0 | 0.003 | 0.024 | 0 | 0 | 16 | K | 2 |  |  |  | ROZPOCET |  |  |  |  | 0 | 0 | 0 | 0 | 0 | 2 | 0 | 16 | -42122127
| VV |  | "garáž zateplení spodního líce stropní kce, tl. 120mm" (6,2+1,8)*1 |  | 8 | [12 empty] | VV | 2 | 2 | True | 1 | ROZPOCET
177 | M | 63151504 | deska tepelně izolační minerální plochých střech nepochozích vrchní vrstva λ=0,038-0,039 tl 120mm | m2 | 8.16 |  | 0 | CS ÚRS 2020 01 |  | snížená |  | 0 | 0.024 | 0.19584 | 0 | 0 | 32 | M | 2 |  |  |  | ROZPOCET |  |  |  |  | 0 | 0 | 0 | 0 | 0 | 2 | 0 | 16 | -666558515
| VV |  | 8*1,02 'Přepočtené koeficientem množství |  | 8.16 | [12 empty] | VV | 2 | 2 | False | 1 | ROZPOCET
178 | K | 713121111 | Montáž izolace tepelné podlah volně kladenými rohožemi, pásy, dílci, deskami 1 vrstva | m2 | 303.49 |  | 0 | CS ÚRS 2020 01 |  | snížená |  | 0 | 0 | 0 | 0 | 0 | 16 | K | 2 |  |  |  | ROZPOCET |  |  |  |  | 0 | 0 | 0 | 0 | 0 | 2 | 0 | 16 | -66202511
| VV |  | "POD.01+POD.08" 9,52+10,23+2,76+11,04 |  | 33.55 | [12 empty] | VV | 2 | 2 | True | 0 | ROZPOCET
| VV |  | "POD. 03"10,12+10,17 |  | 20.29 | [12 empty] | VV | 2 | 2 | True | 0 | ROZPOCET
| VV |  | "POD.04"2,23+1,32 |  | 3.55 | [12 empty] | VV | 2 | 2 | True | 0 | ROZPOCET
| VV |  | "POD.05"6,53+3,30+7,41+2,39+20 |  | 39.63 | [12 empty] | VV | 2 | 2 | True | 0 | ROZPOCET
| VV |  | "POD6" 43,32+14,3+14,23+14,69 |  | 86.54 | [12 empty] | VV | 2 | 2 | True | 0 | ROZPOCET
| VV |  | "POD.7" 47,78+14,23+14,3+14,37 |  | 90.68 | [12 empty] | VV | 2 | 2 | True | 0 | ROZPOCET
| VV |  | "POD.02" 21,46+7,79 |  | 29.25 | [12 empty] | VV | 2 | 2 | True | 0 | ROZPOCET
| VV |  | Součet |  | 303.49 | [12 empty] | VV | 2 | 4 | True | 1 | ROZPOCET
179 | M | 28375912 | deska EPS 150 pro trvalé zatížení v tlaku (max. 3000 kg/m2) tl 80mm | m2 | 29.835 |  | 0 | CS ÚRS 2020 01 |  | snížená |  | 0 | 0.0024 | 0.071604 | 0 | 0 | 32 | M | 2 |  |  |  | ROZPOCET |  |  |  |  | 0 | 0 | 0 | 0 | 0 | 2 | 0 | 16 | -463350512
| VV |  | "POD.02" 21,46+7,79 |  | 29.25 | [12 empty] | VV | 2 | 2 | True | 1 | ROZPOCET
| VV |  | 29,25*1,02 'Přepočtené koeficientem množství |  | 29.835 | [12 empty] | VV | 2 | 2 | False | 1 | ROZPOCET
180 | M | 28375927 | deska EPS 200 pro trvalé zatížení v tlaku (max. 3600 kg/m2) tl 120/130mm | m2 | 126.715 |  | 0 | CS ÚRS 2020 01 |  | snížená |  | 0 | 0.0042 | 0.5322 | 0 | 0 | 32 | M | 2 |  |  |  | ROZPOCET |  |  |  |  | 0 | 0 | 0 | 0 | 0 | 2 | 0 | 16 | 1775294740
| VV |  | "POD.01" 9,52+10,23+2,76+11,04 |  | 33.55 | [12 empty] | VV | 2 | 2 | True | 0 | ROZPOCET
| VV |  | "POD.7" 47,78+14,23+14,3+14,37 |  | 90.68 | [12 empty] | VV | 2 | 2 | True | 0 | ROZPOCET
| VV |  | Součet |  | 124.23 | [12 empty] | VV | 2 | 4 | True | 1 | ROZPOCET
| VV |  | 124,23*1,02 'Přepočtené koeficientem množství |  | 126.715 | [12 empty] | VV | 2 | 2 | False | 1 | ROZPOCET
181 | M | 28375924 | deska EPS 200 pro trvalé zatížení v tlaku (max. 3600 kg/m2) tl 80mm | m2 | 149.389 |  | 0 | CS ÚRS 2020 01 |  | snížená |  | 0 | 0.0028 | 0.41829 | 0 | 0 | 32 | M | 2 |  |  |  | ROZPOCET |  |  |  |  | 0 | 0 | 0 | 0 | 0 | 2 | 0 | 16 | -1242718154
| VV |  | "POD. 03"10,12+10,17 |  | 20.29 | [12 empty] | VV | 2 | 2 | True | 0 | ROZPOCET
| VV |  | "POD.05"6,53+3,30+7,41+2,39+20 |  | 39.63 | [12 empty] | VV | 2 | 2 | True | 0 | ROZPOCET
| VV |  | "POD6" 43,32+14,3+14,23+14,69 |  | 86.54 | [12 empty] | VV | 2 | 2 | True | 0 | ROZPOCET
| VV |  | Součet |  | 146.46 | [12 empty] | VV | 2 | 4 | True | 1 | ROZPOCET
| VV |  | 146,46*1,02 'Přepočtené koeficientem množství |  | 149.389 | [12 empty] | VV | 2 | 2 | False | 1 | ROZPOCET
182 | K | 713131141 | Montáž izolace tepelné stěn a základů lepením celoplošně rohoží, pásů, dílců, desek | m2 | 31.02 |  | 0 | CS ÚRS 2020 01 |  | snížená |  | 0 | 0.006 | 0.18612 | 0 | 0 | 16 | K | 2 |  |  |  | ROZPOCET |  |  |  |  | 0 | 0 | 0 | 0 | 0 | 2 | 0 | 16 | 406580658
| VV |  | "zateplení stropní desky z boku - obvodová izolace" 112,8*0,25*1,1 |  | 31.02 | [12 empty] | VV | 2 | 2 | True | 1 | ROZPOCET
183 | M | 28376438 | deska z polystyrénu XPS, hrana rovná a strukturovaný povrch 250kPa tl 30mm | m2 | 32.571 |  | 0 | CS ÚRS 2020 01 |  | snížená |  | 0 | 0.0009 | 0.029314 | 0 | 0 | 32 | M | 2 |  |  |  | ROZPOCET |  |  |  |  | 0 | 0 | 0 | 0 | 0 | 2 | 0 | 16 | 1746494241
| VV |  | 32,571 |  | 32.571 | [12 empty] | VV | 2 | 2 | True | 1 | ROZPOCET
184 | K | 713131141 | Montáž izolace tepelné stěn a základů lepením celoplošně rohoží, pásů, dílců, desek | m2 | 17.845 |  | 0 | CS ÚRS 2020 01 |  | snížená |  | 0 | 0.006 | 0.10707 | 0 | 0 | 16 | K | 2 |  |  |  | ROZPOCET |  |  |  |  | 0 | 0 | 0 | 0 | 0 | 2 | 0 | 16 | -503917448
| VV |  | "zateplení stěny skladu" 5,15*3,15*1,1 |  | 17.845 | [12 empty] | VV | 2 | 2 | True | 1 | ROZPOCET
185 | M | 63141190 | deska tepelně izolační minerální do šikmých střech a stěn λ=0,036-0,037 tl 120mm | m2 | 18.737 |  | 0 | CS ÚRS 2020 01 |  | snížená |  | 0 | 0.006 | 0.11242 | 0 | 0 | 32 | M | 2 |  |  |  | ROZPOCET |  |  |  |  | 0 | 0 | 0 | 0 | 0 | 2 | 0 | 16 | -1026237236
| VV |  | 17,845*1,05 'Přepočtené koeficientem množství |  | 18.737 | [12 empty] | VV | 2 | 2 | False | 1 | ROZPOCET
186 | K | 713141121 | Montáž izolace tepelné střech plochých lepené asfaltem bodově 1 vrstva rohoží, pásů, dílců, desek | m2 | 619.062 |  | 0 | CS ÚRS 2020 01 |  | snížená |  | 0 | 0.00102 | 0.63144 | 0 | 0 | 16 | K | 2 |  |  |  | ROZPOCET |  |  |  |  | 0 | 0 | 0 | 0 | 0 | 2 | 0 | 16 | 26111081
| VV |  | střecha STŘ.01 | [14 empty] | VV | 2 | 1 | True | 0 | ROZPOCET
| VV |  | "EPS 150" 292,362 |  | 292.362 | [12 empty] | VV | 2 | 2 | True | 0 | ROZPOCET
| VV |  | "okolo vtoku EPS tl. 20mm, 0,5x0,45m" 5*0,5*0,5 |  | 1.25 | [12 empty] | VV | 2 | 2 | True | 0 | ROZPOCET
| VV |  | "PIR, tl. 140mm" (8,85*5+7*11+1,4*1,54+7,2*4,04-0,8*2+7,8*6,9+4,2*7,02+10*4,2+5,8*1,7+6,07*3,2)-( 4,1*1,6*2) |  | 292.362 | [12 empty] | VV | 2 | 2 | True | 0 | ROZPOCET
| VV |  | Střecha STŘ.02 | [14 empty] | VV | 2 | 1 | True | 0 | ROZPOCET
| VV |  | "EPS 150" 16,544 |  | 16.544 | [12 empty] | VV | 2 | 2 | True | 0 | ROZPOCET
| VV |  | "EPS 200S, tl. 200mm" 16,544 |  | 16.544 | [12 empty] | VV | 2 | 2 | True | 0 | ROZPOCET
| VV |  | Součet |  | 619.062 | [12 empty] | VV | 2 | 4 | True | 1 | ROZPOCET
187 | M | 28375910 | deska EPS 150 pro trvalé zatížení v tlaku (max. 3000 kg/m2) tl 60mm | m2 | 372.204 |  | 0 | CS ÚRS 2020 01 |  | snížená |  | 0 | 0.0018 | 0.66997 | 0 | 0 | 32 | M | 2 |  |  |  | ROZPOCET |  |  |  |  | 0 | 0 | 0 | 0 | 0 | 2 | 0 | 16 | -2011903301
| VV |  | "STŘ.01" 292,362 |  | 292.362 | [12 empty] | VV | 2 | 2 | True | 0 | ROZPOCET
| VV |  | "STŘ.02" 16,544 |  | 16.544 | [12 empty] | VV | 2 | 2 | True | 0 | ROZPOCET
| VV |  | 56 |  | 56 | [12 empty] | VV | 2 | 2 | True | 0 | ROZPOCET
| VV |  | Součet |  | 364.906 | [12 empty] | VV | 2 | 4 | True | 1 | ROZPOCET
| VV |  | 364,906*1,02 'Přepočtené koeficientem množství |  | 372.204 | [12 empty] | VV | 2 | 2 | False | 1 | ROZPOCET
188 | M | 28375963 | deska EPS 200 pro trvalé zatížení v tlaku (max. 3600 kg/m2) tl 200mm | m2 | 17.049 |  | 0 | CS ÚRS 2020 01 |  | snížená |  | 0 | 0.007 | 0.11934 | 0 | 0 | 32 | M | 2 |  |  |  | ROZPOCET |  |  |  |  | 0 | 0 | 0 | 0 | 0 | 2 | 0 | 16 | -1563674455
189 | M | 28375889 | deska EPS 150 pro trvalé zatížení v tlaku tl 20mm | m2 | 1.314 |  | 0 | CS ÚRS 2020 01 |  | snížená |  | 0 | 0.0006 | 0.0007884 | 0 | 0 | 32 | M | 2 |  |  |  | ROZPOCET |  |  |  |  | 0 | 0 | 0 | 0 | 0 | 2 | 0 | 16 | 264337745
| VV |  | 1,28816432643017*1,02 'Přepočtené koeficientem množství |  | 1.314 | [12 empty] | VV | 2 | 2 | False | 1 | ROZPOCET
190 | M | 28376R03 | tepelná izolace PIR tl. 140 mm pro ploché střechy | m2 | 334.689 |  | 0 |  |  | snížená |  | 0 | 0.03 | 10.0407 | 0 | 0 | 32 | M | 2 |  |  |  | ROZPOCET |  |  |  |  | 0 | 0 | 0 | 0 | 0 | 2 | 0 | 16 | 484755401
| VV |  | 298,209+56-19,52 |  | 334.689 | [12 empty] | VV | 2 | 2 | True | 1 | ROZPOCET
191 | M | 28372316 | deska EPS 100 pro trvalé zatížení v tlaku (max. 2000 kg/m2) tl 140mm | m2 | 20.496 |  | 0 | CS ÚRS 2020 01 |  | snížená |  | 0 | 0.0035 | 0.071736 | 0 | 0 | 32 | M | 2 |  |  |  | ROZPOCET |  |  |  |  | 0 | 0 | 0 | 0 | 0 | 2 | 0 | 16 | 1355580029
| VV |  | "střecha garáž" 19,52 |  | 19.52 | [12 empty] | VV | 2 | 2 | True | 1 | ROZPOCET
| VV |  | 19,52*1,05 'Přepočtené koeficientem množství |  | 20.496 | [12 empty] | VV | 2 | 2 | False | 1 | ROZPOCET
192 | K | 713141322 | Montáž izolace tepelné střech plochých lepené asfalte bodově, spádová vrstva | m2 | 356.906 |  | 0 | CS ÚRS 2020 01 |  | snížená |  | 0 | 0.00102 | 0.36404 | 0 | 0 | 16 | K | 2 |  |  |  | ROZPOCET |  |  |  |  | 0 | 0 | 0 | 0 | 0 | 2 | 0 | 16 | 1837248986
| VV |  | "STŘ.01" 292,362+48 |  | 340.362 | [12 empty] | VV | 2 | 2 | True | 0 | ROZPOCET
| VV |  | "STŘ.02" 16,544 |  | 16.544 | [12 empty] | VV | 2 | 2 | True | 0 | ROZPOCET
| VV |  | Součet |  | 356.906 | [12 empty] | VV | 2 | 4 | True | 1 | ROZPOCET
193 | M | 28376R01 | klín izolační z pěnového polystyrenu EPS 200 spádový, konstantní spád 2,5%, tl. 20-200mm | m2 | 374.398 |  | 0 |  |  | snížená |  | 0 | 0.03 | 11.2319 | 0 | 0 | 32 | M | 2 |  |  |  | ROZPOCET |  |  |  |  | 0 | 0 | 0 | 0 | 0 | 2 | 0 | 16 | -455807371
| VV |  | "STŘ.01" (292,362+48)*1,1 |  | 374.398 | [12 empty] | VV | 2 | 2 | True | 1 | ROZPOCET
194 | M | 28376R02 | klín izolační z pěnového polystyrenu EPS 150S spádový, konstantní spád 12%, tl. 20-135mm | m2 | 16.554 |  | 0 |  |  | snížená |  | 0 | 0.03 | 0.49662 | 0 | 0 | 32 | M | 2 |  |  |  | ROZPOCET |  |  |  |  | 0 | 0 | 0 | 0 | 0 | 2 | 0 | 16 | -1650423560
195 | K | 713141381 | Montáž izolace tepelné stěn výšky do 1000 mm na atiky a prostupy střechou lepené asfaltem zplna | m2 | 153.24 |  | 0 | CS ÚRS 2020 01 |  | snížená |  | 0 | 0.00255 | 0.39076 | 0 | 0 | 16 | K | 2 |  |  |  | ROZPOCET |  |  |  |  | 0 | 0 | 0 | 0 | 0 | 2 | 0 | 16 | -335154753
| VV |  | "XPS 80 mm - atika podložení OSB"112,8*0,5 |  | 56.4 | [12 empty] | VV | 2 | 2 | True | 0 | ROZPOCET
| VV |  | "XPS 100 mm - atika svislá plocha" 112,8*0,8 |  | 90.24 | [12 empty] | VV | 2 | 2 | True | 0 | ROZPOCET
| VV |  | "XPS 120 mm - nadvlak" (1,7*4+1,6*4)*0,5 |  | 6.6 | [12 empty] | VV | 2 | 2 | True | 0 | ROZPOCET
| VV |  | Součet |  | 153.24 | [12 empty] | VV | 2 | 4 | True | 1 | ROZPOCET
196 | M | 28376383 | deska z polystyrénu XPS, hrana polodrážková a hladký povrch s vyšší odolností tl 120mm | m2 | 6.732 |  | 0 | CS ÚRS 2020 01 |  | snížená |  | 0 | 0.004 | 0.026928 | 0 | 0 | 32 | M | 2 |  |  |  | ROZPOCET |  |  |  |  | 0 | 0 | 0 | 0 | 0 | 2 | 0 | 16 | 743071810
| VV |  | 6,6*1,02 'Přepočtené koeficientem množství |  | 6.732 | [12 empty] | VV | 2 | 2 | False | 1 | ROZPOCET
197 | M | 28376381 | deska z polystyrénu XPS, hrana polodrážková a hladký povrch s vyšší odolností tl 80mm | m2 | 56.4 |  | 0 | CS ÚRS 2020 01 |  | snížená |  | 0 | 0.0028 | 0.15792 | 0 | 0 | 32 | M | 2 |  |  |  | ROZPOCET |  |  |  |  | 0 | 0 | 0 | 0 | 0 | 2 | 0 | 16 | -1581228869
| VV |  | 56,4 |  | 56.4 | [12 empty] | VV | 2 | 2 | True | 1 | ROZPOCET
198 | M | 28376443 | deska z polystyrénu XPS, hrana rovná a strukturovaný povrch 300kPa tl 100mm | m2 | 131.315 |  | 0 | CS ÚRS 2020 01 |  | snížená |  | 0 | 0.003 | 0.39394 | 0 | 0 | 32 | M | 2 |  |  |  | ROZPOCET |  |  |  |  | 0 | 0 | 0 | 0 | 0 | 2 | 0 | 16 | -1662821153
| VV |  | 90,24+38,5 |  | 128.74 | [12 empty] | VV | 2 | 2 | True | 1 | ROZPOCET
| VV |  | 128,74*1,02 'Přepočtené koeficientem množství |  | 131.315 | [12 empty] | VV | 2 | 2 | False | 1 | ROZPOCET
199 | K | 71314R01 | D+M Náběhový klín z EPS 50x50 mm | m | 112.8 |  | 0 |  |  | snížená |  | 0 | 0.00143 | 0.1613 | 0 | 0 | 16 | K | 2 |  |  |  | ROZPOCET |  |  |  |  | 0 | 0 | 0 | 0 | 0 | 2 | 0 | 16 | -1842888934
| VV |  | 112,8 |  | 112.8 | [12 empty] | VV | 2 | 2 | True | 1 | ROZPOCET
200 | M | 63152005 | klín atikový přechodný minerální plochých střech tl.50 x 50 mm | m | 118.44 |  | 0 | CS ÚRS 2020 01 |  | snížená |  | 0 | 0.00038 | 0.045007 | 0 | 0 | 32 | M | 2 |  |  |  | ROZPOCET |  |  |  |  | 0 | 0 | 0 | 0 | 0 | 2 | 0 | 16 | -589127590
| VV |  | 112,8*1,05 'Přepočtené koeficientem množství |  | 118.44 | [12 empty] | VV | 2 | 2 | False | 1 | ROZPOCET
201 | K | 998713101 | Přesun hmot tonážní pro izolace tepelné v objektech v do 6 m | t | 26.479 |  | 0 | CS ÚRS 2020 01 |  | snížená |  | 0 | 0 | 0 | 0 | 0 | 16 | K | 2 |  |  |  | ROZPOCET |  |  |  |  | 0 | 0 | 0 | 0 | 0 | 2 | 0 | 16 | 316457967
| D | 762 | Konstrukce tesařské |  |  |  | 0 |  |  |  |  | 0 |  | 3.3764 |  | 0 | 2 | D | 1 |  |  |  | ROZPOCET | [10 empty] | 0
202 | K | 762341027 | Bednění střech rovných z desek OSB tl 25 mm na pero a drážku šroubovaných na krokve | m2 | 26.544 |  | 0 | CS ÚRS 2020 01 |  | snížená |  | 0 | 0.0161 | 0.42736 | 0 | 0 | 16 | K | 2 |  |  |  | ROZPOCET |  |  |  |  | 0 | 0 | 0 | 0 | 0 | 2 | 0 | 16 | 2113646418
| VV |  | "skladba STŘ.02" 16,544+10 |  | 26.544 | [12 empty] | VV | 2 | 2 | True | 1 | ROZPOCET
203 | K | 762361313 | Konstrukční a vyrovnávací vrstva pod klempířské prvky (atiky) z desek dřevoštěpkových tl. 25 mm | m2 | 87.04 |  | 0 | CS ÚRS 2020 01 |  | snížená |  | 0 | 0.01579 | 1.3744 | 0 | 0 | 16 | K | 2 |  |  |  | ROZPOCET |  |  |  |  | 0 | 0 | 0 | 0 | 0 | 2 | 0 | 16 | 1648155766
| VV |  | "OSB deska, tl. 25mm, š. 0,5m" 112,8*0,5*1,1+25 |  | 87.04 | [12 empty] | VV | 2 | 2 | True | 1 | ROZPOCET
204 | K | 762111R01 | D+M Konstrukční a vyrovnávací prvek z konickýho hranolu 240x100-115, š. 100mm | m | 112.8 |  | 0 |  |  | snížená |  | 0 | 0.01396 | 1.5747 | 0 | 0 | 16 | K | 2 |  |  |  | ROZPOCET |  |  |  |  | 0 | 0 | 0 | 0 | 0 | 2 | 0 | 16 | -23514160
205 | K | 998762101 | Přesun hmot tonážní pro kce tesařské v objektech v do 6 m | t | 3.376 |  | 0 | CS ÚRS 2020 01 |  | snížená |  | 0 | 0 | 0 | 0 | 0 | 16 | K | 2 |  |  |  | ROZPOCET |  |  |  |  | 0 | 0 | 0 | 0 | 0 | 2 | 0 | 16 | 1525434086
| D | 763 | Konstrukce suché výstavby |  |  |  | 0 |  |  |  |  | 0 |  | 0.2665 |  | 0.0044 | 2 | D | 1 |  |  |  | ROZPOCET | [10 empty] | 0
206 | K | 763131451 | SDK podhled deska 1xH2 12,5 bez TI dvouvrstvá spodní kce profil CD+UD | m2 | 18.56 |  | 0 | CS ÚRS 2020 01 |  | snížená |  | 0 | 0.01259 | 0.23367 | 0 | 0 | 16 | K | 2 |  |  |  | ROZPOCET |  |  |  |  | 0 | 0 | 0 | 0 | 0 | 2 | 0 | 16 | -2015135902
| VV |  | "SDK.01" 6,53+3,30+7,41+1,32 |  | 18.56 | [12 empty] | VV | 2 | 2 | True | 1 | ROZPOCET
207 | K | 763131714 | SDK podhled základní penetrační nátěr | m2 | 18.56 |  | 0 | CS ÚRS 2020 01 |  | snížená |  | 0 | 0.0001 | 0.001856 | 0 | 0 | 16 | K | 2 |  |  |  | ROZPOCET |  |  |  |  | 0 | 0 | 0 | 0 | 0 | 2 | 0 | 16 | 1375962136
208 | K | 763131772 | Příplatek k SDK podhledu za rovinnost kvality Q4 | m2 | 18.56 |  | 0 | CS ÚRS 2020 01 |  | snížená |  | 0 | 0.0016 | 0.029696 | 0 | 0 | 16 | K | 2 |  |  |  | ROZPOCET |  |  |  |  | 0 | 0 | 0 | 0 | 0 | 2 | 0 | 16 | 1962963965
209 | K | 763131911 | Zhotovení otvoru vel. do 0,1 m2 v SDK podhledu a podkroví s vyztužením profily | kus | 2 |  | 0 | CS ÚRS 2020 01 |  | snížená |  | 0 | 0.00064 | 0.00128 | 0.0022 | 0.0044 | 16 | K | 2 |  |  |  | ROZPOCET |  |  |  |  | 0 | 0 | 0 | 0 | 0 | 2 | 0 | 16 | 438436478
210 | K | 998763301 | Přesun hmot tonážní pro sádrokartonové konstrukce v objektech v do 6 m | t | 0.267 |  | 0 | CS ÚRS 2020 01 |  | snížená |  | 0 | 0 | 0 | 0 | 0 | 16 | K | 2 |  |  |  | ROZPOCET |  |  |  |  | 0 | 0 | 0 | 0 | 0 | 2 | 0 | 16 | 644829376
| D | 764 | Konstrukce klempířské |  |  |  | 0 |  |  |  |  | 0 |  | 0.98259 |  | 0 | 2 | D | 1 |  |  |  | ROZPOCET | [10 empty] | 0
211 | K | 764111431 | Krytina střechy rovné drážkováním z tabulí z Pz plechu sklonu do 30° | m2 | 16.544 |  | 0 | CS ÚRS 2020 01 |  | snížená |  | 0 | 0.0056 | 0.092646 | 0 | 0 | 16 | K | 2 |  |  |  | ROZPOCET |  |  |  |  | 0 | 0 | 0 | 0 | 0 | 2 | 0 | 16 | -1774130527
| VV |  | "skladba STŘ.02- světlíky" 4,7*1,6 *2*1,1 |  | 16.544 | [12 empty] | VV | 2 | 2 | True | 1 | ROZPOCET
212 | K | 764215407 | Oplechování horních ploch a nadezdívek (atik) bez rohů z Pz plechu celoplošně lepené rš 600 mm | m | 7.5 |  | 0 | CS ÚRS 2020 01 |  | snížená |  | 0 | 0.00464 | 0.0348 | 0 | 0 | 16 | K | 2 |  |  |  | ROZPOCET |  |  |  |  | 0 | 0 | 0 | 0 | 0 | 2 | 0 | 16 | -610585958
| VV |  | "Výpis klempířských výrobků, č.v. D.1.1.17" | [14 empty] | VV | 2 | 1 | True | 0 | ROZPOCET
| VV |  | "K07" 7,5 |  | 7.5 | [12 empty] | VV | 2 | 2 | True | 1 | ROZPOCET
213 | K | 764215408 | Oplechování horních ploch a nadezdívek (atik) bez rohů z Pz plechu celoplošně lepené rš 750 mm | m | 121.5 |  | 0 | CS ÚRS 2020 01 |  | snížená |  | 0 | 0.0053 | 0.64395 | 0 | 0 | 16 | K | 2 |  |  |  | ROZPOCET |  |  |  |  | 0 | 0 | 0 | 0 | 0 | 2 | 0 | 16 | 299507091
| VV |  | "Výpis klempířských výrobků, č.v. D.1.1.17" | [14 empty] | VV | 2 | 1 | True | 0 | ROZPOCET
| VV |  | "K06" 121,5 |  | 121.5 | [12 empty] | VV | 2 | 2 | True | 1 | ROZPOCET
214 | K | 764216605 | Oplechování rovných parapetů mechanicky kotvené z Pz s povrchovou úpravou rš 400 mm | m | 19.6 |  | 0 | CS ÚRS 2020 01 |  | snížená |  | 0 | 0.00352 | 0.068992 | 0 | 0 | 16 | K | 2 |  |  |  | ROZPOCET |  |  |  |  | 0 | 0 | 0 | 0 | 0 | 2 | 0 | 16 | -416622789
| VV |  | "Výpis klempířských výrobků, č.v. D.1.1.17" | [14 empty] | VV | 2 | 1 | True | 0 | ROZPOCET
| VV |  | "K04" 3,7*4 |  | 14.8 | [12 empty] | VV | 2 | 2 | True | 0 | ROZPOCET
| VV |  | "K05" 1,2*4 |  | 4.8 | [12 empty] | VV | 2 | 2 | True | 0 | ROZPOCET
| VV |  | Součet |  | 19.6 | [12 empty] | VV | 2 | 4 | True | 1 | ROZPOCET
215 | K | 764216R01 | Oplechování rovných parapetů mechanicky kotvené z Pz s povrchovou úpravou rš 300 mm | m | 16.27 |  | 0 |  |  | snížená |  | 0 | 0.00291 | 0.047346 | 0 | 0 | 16 | K | 2 |  |  |  | ROZPOCET |  |  |  |  | 0 | 0 | 0 | 0 | 0 | 2 | 0 | 16 | -1482798321
| VV |  | "Výpis klempířských výrobků, č.v. D.1.1.17" | [14 empty] | VV | 2 | 1 | True | 0 | ROZPOCET
| VV |  | "K01" 2,3*6 |  | 13.8 | [12 empty] | VV | 2 | 2 | True | 0 | ROZPOCET
| VV |  | "K02" 0,47*1 |  | 0.47 | [12 empty] | VV | 2 | 2 | True | 0 | ROZPOCET
| VV |  | "K03" 1*2 |  | 2 | [12 empty] | VV | 2 | 2 | True | 0 | ROZPOCET
| VV |  | Součet |  | 16.27 | [12 empty] | VV | 2 | 4 | True | 1 | ROZPOCET
216 | K | 764222R01 | Oplechování okapnice z PZ plechu rš 300 mm s povrchovou úpravou, tl. plechu 0,6 mm, barva antracit | m | 26 |  | 0 |  |  | snížená |  | 0 | 0.00048 | 0.01248 | 0 | 0 | 16 | K | 2 |  |  |  | ROZPOCET |  |  |  |  | 0 | 0 | 0 | 0 | 0 | 2 | 0 | 16 | -1503982839
| VV |  | "Výpis klempířských výrobků, č.v. D.1.1.17" | [14 empty] | VV | 2 | 1 | True | 0 | ROZPOCET
| VV |  | "K09" 26 |  | 26 | [12 empty] | VV | 2 | 2 | True | 1 | ROZPOCET
217 | K | 764222R02 | Oplechování okapnice z Pz plechu rš 180 mm s povrchovou úpravou, tl. plechu 0,6 mm, barva antracit | m | 135.4 |  | 0 |  |  | snížená |  | 0 | 0.00048 | 0.064992 | 0 | 0 | 16 | K | 2 |  |  |  | ROZPOCET |  |  |  |  | 0 | 0 | 0 | 0 | 0 | 2 | 0 | 16 | 1053982003
| VV |  | "Výpis klempířských výrobků, č.v. D.1.1.17" | [14 empty] | VV | 2 | 1 | True | 0 | ROZPOCET
| VV |  | "K08" 135,4 |  | 135.4 | [12 empty] | VV | 2 | 2 | True | 1 | ROZPOCET
218 | K | 764511415 | Žlab podokapní hranatý z Pz plechu rš 390 mm | m | 2.9 |  | 0 | CS ÚRS 2020 01 |  | snížená |  | 0 | 0.00346 | 0.010034 | 0 | 0 | 16 | K | 2 |  |  |  | ROZPOCET |  |  |  |  | 0 | 0 | 0 | 0 | 0 | 2 | 0 | 16 | -790096502
| VV |  | "Výpis klempířských výrobků, č.v. D.1.1.17" | [14 empty] | VV | 2 | 1 | True | 0 | ROZPOCET
| VV |  | "K10" 2,9 |  | 2.9 | [12 empty] | VV | 2 | 2 | True | 1 | ROZPOCET
219 | K | 764518401 | Hranatý svod včetně objímek, kolen, odskoků z Pz plechu o straně 80 mm | m | 3.5 |  | 0 | CS ÚRS 2020 01 |  | snížená |  | 0 | 0.0021 | 0.00735 | 0 | 0 | 16 | K | 2 |  |  |  | ROZPOCET |  |  |  |  | 0 | 0 | 0 | 0 | 0 | 2 | 0 | 16 | -193552405
| VV |  | "Výpis klempířských výrobků, č.v. D.1.1.17" | [14 empty] | VV | 2 | 1 | True | 0 | ROZPOCET
| VV |  | "K11" 3,5 |  | 3.5 | [12 empty] | VV | 2 | 2 | True | 1 | ROZPOCET
220 | K | 998764101 | Přesun hmot tonážní pro konstrukce klempířské v objektech v do 6 m | t | 0.983 |  | 0 | CS ÚRS 2020 01 |  | snížená |  | 0 | 0 | 0 | 0 | 0 | 16 | K | 2 |  |  |  | ROZPOCET |  |  |  |  | 0 | 0 | 0 | 0 | 0 | 2 | 0 | 16 | 290428646
| D | 766 | Konstrukce truhlářské |  |  |  | 0 |  |  |  |  | 0 |  | 1.3558 |  | 0 | 2 | D | 1 |  |  |  | ROZPOCET | [10 empty] | 0
221 | K | 766622132 | Montáž plastových oken plochy přes 1 m2 otevíravých výšky do 2,5 m s rámem do zdiva | m2 | 51.151 |  | 0 | CS ÚRS 2020 01 |  | snížená |  | 0 | 0.00026 | 0.013299 | 0 | 0 | 4 | K | 2 |  |  |  | ROZPOCET |  |  |  |  | 0 | 0 | 0 | 0 | 0 | 2 | 0 | 4 | 1936913158
| VV |  | "O04 + O05" 2,3*1,45*6 |  | 20.01 | [12 empty] | VV | 2 | 2 | True | 0 | ROZPOCET
| VV |  | "O06" 2,94*2,5 |  | 7.35 | [12 empty] | VV | 2 | 2 | True | 0 | ROZPOCET
| VV |  | "O07" 3*2,3 |  | 6.9 | [12 empty] | VV | 2 | 2 | True | 0 | ROZPOCET
| VV |  | "O08" 0,5*2,3 |  | 1.15 | [12 empty] | VV | 2 | 2 | True | 0 | ROZPOCET
| VV |  | "O09" 0,47*2,3 |  | 1.081 | [12 empty] | VV | 2 | 2 | True | 0 | ROZPOCET
| VV |  | "O10" 1*1,45*2 |  | 2.9 | [12 empty] | VV | 2 | 2 | True | 0 | ROZPOCET
| VV |  | "O11" 3,7*0,6*4 |  | 8.88 | [12 empty] | VV | 2 | 2 | True | 0 | ROZPOCET
| VV |  | "O12" 1,2*0,6*4 |  | 2.88 | [12 empty] | VV | 2 | 2 | True | 0 | ROZPOCET
| VV |  | Součet |  | 51.151 | [12 empty] | VV | 2 | 4 | True | 1 | ROZPOCET
222 | M | 611R01 | O04 - sestava okno plastové, 2300x1450mm, specifikace dle PD | kus | 5 |  | 0 |  |  | snížená |  | 0 | 0.01787 | 0.08935 | 0 | 0 | 32 | M | 2 |  |  |  | ROZPOCET |  |  |  |  | 0 | 0 | 0 | 0 | 0 | 2 | 0 | 16 | -1050506581
| VV |  | "Výpis vnějších výplní, č.v. D.1.1.15" 5 |  | 5 | [12 empty] | VV | 2 | 2 | True | 1 | ROZPOCET
223 | M | 611R02 | O05 - sestava okno plastové, 2300x1450mm, specifikace dle PD | kus | 5 |  | 0 |  |  | snížená |  | 0 | 0.01787 | 0.08935 | 0 | 0 | 32 | M | 2 |  |  |  | ROZPOCET |  |  |  |  | 0 | 0 | 0 | 0 | 0 | 2 | 0 | 16 | -666767251
| VV |  | "Výpis vnějších výplní, č.v. D.1.1.15" 5 |  | 5 | [12 empty] | VV | 2 | 2 | True | 1 | ROZPOCET
224 | M | 611R03 | O06 - sestava okno plastové, 2940x2300mm, specifikace dle PD | kus | 1 |  | 0 |  |  | snížená |  | 0 | 0.01787 | 0.01787 | 0 | 0 | 32 | M | 2 |  |  |  | ROZPOCET |  |  |  |  | 0 | 0 | 0 | 0 | 0 | 2 | 0 | 16 | 1090794907
| VV |  | "Výpis vnějších výplní, č.v. D.1.1.15" 1 |  | 1 | [12 empty] | VV | 2 | 2 | True | 1 | ROZPOCET
225 | M | 611R04 | O07 - sestava okno plastové 3000x2300mm, specifikace dle PD | kus | 1 |  | 0 |  |  | snížená |  | 0 | 0.01787 | 0.01787 | 0 | 0 | 32 | M | 2 |  |  |  | ROZPOCET |  |  |  |  | 0 | 0 | 0 | 0 | 0 | 2 | 0 | 16 | 2135333190
| VV |  | "Výpis vnějších výplní, č.v. D.1.1.15" 1 |  | 1 | [12 empty] | VV | 2 | 2 | True | 1 | ROZPOCET
226 | M | 611R05 | O08 - okno plastové, 500x2500mm, specifikace dle PD | kus | 1 |  | 0 |  |  | snížená |  | 0 | 0.01787 | 0.01787 | 0 | 0 | 32 | M | 2 |  |  |  | ROZPOCET |  |  |  |  | 0 | 0 | 0 | 0 | 0 | 2 | 0 | 16 | 944661180
| VV |  | "Výpis vnějších výplní, č.v. D.1.1.15" 1 |  | 1 | [12 empty] | VV | 2 | 2 | True | 1 | ROZPOCET
227 | M | 611R06 | O09 - okno plastové, 470x2500mm, specifikace dle PD | kus | 1 |  | 0 |  |  | snížená |  | 0 | 0.01787 | 0.01787 | 0 | 0 | 32 | M | 2 |  |  |  | ROZPOCET |  |  |  |  | 0 | 0 | 0 | 0 | 0 | 2 | 0 | 16 | -1260984413
| VV |  | "Výpis vnějších výplní, č.v. D.1.1.15" 1 |  | 1 | [12 empty] | VV | 2 | 2 | True | 1 | ROZPOCET
228 | M | 611R07 | O10 -okno plastové, 1000x1450mm, specifikace dle PD | kus | 2 |  | 0 |  |  | snížená |  | 0 | 0.01787 | 0.03574 | 0 | 0 | 32 | M | 2 |  |  |  | ROZPOCET |  |  |  |  | 0 | 0 | 0 | 0 | 0 | 2 | 0 | 16 | -813773290
| VV |  | "Výpis vnějších výplní, č.v. D.1.1.15" 2 |  | 2 | [12 empty] | VV | 2 | 2 | True | 1 | ROZPOCET
229 | M | 611R08 | O11 - okno plastové, 3700x600mm, včetně ovládání a elekromotoru, specifikace dle PD | kus | 4 |  | 0 |  |  | snížená |  | 0 | 0.01787 | 0.07148 | 0 | 0 | 32 | M | 2 |  |  |  | ROZPOCET |  |  |  |  | 0 | 0 | 0 | 0 | 0 | 2 | 0 | 16 | -513327080
| VV |  | "Výpis vnějších výplní, č.v. D.1.1.15" 4 |  | 4 | [12 empty] | VV | 2 | 2 | True | 1 | ROZPOCET
230 | M | 611R09 | O12 - okno plastové, 1200x600mm, včetně ovládání a elekromotoru, specifikace dle PD | kus | 4 |  | 0 |  |  | snížená |  | 0 | 0.01787 | 0.07148 | 0 | 0 | 32 | M | 2 |  |  |  | ROZPOCET |  |  |  |  | 0 | 0 | 0 | 0 | 0 | 2 | 0 | 16 | -568673458
| VV |  | "Výpis vnějších výplní, č.v. D.1.1.15" 4 |  | 4 | [12 empty] | VV | 2 | 2 | True | 1 | ROZPOCET
231 | K | 766660002 | Montáž dveřních křídel otvíravých jednokřídlových š přes 0,8 m do ocelové zárubně | kus | 4 |  | 0 | CS ÚRS 2020 01 |  | snížená |  | 0 | 0 | 0 | 0 | 0 | 16 | K | 2 |  |  |  | ROZPOCET |  |  |  |  | 0 | 0 | 0 | 0 | 0 | 2 | 0 | 16 | 1783846743
| VV |  | "Výpis vnitřních dveří, č.v. D.1.1.16" | [14 empty] | VV | 2 | 1 | True | 0 | ROZPOCET
| VV |  | "D01" 2 |  | 2 | [12 empty] | VV | 2 | 2 | True | 0 | ROZPOCET
| VV |  | "D02" 1 |  | 1 | [12 empty] | VV | 2 | 2 | True | 0 | ROZPOCET
| VV |  | "D03" 1 |  | 1 | [12 empty] | VV | 2 | 2 | True | 0 | ROZPOCET
| VV |  | Součet |  | 4 | [12 empty] | VV | 2 | 4 | True | 1 | ROZPOCET
232 | M | 61160R01 | D02 - dveře dřevěné vnitřní 700x1970mm,včetně kování, specifikace dle PD | kus | 1 |  | 0 |  |  | snížená |  | 0 | 0.0155 | 0.0155 | 0 | 0 | 32 | M | 2 |  |  |  | ROZPOCET |  |  |  |  | 0 | 0 | 0 | 0 | 0 | 2 | 0 | 16 | -1993492720
233 | M | 61160R02 | D01+ D03 dveře dřevěné vnitřní 900x1970mm, včetně kování, specifikace dle PD | kus | 3 |  | 0 |  |  | snížená |  | 0 | 0.0175 | 0.0525 | 0 | 0 | 32 | M | 2 |  |  |  | ROZPOCET |  |  |  |  | 0 | 0 | 0 | 0 | 0 | 2 | 0 | 16 | 662135636
| VV |  | "D01"2 |  | 2 | [12 empty] | VV | 2 | 2 | True | 0 | ROZPOCET
| VV |  | "D03" 1 |  | 1 | [12 empty] | VV | 2 | 2 | True | 0 | ROZPOCET
| VV |  | Součet |  | 3 | [12 empty] | VV | 2 | 4 | True | 1 | ROZPOCET
234 | K | 766660171 | Montáž dveřních křídel otvíravých jednokřídlových š do 0,8 m do obložkové zárubně | kus | 8 |  | 0 | CS ÚRS 2020 01 |  | snížená |  | 0 | 0 | 0 | 0 | 0 | 16 | K | 2 |  |  |  | ROZPOCET |  |  |  |  | 0 | 0 | 0 | 0 | 0 | 2 | 0 | 16 | 318490737
| VV |  | "Výpis vnitřních dveří, č.v. D.1.1.16" | [14 empty] | VV | 2 | 1 | True | 0 | ROZPOCET
| VV |  | "D09" 2 |  | 2 | [12 empty] | VV | 2 | 2 | True | 0 | ROZPOCET
| VV |  | "D10" 1 |  | 1 | [12 empty] | VV | 2 | 2 | True | 0 | ROZPOCET
| VV |  | "D11" 1 |  | 1 | [12 empty] | VV | 2 | 2 | True | 0 | ROZPOCET
| VV |  | "D12" 2 |  | 2 | [12 empty] | VV | 2 | 2 | True | 0 | ROZPOCET
| VV |  | "D13" 2 |  | 2 | [12 empty] | VV | 2 | 2 | True | 0 | ROZPOCET
| VV |  | Součet |  | 8 | [12 empty] | VV | 2 | 4 | True | 1 | ROZPOCET
235 | M | 61160R03 | D09, D10 a D11 - dveře dřevěné vnitřní 800x1970mm, včetně kování, specifikace dle PD | kus | 4 |  | 0 |  |  | snížená |  | 0 | 0.016 | 0.064 | 0 | 0 | 32 | M | 2 |  |  |  | ROZPOCET |  |  |  |  | 0 | 0 | 0 | 0 | 0 | 2 | 0 | 16 | 758577763
| VV |  | "D09"2 |  | 2 | [12 empty] | VV | 2 | 2 | True | 0 | ROZPOCET
| VV |  | "D10" 1 |  | 1 | [12 empty] | VV | 2 | 2 | True | 0 | ROZPOCET
| VV |  | "D11" 1 |  | 1 | [12 empty] | VV | 2 | 2 | True | 0 | ROZPOCET
| VV |  | Součet |  | 4 | [12 empty] | VV | 2 | 4 | True | 1 | ROZPOCET
236 | M | 61160R04 | D12 a D13 - dveře dřevěné vnitřní 700x1970mm, včetně kování specifikace dle PD | kus | 4 |  | 0 |  |  | snížená |  | 0 | 0.0155 | 0.062 | 0 | 0 | 32 | M | 2 |  |  |  | ROZPOCET |  |  |  |  | 0 | 0 | 0 | 0 | 0 | 2 | 0 | 16 | -1907075205
| VV |  | "D12" 2 |  | 2 | [12 empty] | VV | 2 | 2 | True | 0 | ROZPOCET
| VV |  | "D13"2 |  | 2 | [12 empty] | VV | 2 | 2 | True | 0 | ROZPOCET
| VV |  | Součet |  | 4 | [12 empty] | VV | 2 | 4 | True | 1 | ROZPOCET
237 | K | 766660172 | Montáž dveřních křídel otvíravých jednokřídlových š přes 0,8 m do obložkové zárubně | kus | 7 |  | 0 | CS ÚRS 2020 01 |  | snížená |  | 0 | 0 | 0 | 0 | 0 | 16 | K | 2 |  |  |  | ROZPOCET |  |  |  |  | 0 | 0 | 0 | 0 | 0 | 2 | 0 | 16 | -1833340876
| VV |  | "Výpis vnitřních dveří, č.v. D.1.1.16" | [14 empty] | VV | 2 | 1 | True | 0 | ROZPOCET
| VV |  | "D05" 2 |  | 2 | [12 empty] | VV | 2 | 2 | True | 0 | ROZPOCET
| VV |  | "D06" 2 |  | 2 | [12 empty] | VV | 2 | 2 | True | 0 | ROZPOCET
| VV |  | "D07" 1 |  | 1 | [12 empty] | VV | 2 | 2 | True | 0 | ROZPOCET
| VV |  | "D08"1 |  | 1 | [12 empty] | VV | 2 | 2 | True | 0 | ROZPOCET
| VV |  | "D14" 1 |  | 1 | [12 empty] | VV | 2 | 2 | True | 0 | ROZPOCET
| VV |  | Součet |  | 7 | [12 empty] | VV | 2 | 4 | True | 1 | ROZPOCET
238 | M | 61160R05 | D05, D06, D07, D08 a D14 - dveře dřevěné 900x1970mm, včetně kování, specifikace dle PD | kus | 7 |  | 0 |  |  | snížená |  | 0 | 0.0175 | 0.1225 | 0 | 0 | 32 | M | 2 |  |  |  | ROZPOCET |  |  |  |  | 0 | 0 | 0 | 0 | 0 | 2 | 0 | 16 | -659707250
| VV |  | 7 |  | 7 | [12 empty] | VV | 2 | 2 | True | 1 | ROZPOCET
239 | K | 767649194 | Montáž dveří - madla | kus | 1 |  | 0 | CS ÚRS 2020 01 |  | snížená |  | 0 | 0 | 0 | 0 | 0 | 16 | K | 2 |  |  |  | ROZPOCET |  |  |  |  | 0 | 0 | 0 | 0 | 0 | 2 | 0 | 16 | -1338650287
| VV |  | "pro dveře D07" 1 |  | 1 | [12 empty] | VV | 2 | 2 | True | 1 | ROZPOCET
240 | M | 55147054 | madlo invalidní rovné č 8. bílé 700mm | kus | 1 |  | 0 | CS ÚRS 2020 01 |  | snížená |  | 0 | 0.0012 | 0.0012 | 0 | 0 | 32 | M | 2 |  |  |  | ROZPOCET |  |  |  |  | 0 | 0 | 0 | 0 | 0 | 2 | 0 | 16 | -1720680955
241 | K | 766660421 | Montáž vchodových dveří jednokřídlových s nadsvětlíkem do zdiva | kus | 2 |  | 0 | CS ÚRS 2020 01 |  | snížená |  | 0 | 0.00093 | 0.00186 | 0 | 0 | 16 | K | 2 |  |  |  | ROZPOCET |  |  |  |  | 0 | 0 | 0 | 0 | 0 | 2 | 0 | 16 | 591943355
| VV |  | "O03" 1 |  | 1 | [12 empty] | VV | 2 | 2 | True | 0 | ROZPOCET
| VV |  | "D04" 1 |  | 1 | [12 empty] | VV | 2 | 2 | True | 0 | ROZPOCET
| VV |  | Součet |  | 2 | [12 empty] | VV | 2 | 4 | True | 1 | ROZPOCET
242 | M | 61144R01 | dveře plastové vchodové jednokřídlé otvíravé š. 900 mm, dle specifikace PD | kus | 1 |  | 0 |  |  | snížená |  | 0 | 0.079 | 0.079 | 0 | 0 | 32 | M | 2 |  |  |  | ROZPOCET |  |  |  |  | 0 | 0 | 0 | 0 | 0 | 2 | 0 | 16 | 728421911
| VV |  | "O03" 1 |  | 1 | [12 empty] | VV | 2 | 2 | True | 1 | ROZPOCET
243 | M | 61144R02 | dveře plastové vstupní jednokřídlé otvíravé š. 900 mm, dle specifikace PD | kus | 1 |  | 0 |  |  | snížená |  | 0 | 0.079 | 0.079 | 0 | 0 | 32 | M | 2 |  |  |  | ROZPOCET |  |  |  |  | 0 | 0 | 0 | 0 | 0 | 2 | 0 | 16 | -1935248701
| VV |  | "D04" 1 |  | 1 | [12 empty] | VV | 2 | 2 | True | 1 | ROZPOCET
244 | K | 766682111 | Montáž zárubní obložkových pro dveře jednokřídlové tl stěny do 170 mm | kus | 10 |  | 0 | CS ÚRS 2020 01 |  | snížená |  | 0 | 0.00047 | 0.0047 | 0 | 0 | 16 | K | 2 |  |  |  | ROZPOCET |  |  |  |  | 0 | 0 | 0 | 0 | 0 | 2 | 0 | 16 | 634053533
| VV |  | "tl. 115mm - D06, D07,D11, D12 a D14" 3+1+1+2 |  | 7 | [12 empty] | VV | 2 | 2 | True | 0 | ROZPOCET
| VV |  | "tl. 80 mm- D08 a D13" 1+2 |  | 3 | [12 empty] | VV | 2 | 2 | True | 0 | ROZPOCET
| VV |  | Součet |  | 10 | [12 empty] | VV | 2 | 4 | True | 1 | ROZPOCET
245 | M | 61182258 | zárubeň obložková pro dveře 1křídlé 600,700,800,900x1970mm tl 60-170mm dub,buk | kus | 10 |  | 0 | CS ÚRS 2020 01 |  | snížená |  | 0 | 0.016 | 0.16 | 0 | 0 | 32 | M | 2 |  |  |  | ROZPOCET |  |  |  |  | 0 | 0 | 0 | 0 | 0 | 2 | 0 | 16 | 1201631150
246 | K | 766682112 | Montáž zárubní obložkových pro dveře jednokřídlové tl stěny do 350 mm | kus | 5 |  | 0 | CS ÚRS 2020 01 |  | snížená |  | 0 | 0.00048 | 0.0024 | 0 | 0 | 16 | K | 2 |  |  |  | ROZPOCET |  |  |  |  | 0 | 0 | 0 | 0 | 0 | 2 | 0 | 16 | -92902337
| VV |  | "tl.300mm - D05 a D09" 2+2 |  | 4 | [12 empty] | VV | 2 | 2 | True | 0 | ROZPOCET
| VV |  | "tl. 240 mm - D10" 1 |  | 1 | [12 empty] | VV | 2 | 2 | True | 0 | ROZPOCET
| VV |  | Součet |  | 5 | [12 empty] | VV | 2 | 4 | True | 1 | ROZPOCET
247 | M | 61182264 | zárubeň obložková pro dveře 1křídlé 600,700,800,900x1970mm tl 180-250mm dub,buk | kus | 1 |  | 0 | CS ÚRS 2020 01 |  | snížená |  | 0 | 0.026 | 0.026 | 0 | 0 | 32 | M | 2 |  |  |  | ROZPOCET |  |  |  |  | 0 | 0 | 0 | 0 | 0 | 2 | 0 | 16 | 894825619
248 | M | 61182286 | zárubeň obložková pro dveře 2křídlé 1250,1450x1970mm tl 360-750mm dub,buk | kus | 4 |  | 0 | CS ÚRS 2020 01 |  | snížená |  | 0 | 0.041 | 0.164 | 0 | 0 | 32 | M | 2 |  |  |  | ROZPOCET |  |  |  |  | 0 | 0 | 0 | 0 | 0 | 2 | 0 | 16 | 275629726
249 | K | 766694111 | Montáž parapetních desek dřevěných nebo plastových šířky do 30 cm délky do 1,0 m | kus | 2 |  | 0 | CS ÚRS 2020 01 |  | snížená |  | 0 | 0 | 0 | 0 | 0 | 16 | K | 2 |  |  |  | ROZPOCET |  |  |  |  | 0 | 0 | 0 | 0 | 0 | 2 | 0 | 16 | -419494704
| VV |  | "Výpis truhlářských výrobků, č.v. D.1.1.18" | [14 empty] | VV | 2 | 1 | True | 0 | ROZPOCET
| VV |  | "T02" 2*1 |  | 2 | [12 empty] | VV | 2 | 2 | True | 1 | ROZPOCET
250 | K | 766694113 | Montáž parapetních desek dřevěných nebo plastových šířky do 30 cm délky do 2,6 m | kus | 13.8 |  | 0 | CS ÚRS 2020 01 |  | snížená |  | 0 | 0 | 0 | 0 | 0 | 16 | K | 2 |  |  |  | ROZPOCET |  |  |  |  | 0 | 0 | 0 | 0 | 0 | 2 | 0 | 16 | -1214079302
| VV |  | "Výpis truhlářských výrobků, č.v. D.1.1.18" | [14 empty] | VV | 2 | 1 | True | 0 | ROZPOCET
| VV |  | "T01" 6*2,3 |  | 13.8 | [12 empty] | VV | 2 | 2 | True | 1 | ROZPOCET
251 | M | 60794103 | deska parapetní dřevotřísková vnitřní 280x1000mm | m | 15.8 |  | 0 | CS ÚRS 2020 01 |  | snížená |  | 0 | 0.005 | 0.079 | 0 | 0 | 32 | M | 2 |  |  |  | ROZPOCET |  |  |  |  | 0 | 0 | 0 | 0 | 0 | 2 | 0 | 16 | 1610518465
| VV |  | "T01+T02, barva bílá, tl. 16 mm"6*2,3+2*1 |  | 15.8 | [12 empty] | VV | 2 | 2 | True | 1 | ROZPOCET
252 | K | 766R16 | T05 D+M Kuchyňská linka L + ostrůvek, kompletní provedení dle specifikace PD, včetně osvětlení LED páskem s tranformátorem a vestavěných elektrospotřebičů | kus | 1 |  | 0 |  |  | snížená |  | 0 | 0 | 0 | 0 | 0 | 16 | K | 2 |  |  |  | ROZPOCET |  |  |  |  | 0 | 0 | 0 | 0 | 0 | 2 | 0 | 16 | -2095384882
| VV |  | "Výpis truhlářských výrobků, č.v. D.1.1.18" 1 |  | 1 | [12 empty] | VV | 2 | 2 | True | 1 | ROZPOCET
253 | K | 766R17 | T06 D+M Kuchyňská linka L + ostrůvek, kompletní provedení dle specifikace PD, včetně osvětlení LED páskem s tranformátorem a vestavěných elektrospotřebičů | kus | 1 |  | 0 |  |  | snížená |  | 0 | 0 | 0 | 0 | 0 | 16 | K | 2 |  |  |  | ROZPOCET |  |  |  |  | 0 | 0 | 0 | 0 | 0 | 2 | 0 | 16 | -2101080736
| VV |  | "Výpis truhlářských výrobků, č.v. D.1.1.18" 1 |  | 1 | [12 empty] | VV | 2 | 2 | True | 1 | ROZPOCET
254 | K | 766R22 | T03 D+M Skřínka pod umyvadlo do koupelny, uzavřená s policemi - dle výběru investora | kus | 1 |  | 0 |  |  | snížená |  | 0 | 0 | 0 | 0 | 0 | 16 | K | 2 |  |  |  | ROZPOCET |  |  |  |  | 0 | 0 | 0 | 0 | 0 | 2 | 0 | 16 | -272440089
| VV |  | "Výpis truhlářských výrobků, č.v. D.1.1.18" 1 |  | 1 | [12 empty] | VV | 2 | 2 | True | 1 | ROZPOCET
255 | K | 766R23 | T04 D+M Skříňka do koupelny vysoká 40x40cm, úzká, vysoká, s policemi - dle výběru investora | kus | 2 |  | 0 |  |  | snížená |  | 0 | 0 | 0 | 0 | 0 | 16 | K | 2 |  |  |  | ROZPOCET |  |  |  |  | 0 | 0 | 0 | 0 | 0 | 2 | 0 | 16 | 1968886214
| VV |  | "Výpis truhlářských výrobků, č.v. D.1.1.18" | [14 empty] | VV | 2 | 1 | True | 0 | ROZPOCET
| VV |  | "dle výpisu truhlářských" 2 |  | 2 | [12 empty] | VV | 2 | 2 | True | 1 | ROZPOCET
256 | K | 7764213R01 | D+M přechodových podlahových lišt | m | 18.5 |  | 0 |  |  | snížená |  | 0 | 0 | 0 | 0 | 0 | 16 | K | 2 |  |  |  | ROZPOCET |  |  |  |  | 0 | 0 | 0 | 0 | 0 | 2 | 0 | 16 | -1964368025
| VV |  | 0,7*5+0,9*3+0,8*4+0,7*4+0,9*7 |  | 18.5 | [12 empty] | VV | 2 | 2 | True | 1 | ROZPOCET
257 | K | R01 | D+M Trojstupňový generální klíč | kpl | 1 |  | 0 |  |  | snížená |  | 0 | 0 | 0 | 0 | 0 | 16 | K | 2 |  |  |  | ROZPOCET |  |  |  |  | 0 | 0 | 0 | 0 | 0 | 2 | 0 | 16 | 1138855465
258 | K | 998766101 | Přesun hmot tonážní pro konstrukce truhlářské v objektech v do 6 m | t | 3.815 |  | 0 | CS ÚRS 2020 01 |  | snížená |  | 0 | 0 | 0 | 0 | 0 | 16 | K | 2 |  |  |  | ROZPOCET |  |  |  |  | 0 | 0 | 0 | 0 | 0 | 2 | 0 | 16 | -138361584
| D | 767 | Konstrukce zámečnické |  |  |  | 0 |  |  |  |  | 0 |  | 0.20734 |  | 0 | 2 | D | 1 |  |  |  | ROZPOCET | [10 empty] | 0
259 | K | 767426R03 | D+M Z03 - madlo vnitřního schodiště | m | 2.06 |  | 0 |  |  | snížená |  | 0 | 1e-05 | 2.06e-05 | 0 | 0 | 16 | K | 2 |  |  |  | ROZPOCET |  |  |  |  | 0 | 0 | 0 | 0 | 0 | 2 | 0 | 16 | 288483524
| VV |  | "Z03 - Výpis zámečnických výrobků, č.v. D.1.1.20" 2,06 |  | 2.06 | [12 empty] | VV | 2 | 2 | True | 1 | ROZPOCET
260 | K | 767426R04 | D+M Z04 - zábradlí vnějšího schodiště | m | 2.736 |  | 0 |  |  | snížená |  | 0 | 1e-05 | 2.736e-05 | 0 | 0 | 16 | K | 2 |  |  |  | ROZPOCET |  |  |  |  | 0 | 0 | 0 | 0 | 0 | 2 | 0 | 16 | 888937974
| VV |  | "Z04 - Výpis zámečnických výrobků, č.v. D.1.1.20, výška 900mm" 2,736 |  | 2.736 | [12 empty] | VV | 2 | 2 | True | 1 | ROZPOCET
261 | K | 767426R05 | D+M Z05 - lemování prahu vrat | kus | 1 |  | 0 |  |  | snížená |  | 0 | 1e-05 | 1e-05 | 0 | 0 | 16 | K | 2 |  |  |  | ROZPOCET |  |  |  |  | 0 | 0 | 0 | 0 | 0 | 2 | 0 | 16 | 791379666
| VV |  | "Z05 - Výpis zámečnických výrobků, č.v. D.1.1.20" 1 |  | 1 | [12 empty] | VV | 2 | 2 | True | 1 | ROZPOCET
262 | K | 767426R06 | D+M Z06 - kotvící konzola žebříku | kus | 1 |  | 0 |  |  | snížená |  | 0 | 1e-05 | 1e-05 | 0 | 0 | 16 | K | 2 |  |  |  | ROZPOCET |  |  |  |  | 0 | 0 | 0 | 0 | 0 | 2 | 0 | 16 | 1223671382
| VV |  | "Z06 - Výpis zámečnických výrobků, č.v. D.1.1.20" 1 |  | 1 | [12 empty] | VV | 2 | 2 | True | 1 | ROZPOCET
263 | K | 767426R07 | D+M Z07 - ocelová střešní konstrukce vchodu | kus | 1 |  | 0 |  |  | snížená |  | 0 | 1e-05 | 1e-05 | 0 | 0 | 16 | K | 2 |  |  |  | ROZPOCET |  |  |  |  | 0 | 0 | 0 | 0 | 0 | 2 | 0 | 16 | -610866293
| VV |  | "Z07 -Výpis zámečnických výrobků, č.v. D.1.1.20, 1,3x2,88m" 1 |  | 1 | [12 empty] | VV | 2 | 2 | True | 1 | ROZPOCET
264 | K | 767426R08 | D+M Z08 - kotvící konzola revizního žebříku | kus | 1 |  | 0 |  |  | snížená |  | 0 | 1e-05 | 1e-05 | 0 | 0 | 16 | K | 2 |  |  |  | ROZPOCET |  |  |  |  | 0 | 0 | 0 | 0 | 0 | 2 | 0 | 16 | -1630929060
| VV |  | "Z08 - specifikace dle PD 1,3x2,88m" 1 |  | 1 | [12 empty] | VV | 2 | 2 | True | 1 | ROZPOCET
265 | K | 767531R01 | D+M OS01 Vnější čistící rohož 1560x1200mm, specifikace dle PD | kus | 1 |  | 0 |  |  | snížená |  | 0 | 0 | 0 | 0 | 0 | 16 | K | 2 |  |  |  | ROZPOCET |  |  |  |  | 0 | 0 | 0 | 0 | 0 | 2 | 0 | 16 | 1630947955
| VV |  | "Výpis ostatních výrobků, č.v. D.1.1.19" 1 |  | 1 | [12 empty] | VV | 2 | 2 | True | 1 | ROZPOCET
266 | K | 767630R01 | Montáž hliníkových dveří výšky do 3000 mm a šířky do 2000 mm, včetně kovové zárubně a kování | m2 | 3.772 |  | 0 |  |  | snížená |  | 0 | 0.00082 | 0.003093 | 0 | 0 | 16 | K | 2 |  |  |  | ROZPOCET |  |  |  |  | 0 | 0 | 0 | 0 | 0 | 2 | 0 | 16 | 319635960
| VV |  | "O02" 1,64*2,3 |  | 3.772 | [12 empty] | VV | 2 | 2 | True | 1 | ROZPOCET
267 | M | 55341R01 | O02 - dveře Al 1640x2500 mm, specifikace dle PD | kus | 1 |  | 0 |  |  | snížená |  | 0 | 0.023 | 0.023 | 0 | 0 | 32 | M | 2 |  |  |  | ROZPOCET |  |  |  |  | 0 | 0 | 0 | 0 | 0 | 2 | 0 | 16 | 1618934796
| VV |  | "Výpis vnějších výplní, č.v. D.1.1.15" 1 |  | 1 | [12 empty] | VV | 2 | 2 | True | 1 | ROZPOCET
268 | K | 767651111 | Montáž vrat garážových sekčních zajížděcích pod strop plochy do 6 m2 | kus | 1 |  | 0 | CS ÚRS 2020 01 |  | snížená |  | 0 | 0 | 0 | 0 | 0 | 16 | K | 2 |  |  |  | ROZPOCET |  |  |  |  | 0 | 0 | 0 | 0 | 0 | 2 | 0 | 16 | -1792367514
| VV |  | "Výpis vnějších výplní, č.v. D.1.1.15, vrata O01 2,6x2,1 - komplet dodávka" 1 |  | 1 | [12 empty] | VV | 2 | 2 | True | 1 | ROZPOCET
269 | M | 55345R01 | vrata garážová sekční zateplená lamela, specifikace dle PD | kus | 1 |  | 0 |  |  | snížená |  | 0 | 0.181 | 0.181 | 0 | 0 | 32 | M | 2 |  |  |  | ROZPOCET |  |  |  |  | 0 | 0 | 0 | 0 | 0 | 2 | 0 | 16 | 662654944
270 | K | 767893R01 | D+M OS05 Domovní číslo | kus | 1 |  | 0 |  |  | snížená |  | 0 | 4e-05 | 4e-05 | 0 | 0 | 16 | K | 2 |  |  |  | ROZPOCET |  |  |  |  | 0 | 0 | 0 | 0 | 0 | 2 | 0 | 16 | 381402047
| VV |  | "Výpis ostatních výrobků, č.v. D.1.1.19" 1 |  | 1 | [12 empty] | VV | 2 | 2 | True | 1 | ROZPOCET
271 | K | 767893R02 | D+M OS08 Sestava tří domovních schránek se zvonkem a hovorovým modulem | kpl | 1 |  | 0 |  |  | snížená |  | 0 | 4e-05 | 4e-05 | 0 | 0 | 16 | K | 2 |  |  |  | ROZPOCET |  |  |  |  | 0 | 0 | 0 | 0 | 0 | 2 | 0 | 16 | 470549144
| VV |  | "Výpis ostatních výrobků, č.v. D.1.1.19" 1 |  | 1 | [12 empty] | VV | 2 | 2 | True | 1 | ROZPOCET
272 | K | 767893R03 | D+M OS11 AL skládací žebřík | kus | 1 |  | 0 |  |  | snížená |  | 0 | 4e-05 | 4e-05 | 0 | 0 | 16 | K | 2 |  |  |  | ROZPOCET |  |  |  |  | 0 | 0 | 0 | 0 | 0 | 2 | 0 | 16 | 944064082
| VV |  | "Výpis ostatních výrobků, č.v. D.1.1.19" 1 |  | 1 | [12 empty] | VV | 2 | 2 | True | 1 | ROZPOCET
273 | K | 767893R04 | D+M Záchytného systému | kus | 1 |  | 0 |  |  | snížená |  | 0 | 4e-05 | 4e-05 | 0 | 0 | 16 | K | 2 |  |  |  | ROZPOCET |  |  |  |  | 0 | 0 | 0 | 0 | 0 | 2 | 0 | 16 | 249812439
| VV |  | "PD D.1.1.21"1 |  | 1 | [12 empty] | VV | 2 | 2 | True | 1 | ROZPOCET
274 | K | 998767101 | Přesun hmot tonážní pro zámečnické konstrukce v objektech v do 6 m | t | 1.23 |  | 0 | CS ÚRS 2020 01 |  | snížená |  | 0 | 0 | 0 | 0 | 0 | 16 | K | 2 |  |  |  | ROZPOCET |  |  |  |  | 0 | 0 | 0 | 0 | 0 | 2 | 0 | 16 | -1123303388
| D | 771 | Podlahy z dlaždic |  |  |  | 0 |  |  |  |  | 0 |  | 1.973 |  | 0 | 2 | D | 1 |  |  |  | ROZPOCET | [10 empty] | 0
275 | K | 771111011 | Vysátí podkladu před pokládkou dlažby | m2 | 74.83 |  | 0 | CS ÚRS 2020 01 |  | snížená |  | 0 | 0 | 0 | 0 | 0 | 16 | K | 2 |  |  |  | ROZPOCET |  |  |  |  | 0 | 0 | 0 | 0 | 0 | 2 | 0 | 16 | 928111968
276 | K | 771121011 | Nátěr penetrační na podlahu | m2 | 74.83 |  | 0 | CS ÚRS 2020 01 |  | snížená |  | 0 | 0.0003 | 0.022449 | 0 | 0 | 16 | K | 2 |  |  |  | ROZPOCET |  |  |  |  | 0 | 0 | 0 | 0 | 0 | 2 | 0 | 16 | -544612048
277 | K | 771274123 | Montáž obkladů stupnic z dlaždic protiskluzných keramických flexibilní lepidlo š do 300 mm | m | 8.5 |  | 0 | CS ÚRS 2020 01 |  | snížená |  | 0 | 0.00153 | 0.013005 | 0 | 0 | 16 | K | 2 |  |  |  | ROZPOCET |  |  |  |  | 0 | 0 | 0 | 0 | 0 | 2 | 0 | 16 | -823977902
| VV |  | "POD.01 + POD.08" 5*1,7 |  | 8.5 | [12 empty] | VV | 2 | 2 | True | 1 | ROZPOCET
278 | K | 771274242 | Montáž obkladů podstupnic z dlaždic reliéfních keramických flexibilní lepidlo v do 200 mm | m | 10.2 |  | 0 | CS ÚRS 2020 01 |  | snížená |  | 0 | 0.00102 | 0.010404 | 0 | 0 | 16 | K | 2 |  |  |  | ROZPOCET |  |  |  |  | 0 | 0 | 0 | 0 | 0 | 2 | 0 | 16 | -719591314
| VV |  | "POD.01+POD.08" 1,7*6 |  | 10.2 | [12 empty] | VV | 2 | 2 | True | 1 | ROZPOCET
279 | K | 771474132 | Montáž soklů z dlaždic keramických schodišťových stupňovitých flexibilní lepidlo v do 90 mm | m | 5.21 |  | 0 | CS ÚRS 2020 01 |  | snížená |  | 0 | 0.00043 | 0.0022403 | 0 | 0 | 16 | K | 2 |  |  |  | ROZPOCET |  |  |  |  | 0 | 0 | 0 | 0 | 0 | 2 | 0 | 16 | 578106588
280 | M | 597613R01 | schodová dlažba, vč. tvarovek | m2 | 10.545 |  | 0 |  |  | snížená |  | 0 | 0.004 | 0.04218 | 0 | 0 | 32 | M | 2 |  |  |  | ROZPOCET |  |  |  |  | 0 | 0 | 0 | 0 | 0 | 2 | 0 | 16 | 121809032
| VV |  | "schodiště"1,7*0,175*6+1,7*0,3*6+0,3*2*6+0,175*2*6 |  | 10.545 | [12 empty] | VV | 2 | 2 | True | 1 | ROZPOCET
281 | K | 771574113 | Montáž podlah keramických hladkých lepených flexibilním lepidlem do 19 ks/m2 | m2 | 74.83 |  | 0 | CS ÚRS 2020 01 |  | snížená |  | 0 | 0.00635 | 0.47517 | 0 | 0 | 16 | K | 2 |  |  |  | ROZPOCET |  |  |  |  | 0 | 0 | 0 | 0 | 0 | 2 | 0 | 16 | 660341529
| VV |  | "POD.01+POD.08" 9,52+10,23+2,76+8,85 |  | 31.36 | [12 empty] | VV | 2 | 2 | True | 0 | ROZPOCET
| VV |  | "POD. 03"10,12+10,17 |  | 20.29 | [12 empty] | VV | 2 | 2 | True | 0 | ROZPOCET
| VV |  | "POD.04"2,23+1,32 |  | 3.55 | [12 empty] | VV | 2 | 2 | True | 0 | ROZPOCET
| VV |  | "POD.05"6,53+3,30+7,41+2,39 |  | 19.63 | [12 empty] | VV | 2 | 2 | True | 0 | ROZPOCET
| VV |  | Součet |  | 74.83 | [12 empty] | VV | 2 | 4 | True | 1 | ROZPOCET
282 | M | 59761409 | dlažba keramická slinutá protiskluzná do interiéru i exteriéru pro vysoké mechanické namáhání přes 9 do 12 ks/m2 | m2 | 31.64 |  | 0 | CS ÚRS 2020 01 |  | snížená |  | 0 | 0.0192 | 0.60749 | 0 | 0 | 32 | M | 2 |  |  |  | ROZPOCET |  |  |  |  | 0 | 0 | 0 | 0 | 0 | 2 | 0 | 16 | 847896440
| VV |  | 28,7633484129495*1,1 'Přepočtené koeficientem množství |  | 31.64 | [12 empty] | VV | 2 | 2 | False | 1 | ROZPOCET
283 | M | 59761003 | dlažba keramická hutná hladká do interiéru přes 9 do 12 ks/m2 | m2 | 40.013 |  | 0 | CS ÚRS 2020 01 |  | snížená |  | 0 | 0.018 | 0.72023 | 0 | 0 | 32 | M | 2 |  |  |  | ROZPOCET |  |  |  |  | 0 | 0 | 0 | 0 | 0 | 2 | 0 | 16 | 1228518684
| VV |  | 36,3757602024676*1,1 'Přepočtené koeficientem množství |  | 40.013 | [12 empty] | VV | 2 | 2 | False | 1 | ROZPOCET
284 | K | 771474112 | Montáž soklů z dlaždic keramických rovných flexibilní lepidlo v do 90 mm | m | 71.11 |  | 0 | CS ÚRS 2020 01 |  | snížená |  | 0 | 0.00043 | 0.030577 | 0 | 0 | 16 | K | 2 |  |  |  | ROZPOCET |  |  |  |  | 0 | 0 | 0 | 0 | 0 | 2 | 0 | 16 | -1335613704
| VV |  | "1.SP.04" 3,876*2+1,7+2,062+1,42*2-(0,9+1) |  | 12.454 | [12 empty] | VV | 2 | 2 | True | 0 | ROZPOCET
| VV |  | "1.SP.02" 2,862*2+4,211*2-(1+0,9) |  | 12.246 | [12 empty] | VV | 2 | 2 | True | 0 | ROZPOCET
| VV |  | "1.SP.01" 4,3*2+2,2*2-(1*3+0,9+1,64) |  | 7.46 | [12 empty] | VV | 2 | 2 | True | 0 | ROZPOCET
| VV |  | "1.SP.03" 2*2+1,45*2-0,8 |  | 6.1 | [12 empty] | VV | 2 | 2 | True | 0 | ROZPOCET
| VV |  | "1.02.08" 1,8*2+1,405*2-1 |  | 5.41 | [12 empty] | VV | 2 | 2 | True | 0 | ROZPOCET
| VV |  | "1.02.01" 3,53*2+2+0,6+2+2,7+1,1-(1*4+0,8) |  | 10.66 | [12 empty] | VV | 2 | 2 | True | 0 | ROZPOCET
| VV |  | "1.01.08" 2*2+1,7*2-0,8 |  | 6.6 | [12 empty] | VV | 2 | 2 | True | 0 | ROZPOCET
| VV |  | "1.01.01" 4,455*2+2,435*2-(1*2+0,8*2) |  | 10.18 | [12 empty] | VV | 2 | 2 | True | 0 | ROZPOCET
| VV |  | Součet |  | 71.11 | [12 empty] | VV | 2 | 4 | True | 1 | ROZPOCET
285 | K | 771577111 | Příplatek k montáž podlah keramických za plochu do 5 m2 | m2 | 11.84 |  | 0 | CS ÚRS 2020 01 |  | snížená |  | 0 | 0 | 0 | 0 | 0 | 16 | K | 2 |  |  |  | ROZPOCET |  |  |  |  | 0 | 0 | 0 | 0 | 0 | 2 | 0 | 16 | -1678201233
| VV |  | 2,23+3,3+1,32+2,39+2,6 |  | 11.84 | [12 empty] | VV | 2 | 2 | True | 1 | ROZPOCET
286 | K | 771577114 | Příplatek k montáž podlah keramických za spárování tmelem dvousložkovým | m2 | 74.83 |  | 0 | CS ÚRS 2020 01 |  | snížená |  | 0 | 0 | 0 | 0 | 0 | 16 | K | 2 |  |  |  | ROZPOCET |  |  |  |  | 0 | 0 | 0 | 0 | 0 | 2 | 0 | 16 | 2049731729
287 | K | 771591112 | Izolace pod dlažbu nátěrem nebo stěrkou ve dvou vrstvách | m2 | 32.862 |  | 0 | CS ÚRS 2020 01 |  | snížená |  | 0 | 0.0015 | 0.049293 | 0 | 0 | 16 | K | 2 |  |  |  | ROZPOCET |  |  |  |  | 0 | 0 | 0 | 0 | 0 | 2 | 0 | 16 | 853096143
| VV |  | "POD.04"2,23+1,32 |  | 3.55 | [12 empty] | VV | 2 | 2 | True | 0 | ROZPOCET
| VV |  | "POD.05"6,53+3,30+7,41+2,39 |  | 19.63 | [12 empty] | VV | 2 | 2 | True | 0 | ROZPOCET
| VV |  | "svisle 200mm po obvodu" (2,345*2+1,05*2+3*2+2,36*2+2*2+1,7*2+1,8*2+1,4*2+1,5*2+1,3*2+3,45*2+2,3*2)*0,2 |  | 9.682 | [12 empty] | VV | 2 | 2 | True | 0 | ROZPOCET
| VV |  | Součet |  | 32.862 | [12 empty] | VV | 2 | 4 | True | 1 | ROZPOCET
288 | K | 998771101 | Přesun hmot tonážní pro podlahy z dlaždic v objektech v do 6 m | t | 1.973 |  | 0 | CS ÚRS 2020 01 |  | snížená |  | 0 | 0 | 0 | 0 | 0 | 16 | K | 2 |  |  |  | ROZPOCET |  |  |  |  | 0 | 0 | 0 | 0 | 0 | 2 | 0 | 16 | -2050539315
| D | 776 | Podlahy povlakové |  |  |  | 0 |  |  |  |  | 0 |  | 1.6689 |  | 0 | 2 | D | 1 |  |  |  | ROZPOCET | [10 empty] | 0
289 | K | 776111311 | Vysátí podkladu povlakových podlah | m2 | 177.22 |  | 0 | CS ÚRS 2020 01 |  | snížená |  | 0 | 0 | 0 | 0 | 0 | 16 | K | 2 |  |  |  | ROZPOCET |  |  |  |  | 0 | 0 | 0 | 0 | 0 | 2 | 0 | 16 | -138540732
290 | K | 776111411 | Montáž pásky dilatační povlakových podlah | m | 143.28 |  | 0 | CS ÚRS 2020 01 |  | snížená |  | 0 | 0 | 0 | 0 | 0 | 16 | K | 2 |  |  |  | ROZPOCET |  |  |  |  | 0 | 0 | 0 | 0 | 0 | 2 | 0 | 16 | 1428309172
| VV |  | "okrajová" 2,9*2+5,15*2+5,15*2+6,405+6,74+1,54*2+2,005+3,485*2+4,15*4+3,5*2+8,17*2+2,9*2+4,25*2+3,435*2+3,5*2+3,485*2+4,15*4 |  | 143.28 | [12 empty] | VV | 2 | 2 | True | 1 | ROZPOCET
291 | M | 28616320 | pás dilatační okrajová extrud PE s fólií | m | 146.146 |  | 0 | CS ÚRS 2020 01 |  | snížená |  | 0 | 5e-05 | 0.0073073 | 0 | 0 | 32 | M | 2 |  |  |  | ROZPOCET |  |  |  |  | 0 | 0 | 0 | 0 | 0 | 2 | 0 | 16 | -1560981292
| VV |  | 143,28*1,02 'Přepočtené koeficientem množství |  | 146.146 | [12 empty] | VV | 2 | 2 | False | 1 | ROZPOCET
292 | K | 776121111 | Vodou ředitelná penetrace savého podkladu povlakových podlah ředěná v poměru 1:3 | m2 | 177.22 |  | 0 | CS ÚRS 2020 01 |  | snížená |  | 0 | 3e-05 | 0.0053166 | 0 | 0 | 16 | K | 2 |  |  |  | ROZPOCET |  |  |  |  | 0 | 0 | 0 | 0 | 0 | 2 | 0 | 16 | -1083656260
293 | K | 776141111 | Vyrovnání podkladu povlakových podlah stěrkou pevnosti 20 MPa tl 3 mm | m2 | 177.22 |  | 0 | CS ÚRS 2020 01 |  | snížená |  | 0 | 0.00455 | 0.80635 | 0 | 0 | 16 | K | 2 |  |  |  | ROZPOCET |  |  |  |  | 0 | 0 | 0 | 0 | 0 | 2 | 0 | 16 | -1437699468
| VV |  | "stěrka samonivelační" 177,220 |  | 177.22 | [12 empty] | VV | 2 | 2 | True | 1 | ROZPOCET
294 | K | 776221111 | Lepení pásů z PVC standardním lepidlem | m2 | 177.22 |  | 0 | CS ÚRS 2020 01 |  | snížená |  | 0 | 0.0003 | 0.053166 | 0 | 0 | 16 | K | 2 |  |  |  | ROZPOCET |  |  |  |  | 0 | 0 | 0 | 0 | 0 | 2 | 0 | 16 | -197621461
| VV |  | "POD6" 43,32+14,3+14,23+14,69 |  | 86.54 | [12 empty] | VV | 2 | 2 | True | 0 | ROZPOCET
| VV |  | "POD.7" 47,78+14,23+14,3+14,37 |  | 90.68 | [12 empty] | VV | 2 | 2 | True | 0 | ROZPOCET
| VV |  | Součet |  | 177.22 | [12 empty] | VV | 2 | 4 | True | 1 | ROZPOCET
295 | M | 28411020 | PVC homogenní zátěžová tl 2,00 mm, úprava PUR, třída zátěže 34/43, hmotnost 3200g/m2, hořlavost Bfl S1, | m2 | 220.206 |  | 0 | CS ÚRS 2020 01 |  | snížená |  | 0 | 0.0032 | 0.70466 | 0 | 0 | 32 | M | 2 |  |  |  | ROZPOCET |  |  |  |  | 0 | 0 | 0 | 0 | 0 | 2 | 0 | 16 | -1877943228
296 | K | 776411111 | Montáž obvodových soklíků výšky do 80 mm | m | 228.8 |  | 0 | CS ÚRS 2020 01 |  | snížená |  | 0 | 1e-05 | 0.002288 | 0 | 0 | 16 | K | 2 |  |  |  | ROZPOCET |  |  |  |  | 0 | 0 | 0 | 0 | 0 | 2 | 0 | 16 | 1057803022
297 | M | 28411009 | lišta soklová PVC 18x80mm | m | 256.714 |  | 0 | CS ÚRS 2020 01 |  | snížená |  | 0 | 0.00035 | 0.08985 | 0 | 0 | 32 | M | 2 |  |  |  | ROZPOCET |  |  |  |  | 0 | 0 | 0 | 0 | 0 | 2 | 0 | 16 | -2145958075
| VV |  | 228,8*1,1 |  | 251.68 | [12 empty] | VV | 2 | 2 | True | 1 | ROZPOCET
| VV |  | 251,68*1,02 'Přepočtené koeficientem množství |  | 256.714 | [12 empty] | VV | 2 | 2 | False | 1 | ROZPOCET
298 | K | 776991121 | Základní čištění nově položených podlahovin vysátím a setřením vlhkým mopem | m2 | 177.22 |  | 0 | CS ÚRS 2020 01 |  | snížená |  | 0 | 0 | 0 | 0 | 0 | 16 | K | 2 |  |  |  | ROZPOCET |  |  |  |  | 0 | 0 | 0 | 0 | 0 | 2 | 0 | 16 | 1045698879
299 | K | 998776101 | Přesun hmot tonážní pro podlahy povlakové v objektech v do 6 m | t | 1.669 |  | 0 | CS ÚRS 2020 01 |  | snížená |  | 0 | 0 | 0 | 0 | 0 | 16 | K | 2 |  |  |  | ROZPOCET |  |  |  |  | 0 | 0 | 0 | 0 | 0 | 2 | 0 | 16 | 932380611
| D | 781 | Dokončovací práce - obklady |  |  |  | 0 |  |  |  |  | 0 |  | 1.6793 |  | 0 | 2 | D | 1 |  |  |  | ROZPOCET | [10 empty] | 0
300 | K | 781111011 | Ometení (oprášení) stěny při přípravě podkladu | m2 | 69.5 |  | 0 | CS ÚRS 2020 01 |  | snížená |  | 0 | 0 | 0 | 0 | 0 | 16 | K | 2 |  |  |  | ROZPOCET |  |  |  |  | 0 | 0 | 0 | 0 | 0 | 2 | 0 | 16 | 2079478028
301 | K | 781121011 | Nátěr penetrační na stěnu | m2 | 69.5 |  | 0 | CS ÚRS 2020 01 |  | snížená |  | 0 | 0.0003 | 0.02085 | 0 | 0 | 16 | K | 2 |  |  |  | ROZPOCET |  |  |  |  | 0 | 0 | 0 | 0 | 0 | 2 | 0 | 16 | 1201497973
302 | K | 781474111 | Montáž obkladů vnitřních keramických hladkých do 9 ks/m2 lepených flexibilním lepidlem | m2 | 69.59 |  | 0 | CS ÚRS 2020 01 |  | snížená |  | 0 | 0.0073 | 0.50801 | 0 | 0 | 16 | K | 2 |  |  |  | ROZPOCET |  |  |  |  | 0 | 0 | 0 | 0 | 0 | 2 | 0 | 16 | -1852688384
| VV |  | "1.01.06 - 2,1m"(3+2,36*2+2,68+0,675)*2,1-(0,8*2,1) |  | 21.578 | [12 empty] | VV | 2 | 2 | True | 0 | ROZPOCET
| VV |  | "1.01.07 - 1,8m"(2,345*2+1,05*2)*1,8-(0,8*1,8) |  | 10.782 | [12 empty] | VV | 2 | 2 | True | 0 | ROZPOCET
| VV |  | "1.02.06 - 2,1m"(0,9+1,5+1,4*2)*1,8-(0,8*1,8) |  | 7.92 | [12 empty] | VV | 2 | 2 | True | 0 | ROZPOCET
| VV |  | "1.02.07-1,8m"(3,45*2+2,3*2)*2,1-(1*2,1) |  | 22.05 | [12 empty] | VV | 2 | 2 | True | 0 | ROZPOCET
| VV |  | "obklad za linkou" (3,7+2,4+2,8+3,2)*0,6 |  | 7.26 | [12 empty] | VV | 2 | 2 | True | 0 | ROZPOCET
| VV |  | Součet |  | 69.59 | [12 empty] | VV | 2 | 4 | True | 1 | ROZPOCET
303 | M | 59761002 | obklad velkoformátový keramický hladký přes 2 do 4ks/m2 | m2 | 7.986 |  | 0 | CS ÚRS 2020 01 |  | snížená |  | 0 | 0.02 | 0.15972 | 0 | 0 | 32 | M | 2 |  |  |  | ROZPOCET |  |  |  |  | 0 | 0 | 0 | 0 | 0 | 2 | 0 | 16 | 253155827
| VV |  | "obklad za linkou" (3,7+2,4+2,8+3,2)*0,6 |  | 7.26 | [12 empty] | VV | 2 | 2 | True | 1 | ROZPOCET
| VV |  | 7,26*1,1 'Přepočtené koeficientem množství |  | 7.986 | [12 empty] | VV | 2 | 2 | False | 1 | ROZPOCET
304 | M | 59761071 | obklad keramický hladký přes 12 do 19ks/m2 | m2 | 68.563 |  | 0 | CS ÚRS 2020 01 |  | snížená |  | 0 | 0.0129 | 0.88446 | 0 | 0 | 32 | M | 2 |  |  |  | ROZPOCET |  |  |  |  | 0 | 0 | 0 | 0 | 0 | 2 | 0 | 16 | -1108145766
| VV |  | 62,33*1,1 'Přepočtené koeficientem množství |  | 68.563 | [12 empty] | VV | 2 | 2 | False | 1 | ROZPOCET
305 | K | 781493R01 | D+M OS03 vanových plastových dvířek s 200x200mm, barva bílá | kus | 2 |  | 0 |  |  | snížená |  | 0 | 0.0002 | 0.0004 | 0 | 0 | 16 | K | 2 |  |  |  | ROZPOCET |  |  |  |  | 0 | 0 | 0 | 0 | 0 | 2 | 0 | 16 | -273769824
| VV |  | "Výpis ostatních výrobků, č.v. D.1.1.19" 2 |  | 2 | [12 empty] | VV | 2 | 2 | True | 1 | ROZPOCET
306 | K | 781493R02 | D+M OS02 instalačních plastových dvířek s 300x300mm, barva bílá | kus | 1 |  | 0 |  |  | snížená |  | 0 | 0.0002 | 0.0002 | 0 | 0 | 16 | K | 2 |  |  |  | ROZPOCET |  |  |  |  | 0 | 0 | 0 | 0 | 0 | 2 | 0 | 16 | -1529022707
| VV |  | "Výpis ostatních výrobků, č.v. D.1.1.19" 1 |  | 1 | [12 empty] | VV | 2 | 2 | True | 1 | ROZPOCET
307 | K | 781493R03 | Zhotovení návrhu spárořezu | kpl | 1 |  | 0 |  |  | snížená |  | 0 | 0.0002 | 0.0002 | 0 | 0 | 16 | K | 2 |  |  |  | ROZPOCET |  |  |  |  | 0 | 0 | 0 | 0 | 0 | 2 | 0 | 16 | 855223582
308 | K | 781494111 | Plastové profily rohové lepené flexibilním lepidlem | m | 191.66 |  | 0 | CS ÚRS 2020 01 |  | snížená |  | 0 | 0.00055 | 0.10541 | 0 | 0 | 16 | K | 2 |  |  |  | ROZPOCET |  |  |  |  | 0 | 0 | 0 | 0 | 0 | 2 | 0 | 16 | -1963383084
| VV |  | "sokl ukončovací" 8,5+71,1+10,2+5,4 |  | 95.2 | [12 empty] | VV | 2 | 2 | True | 0 | ROZPOCET
| VV |  | "kouty/rohy"1,8*4+2,1*13+2,1*9+1,8*4 |  | 60.6 | [12 empty] | VV | 2 | 2 | True | 0 | ROZPOCET
| VV |  | "ukončovací" 1,05*3+2,345*2+2,63*2+3*2+0,8+1,85+0,7*2+2,75*2+2,3+0,9+1,405*2+1,2 |  | 35.86 | [12 empty] | VV | 2 | 2 | True | 0 | ROZPOCET
| VV |  | Součet |  | 191.66 | [12 empty] | VV | 2 | 4 | True | 1 | ROZPOCET
309 | K | 781495142 | Průnik obkladem kruhový do DN 90 | kus | 28 |  | 0 | CS ÚRS 2020 01 |  | snížená |  | 0 | 0 | 0 | 0 | 0 | 16 | K | 2 |  |  |  | ROZPOCET |  |  |  |  | 0 | 0 | 0 | 0 | 0 | 2 | 0 | 16 | -1357566742
310 | K | 781495143 | Průnik obkladem kruhový přes DN 90 | kus | 4 |  | 0 | CS ÚRS 2020 01 |  | snížená |  | 0 | 0 | 0 | 0 | 0 | 16 | K | 2 |  |  |  | ROZPOCET |  |  |  |  | 0 | 0 | 0 | 0 | 0 | 2 | 0 | 16 | 517782225
311 | K | 998781101 | Přesun hmot tonážní pro obklady keramické v objektech v do 6 m | t | 1.679 |  | 0 | CS ÚRS 2020 01 |  | snížená |  | 0 | 0 | 0 | 0 | 0 | 16 | K | 2 |  |  |  | ROZPOCET |  |  |  |  | 0 | 0 | 0 | 0 | 0 | 2 | 0 | 16 | -946468625
| D | 782 | Dokončovací práce - obklady z kamene |  |  |  | 0 |  |  |  |  | 0 |  | 2.4724 |  | 0 | 2 | D | 1 |  |  |  | ROZPOCET | [10 empty] | 0
312 | K | 782112111 | Montáž obkladu stěn z pravoúhlých desek z měkkého kamene do lepidla tl do 25 mm | m2 | 53.399 |  | 0 | CS ÚRS 2020 01 |  | snížená |  | 0 | 0.0078 | 0.41651 | 0 | 0 | 16 | K | 2 |  |  |  | ROZPOCET |  |  |  |  | 0 | 0 | 0 | 0 | 0 | 2 | 0 | 16 | 2127940834
| VV |  | "Skladba SO.02 - nad terénem" 53,399 |  | 53.399 | [12 empty] | VV | 2 | 2 | True | 1 | ROZPOCET
313 | M | 58384R01 | kámen obklad, dle specifikace PD | m2 | 58.739 |  | 0 |  |  | snížená |  | 0 | 0.035 | 2.0559 | 0 | 0 | 32 | M | 2 |  |  |  | ROZPOCET |  |  |  |  | 0 | 0 | 0 | 0 | 0 | 2 | 0 | 16 | -1606420163
| VV |  | 53,399*1,1 |  | 58.739 | [12 empty] | VV | 2 | 2 | True | 1 | ROZPOCET
314 | K | 998782101 | Přesun hmot tonážní pro obklady kamenné v objektech v do 6 m | t | 2.472 |  | 0 | CS ÚRS 2020 01 |  | snížená |  | 0 | 0 | 0 | 0 | 0 | 16 | K | 2 |  |  |  | ROZPOCET |  |  |  |  | 0 | 0 | 0 | 0 | 0 | 2 | 0 | 16 | 1111968505
| D | 783 | Dokončovací práce - nátěry |  |  |  | 0 |  |  |  |  | 0 |  | 0.017088 |  | 0 | 2 | D | 1 |  |  |  | ROZPOCET | [10 empty] | 0
315 | K | 783813151 | Penetrační syntetický nátěr hrubých betonových povrchů a hrubých, rýhovaných a škrábaných omítek | m2 | 53.399 |  | 0 | CS ÚRS 2020 01 |  | snížená |  | 0 | 0.00032 | 0.017088 | 0 | 0 | 16 | K | 2 |  |  |  | ROZPOCET |  |  |  |  | 0 | 0 | 0 | 0 | 0 | 2 | 0 | 16 | -876643379
| VV |  | "Skladba SO.02 - nad terénem" 53,399 |  | 53.399 | [12 empty] | VV | 2 | 2 | True | 1 | ROZPOCET
| D | 784 | Dokončovací práce - malby a tapety |  |  |  | 0 |  |  |  |  | 0 |  | 0.57778 |  | 0 | 2 | D | 1 |  |  |  | ROZPOCET | [10 empty] | 0
316 | K | 784111001 | Oprášení (ometení ) podkladu v místnostech výšky do 3,80 m | m2 | 1031.699 |  | 0 | CS ÚRS 2020 01 |  | snížená |  | 0 | 0 | 0 | 0 | 0 | 16 | K | 2 |  |  |  | ROZPOCET |  |  |  |  | 0 | 0 | 0 | 0 | 0 | 2 | 0 | 16 | -115537604
| VV |  | 262,22+24,270+667,731+24,978+33,94+18,56 |  | 1031.699 | [12 empty] | VV | 2 | 2 | True | 1 | ROZPOCET
317 | K | 784161401 | Celoplošné vyhlazení podkladu sádrovou stěrkou v místnostech výšky do 3,80 m | m2 | 18.56 |  | 0 | CS ÚRS 2020 01 |  | snížená |  | 0 | 0.00318 | 0.059021 | 0 | 0 | 16 | K | 2 |  |  |  | ROZPOCET |  |  |  |  | 0 | 0 | 0 | 0 | 0 | 2 | 0 | 16 | -67622477
| VV |  | "SDK strop" 6,53+3,3+1,32+7,41 |  | 18.56 | [12 empty] | VV | 2 | 2 | True | 1 | ROZPOCET
318 | K | 784181121 | Hloubková jednonásobná penetrace podkladu v místnostech výšky do 3,80 m | m2 | 1031.699 |  | 0 | CS ÚRS 2020 01 |  | snížená |  | 0 | 0.0002 | 0.20634 | 0 | 0 | 16 | K | 2 |  |  |  | ROZPOCET |  |  |  |  | 0 | 0 | 0 | 0 | 0 | 2 | 0 | 16 | 1267117350
319 | K | 784191003 | Čištění vnitřních ploch oken dvojitých nebo zdvojených po provedení malířských prací | m2 | 102.302 |  | 0 | CS ÚRS 2020 01 |  | snížená |  | 0 | 2e-05 | 0.002046 | 0 | 0 | 16 | K | 2 |  |  |  | ROZPOCET |  |  |  |  | 0 | 0 | 0 | 0 | 0 | 2 | 0 | 16 | -1747345286
| VV |  | "vnější okna a dveře, obě strany" 51,151*2 |  | 102.302 | [12 empty] | VV | 2 | 2 | True | 1 | ROZPOCET
320 | K | 784191005 | Čištění vnitřních ploch dveří nebo vrat po provedení malířských prací | m2 | 90.488 |  | 0 | CS ÚRS 2020 01 |  | snížená |  | 0 | 1e-05 | 0.00090488 | 0 | 0 | 16 | K | 2 |  |  |  | ROZPOCET |  |  |  |  | 0 | 0 | 0 | 0 | 0 | 2 | 0 | 16 | 558346278
| VV |  | "vnější dveře, obě strany" 8,799*2 |  | 17.598 | [12 empty] | VV | 2 | 2 | True | 0 | ROZPOCET
| VV |  | "vnitřní dveře, obě strany" 36,445*2 |  | 72.89 | [12 empty] | VV | 2 | 2 | True | 0 | ROZPOCET
| VV |  | Součet |  | 90.488 | [12 empty] | VV | 2 | 4 | True | 1 | ROZPOCET
321 | K | 784191007 | Čištění vnitřních ploch podlah po provedení malířských prací | m2 | 1027.5 |  | 0 | CS ÚRS 2020 01 |  | snížená |  | 0 | 1e-05 | 0.010275 | 0 | 0 | 16 | K | 2 |  |  |  | ROZPOCET |  |  |  |  | 0 | 0 | 0 | 0 | 0 | 2 | 0 | 16 | 1387029576
| VV |  | 342,5*3 |  | 1027.5 | [12 empty] | VV | 2 | 2 | True | 1 | ROZPOCET
322 | K | 784221101 | Dvojnásobné bílé malby ze směsí za sucha dobře otěruvzdorných v místnostech do 3,80 m | m2 | 1031.699 |  | 0 | CS ÚRS 2020 01 |  | snížená |  | 0 | 0.00029 | 0.29919 | 0 | 0 | 16 | K | 2 |  |  |  | ROZPOCET |  |  |  |  | 0 | 0 | 0 | 0 | 0 | 2 | 0 | 16 | 555553861
| D | M | Práce a dodávky M |  |  |  | 0 |  |  |  |  | 0 |  | 0 |  | 0 | 3 | D | 0 |  |  |  | ROZPOCET | [10 empty] | 0
| D | 58-M | Revize vyhrazených technických zařízení |  |  |  | 0 |  |  |  |  | 0 |  | 0 |  | 0 | 3 | D | 1 |  |  |  | ROZPOCET | [10 empty] | 0
323 | K | 580507R01 | OS13 D+M Varná deska indukční vestavná, dle specifikace PD a výběru investora | kpl | 2 |  | 0 |  |  | snížená |  | 0 | 0 | 0 | 0 | 0 | 64 | K | 2 |  |  |  | ROZPOCET |  |  |  |  | 0 | 0 | 0 | 0 | 0 | 2 | 0 | 64 | 1774214158
| VV |  | "Výpis ostatních výrobků, č.v. D.1.1.19" 2 |  | 2 | [12 empty] | VV | 2 | 2 | True | 1 | ROZPOCET
324 | K | 580507R02 | OS14 D+M Trouba vestavná, dle specifikace PD a výběru investora | kpl | 2 |  | 0 |  |  | snížená |  | 0 | 0 | 0 | 0 | 0 | 64 | K | 2 |  |  |  | ROZPOCET |  |  |  |  | 0 | 0 | 0 | 0 | 0 | 2 | 0 | 64 | 1723088144
| VV |  | "Výpis ostatních výrobků, č.v. D.1.1.19" 2 |  | 2 | [12 empty] | VV | 2 | 2 | True | 1 | ROZPOCET
325 | K | 580507R03 | OS15 D+M Mikrovlná trouba vestavná, dle specifikace PD a výběru investora | kpl | 2 |  | 0 |  |  | snížená |  | 0 | 0 | 0 | 0 | 0 | 64 | K | 2 |  |  |  | ROZPOCET |  |  |  |  | 0 | 0 | 0 | 0 | 0 | 2 | 0 | 64 | 1835077140
| VV |  | "Výpis ostatních výrobků, č.v. D.1.1.19" 2 |  | 2 | [12 empty] | VV | 2 | 2 | True | 1 | ROZPOCET
326 | K | 580507R04 | OS16 D+M Digestoř 600m3/hod, dle specifikace PD a výběru investora | kpl | 2 |  | 0 |  |  | snížená |  | 0 | 0 | 0 | 0 | 0 | 64 | K | 2 |  |  |  | ROZPOCET |  |  |  |  | 0 | 0 | 0 | 0 | 0 | 2 | 0 | 64 | -846808756
| VV |  | "Výpis ostatních výrobků, č.v. D.1.1.19" 2 |  | 2 | [12 empty] | VV | 2 | 2 | True | 1 | ROZPOCET
327 | K | 580507R05 | OS17 D+M Myčka na nádobí A+++, dle specifikace PD a výběru investora | kpl | 2 |  | 0 |  |  | snížená |  | 0 | 0 | 0 | 0 | 0 | 64 | K | 2 |  |  |  | ROZPOCET |  |  |  |  | 0 | 0 | 0 | 0 | 0 | 2 | 0 | 64 | -419804413
| VV |  | "Výpis ostatních výrobků, č.v. D.1.1.19" 2 |  | 2 | [12 empty] | VV | 2 | 2 | True | 1 | ROZPOCET
328 | K | 580507R06 | OS18 D+M Lednice kombinovaná vestavná A++, dle specifikace PD a výběru investora | kpl | 2 |  | 0 |  |  | snížená |  | 0 | 0 | 0 | 0 | 0 | 64 | K | 2 |  |  |  | ROZPOCET |  |  |  |  | 0 | 0 | 0 | 0 | 0 | 2 | 0 | 64 | -1844202324
| VV |  | "Výpis ostatních výrobků, č.v. D.1.1.19" 2 |  | 2 | [12 empty] | VV | 2 | 2 | True | 1 | ROZPOCET
| D | HZS | Hodinové zúčtovací sazby |  |  |  | 0 |  |  |  |  | 0 |  | 0 |  | 0 | 4 | D | 0 |  |  |  | ROZPOCET | [10 empty] | 0
329 | K | HZS04 | Spolupráce s ostatními profesemi | hod | 20 |  | 0 |  |  | snížená |  | 0 | 0 | 0 | 0 | 0 | 512 | K | 1 |  |  |  | ROZPOCET |  |  |  |  | 0 | 0 | 0 | 0 | 0 | 2 | 0 | 512 | 1775815900

## 1 02 - Hlavní aktivity pr...
{bf3b63c4-db63-4c1a-bbeb-e74fff2d3d88}
1
| KRYCÍ LIST SOUPISU PRACÍ | [7 empty] | v --- níže se nacházejí doplnkové a pomocné údaje k sestavám --- v | [8 empty] | False
Stavba:
Zvýšení dostupnosti komunitních pobytových služeb v lokalitě Náchod
Objekt:
1 02 - Hlavní aktivity projektu - Zdravotně technické instalace
| KSO: |  |  |  |  | CC-CZ:
| Místo: |  | Náchod |  |  | Datum: | 27. 2. 2020
| Zadavatel: |  |  |  |  | IČ:
|  | Královehradecký kraj, Pivovarské nám. 1245/2 |  |  |  | DIČ:
| Uchazeč: |  |  |  |  | IČ: | Vyplň údaj
|  | Vyplň údaj |  |  |  | DIČ: | Vyplň údaj
| Projektant: |  |  |  |  | IČ:
|  | Projecticon s.r.o., A. Kopeckého 151, Nový Hrádek |  |  |  | DIČ:
| Zpracovatel: |  |  |  |  | IČ:
DIČ:
Poznámka:
| Cena bez DPH | [5 empty] | 0
|  |  | Základ daně |  |  | Sazba daně | Výše daně
| DPH | základní | 0 |  |  | 21% | 0
|  | snížená | 0 |  |  | 15% | 0
|  | zákl. přenesená | 0 |  |  | 21% | 0
|  | sníž. přenesená | 0 |  |  | 15% | 0
|  | nulová | 0 |  |  | 0% | 0
| Cena s DPH |  |  | v | CZK |  | 0
| Projektant |  |  | Zpracovatel
| Datum a podpis: |  | Razítko | Datum a podpis: |  |  | Razítko
| Objednavatel |  |  | Uchazeč
| Datum a podpis: |  | Razítko | Datum a podpis: |  |  | Razítko
REKAPITULACE ČLENĚNÍ SOUPISU PRACÍ
Stavba:
Zvýšení dostupnosti komunitních pobytových služeb v lokalitě Náchod
Objekt:
1 02 - Hlavní aktivity projektu - Zdravotně technické instalace
Místo: |  |  | Náchod |  |  | Datum: | 27. 2. 2020
Zadavatel: |  |  | Královehradecký kraj, Pivovarské nám. 1245/2 |  |  | Projektant: | Projecticon s.r.o., A. Kopeckého 151, Nový Hrádek
Uchazeč: |  |  | Vyplň údaj |  |  | Zpracovatel:
Kód dílu - Popis | [6 empty] | Cena celkem [CZK]
Náklady ze soupisu prací | [6 empty] | 0 | [11 empty] | -1
| PSV - Práce a dodávky PSV | [5 empty] | 0
| 721 - Zdravotechnika - vnitřní kanalizace | [5 empty] | 0
| 722 - Zdravotechnika - vnitřní vodovod | [5 empty] | 0
| 725 - Zdravotechnika - zařizovací předměty | [5 empty] | 0
| HZS - Hodinové zúčtovací sazby | [5 empty] | 0
SOUPIS PRACÍ
Stavba:
Zvýšení dostupnosti komunitních pobytových služeb v lokalitě Náchod
Objekt:
1 02 - Hlavní aktivity projektu - Zdravotně technické instalace
Místo: |  |  | Náchod |  |  | Datum: | 27. 2. 2020
Zadavatel: |  |  | Královehradecký kraj, Pivovarské nám. 1245/2 |  |  | Projektant: | Projecticon s.r.o., A. Kopeckého 151, Nový Hrádek
Uchazeč: |  |  | Vyplň údaj |  |  | Zpracovatel:
PČ | Typ | Kód | Popis | MJ | Množství | J.cena [CZK] | Cena celkem [CZK] | Cenová soustava |  | DPH | J. Nh [h] | Nh celkem [h] | J. hmotnost [t] | Hmotnost celkem [t] | J. suť [t] | Suť Celkem [t]
Náklady soupisu celkem | [6 empty] | 0 |  |  |  |  | 0 |  | 1.5905 |  | 0 |  | D | -1 | [10 empty] | 0
| D | PSV | Práce a dodávky PSV |  |  |  | 0 |  |  |  |  | 0 |  | 1.5905 |  | 0 | 2 | D | 0 |  |  |  | ROZPOCET | [6 empty] | 0
| D | 721 | Zdravotechnika - vnitřní kanalizace |  |  |  | 0 |  |  |  |  | 0 |  | 0.81075 |  | 0 | 2 | D | 1 |  |  |  | ROZPOCET | [6 empty] | 0
1 | K | 721173316 | Potrubí kanalizační z PVC SN 4 dešťové DN 125 | m | 76.689 |  | 0 | CS ÚRS 2020 01 |  | snížená |  | 0 | 0.00191 | 0.14648 | 0 | 0 | 16 | K | 2 |  |  |  | ROZPOCET | 0 | 0 | 0 | 0 | 0 | 2 | 0 | 16 | 24354068
| VV |  | 4,056+1,973+2,643+30+3,287+0,5+1,862+2,4+3,091+0,7+3,57+1,507+0,5+1+1,3+10+8,3 |  | 76.689 | [12 empty] | VV | 2 | 2 | True | 1 | ROZPOCET
2 | K | 721173401 | Potrubí kanalizační z PVC SN 4 svodné DN 110 | m | 17.6 |  | 0 | CS ÚRS 2020 01 |  | snížená |  | 0 | 0.0012945 | 0.022784 | 0 | 0 | 16 | K | 2 |  |  |  | ROZPOCET | 0 | 0 | 0 | 0 | 0 | 2 | 0 | 16 | -1782542082
| VV |  | 1+4,2+1,3+0,7+1+1,2*2+1+1+5 |  | 17.6 | [12 empty] | VV | 2 | 2 | True | 1 | ROZPOCET
3 | K | 721173402 | Potrubí kanalizační z PVC SN 4 svodné DN 125 | m | 24.857 |  | 0 | CS ÚRS 2020 01 |  | snížená |  | 0 | 0.00744 | 0.18494 | 0 | 0 | 16 | K | 2 |  |  |  | ROZPOCET | 0 | 0 | 0 | 0 | 0 | 2 | 0 | 16 | -476638765
| VV |  | "splašková" 5,941+1,884+3,882+1,05+1+2,4+2,6+1,1+5 |  | 24.857 | [12 empty] | VV | 2 | 2 | True | 1 | ROZPOCET
4 | K | 721173403 | Potrubí kanalizační z PVC SN 4 svodné DN 160 | m | 27.3 |  | 0 | CS ÚRS 2020 01 |  | snížená |  | 0 | 0.01232 | 0.33634 | 0 | 0 | 16 | K | 2 |  |  |  | ROZPOCET | 0 | 0 | 0 | 0 | 0 | 2 | 0 | 16 | 704908945
| VV |  | "splaškové" 9,2+2,5+2+2,1++6,5+ 5 |  | 27.3 | [12 empty] | VV | 2 | 2 | True | 1 | ROZPOCET
5 | K | 721174025 | Potrubí kanalizační z PP odpadní DN 110 | m | 10 |  | 0 | CS ÚRS 2020 01 |  | snížená |  | 0 | 0.00201 | 0.0201 | 0 | 0 | 16 | K | 2 |  |  |  | ROZPOCET | 0 | 0 | 0 | 0 | 0 | 2 | 0 | 16 | 916139285
| VV |  | 10 |  | 10 | [12 empty] | VV | 2 | 2 | True | 1 | ROZPOCET
6 | K | 721174043 | Potrubí kanalizační z PP připojovací DN 50 | m | 10 |  | 0 | CS ÚRS 2020 01 |  | snížená |  | 0 | 0.000354 | 0.00354 | 0 | 0 | 16 | K | 2 |  |  |  | ROZPOCET | 0 | 0 | 0 | 0 | 0 | 2 | 0 | 16 | 1544644845
| VV |  | 0,5+0,4+0,4+0,9+0,6+0,9+0,3+0,3+0,4+0,3+5 |  | 10 | [12 empty] | VV | 2 | 2 | True | 1 | ROZPOCET
7 | K | 721174045 | Potrubí kanalizační z PP připojovací DN 110 | m | 9.434 |  | 0 | CS ÚRS 2020 01 |  | snížená |  | 0 | 0.0019412 | 0.018313 | 0 | 0 | 16 | K | 2 |  |  |  | ROZPOCET | 0 | 0 | 0 | 0 | 0 | 2 | 0 | 16 | -1377856948
| VV |  | 0,7+2,034+0,5+1,2+5 |  | 9.434 | [12 empty] | VV | 2 | 2 | True | 1 | ROZPOCET
8 | K | 721174064 | Potrubí kanalizační z PP větrací DN 125 | m | 15 |  | 0 | CS ÚRS 2020 01 |  | snížená |  | 0 | 0.00137 | 0.02055 | 0 | 0 | 16 | K | 2 |  |  |  | ROZPOCET | 0 | 0 | 0 | 0 | 0 | 2 | 0 | 16 | 682248226
9 | K | 721194105 | Vyvedení a upevnění odpadních výpustek DN 50 | kus | 16 |  | 0 | CS ÚRS 2020 01 |  | snížená |  | 0 | 0 | 0 | 0 | 0 | 16 | K | 2 |  |  |  | ROZPOCET | 0 | 0 | 0 | 0 | 0 | 2 | 0 | 16 | -63223231
10 | K | 721194109 | Vyvedení a upevnění odpadních výpustek DN 100 | kus | 4 |  | 0 | CS ÚRS 2020 01 |  | snížená |  | 0 | 0 | 0 | 0 | 0 | 16 | K | 2 |  |  |  | ROZPOCET | 0 | 0 | 0 | 0 | 0 | 2 | 0 | 16 | -1531828329
11 | K | 721211422 | Vpusť podlahová se svislým odtokem DN 50/75/110 mřížka nerez 138x138 | kus | 2 |  | 0 | CS ÚRS 2020 01 |  | snížená |  | 0 | 0.00148 | 0.00296 | 0 | 0 | 16 | K | 2 |  |  |  | ROZPOCET | 0 | 0 | 0 | 0 | 0 | 2 | 0 | 16 | -712696340
12 | K | 721211R01 | D+M Podomítkový sifon ke klimatizačním jednotkám HL 138 | kus | 6 |  | 0 |  |  | snížená |  | 0 | 0.00148 | 0.00888 | 0 | 0 | 16 | K | 2 |  |  |  | ROZPOCET | 0 | 0 | 0 | 0 | 0 | 2 | 0 | 16 | 1174666561
13 | K | 721211R02 | D+M Podomítkový sifon pračkový HL 406 | kus | 4 |  | 0 |  |  | snížená |  | 0 | 0.00148 | 0.00592 | 0 | 0 | 16 | K | 2 |  |  |  | ROZPOCET | 0 | 0 | 0 | 0 | 0 | 2 | 0 | 16 | 805921737
14 | K | 721211R03 | D+M Čistící kus | kus | 4 |  | 0 |  |  | snížená |  | 0 | 0.00148 | 0.00592 | 0 | 0 | 16 | K | 2 |  |  |  | ROZPOCET | 0 | 0 | 0 | 0 | 0 | 2 | 0 | 16 | -882623329
| VV |  | 4 |  | 4 | [12 empty] | VV | 2 | 2 | True | 1 | ROZPOCET
15 | K | 721233221 | Střešní vtok polypropylen PP pro pochůzné střechy vodorovný odtok DN 75/110 | kus | 5 |  | 0 | CS ÚRS 2020 01 |  | snížená |  | 0 | 0.00193 | 0.00965 | 0 | 0 | 16 | K | 2 |  |  |  | ROZPOCET | 0 | 0 | 0 | 0 | 0 | 2 | 0 | 16 | 42504031
16 | K | 721290112 | Zkouška těsnosti potrubí kanalizace vodou do DN 200 | m | 216.58 |  | 0 | CS ÚRS 2020 01 |  | snížená |  | 0 | 0 | 0 | 0 | 0 | 16 | K | 2 |  |  |  | ROZPOCET | 0 | 0 | 0 | 0 | 0 | 2 | 0 | 16 | -1674055369
| VV |  | 17,6+24,857+20,8+10+10+9,434+41+68,389+14,5 |  | 216.58 | [12 empty] | VV | 2 | 2 | True | 1 | ROZPOCET
17 | K | 998721R01 | D+M OS10 Revizní dvířka pro čistící kus děšťového potrubí | kus | 1 |  | 0 |  |  | snížená |  | 0 | 0 | 0 | 0 | 0 | 16 | K | 2 |  |  |  | ROZPOCET | 0 | 0 | 0 | 0 | 0 | 2 | 0 | 16 | -450373121
| VV |  | "Výpis ostatních výrobků, č.v. D.1.1.19" 1 |  | 1 | [12 empty] | VV | 2 | 2 | True | 1 | ROZPOCET
18 | K | 722290226 | Zkouška těsnosti vodovodního potrubí závitového do DN 50 | m | 128.5 |  | 0 | CS ÚRS 2020 01 |  | snížená |  | 0 | 0.0001898 | 0.024389 | 0 | 0 | 16 | K | 2 |  |  |  | ROZPOCET | 0 | 0 | 0 | 0 | 0 | 2 | 0 | 16 | 944605695
| VV |  | 87,8+40,7 |  | 128.5 | [12 empty] | VV | 2 | 2 | True | 1 | ROZPOCET
19 | K | 998721101 | Přesun hmot tonážní pro vnitřní kanalizace v objektech v do 6 m | t | 0.811 |  | 0 | CS ÚRS 2020 01 |  | snížená |  | 0 | 0 | 0 | 0 | 0 | 16 | K | 2 |  |  |  | ROZPOCET | 0 | 0 | 0 | 0 | 0 | 2 | 0 | 16 | 703815248
| D | 722 | Zdravotechnika - vnitřní vodovod |  |  |  | 0 |  |  |  |  | 0 |  | 0.14899 |  | 0 | 2 | D | 1 |  |  |  | ROZPOCET | [6 empty] | 0
20 | K | 722174002 | Potrubí vodovodní plastové PPR svar polyfuze PN 16 D 20 x 2,8 mm | m | 87.8 |  | 0 | CS ÚRS 2020 01 |  | snížená |  | 0 | 0.00085 | 0.07463 | 0 | 0 | 16 | K | 2 |  |  |  | ROZPOCET | 0 | 0 | 0 | 0 | 0 | 2 | 0 | 16 | -1505588485
| VV |  | "SV"3,9+1,8+4,8+1,2+19,6+4,5+0,9+3,8+1,5+1,8+2+5 |  | 50.8 | [12 empty] | VV | 2 | 2 | True | 0 | ROZPOCET
| VV |  | "TV"3,9+1,8+4,8+1,2+3,8+1,5+1,8+2,9+5 |  | 26.7 | [12 empty] | VV | 2 | 2 | True | 0 | ROZPOCET
| VV |  | "C" 7,5+0,6+1+1,2 |  | 10.3 | [12 empty] | VV | 2 | 2 | True | 0 | ROZPOCET
| VV |  | Součet |  | 87.8 | [12 empty] | VV | 2 | 4 | True | 1 | ROZPOCET
21 | K | 722174003 | Potrubí vodovodní plastové PPR svar polyfuze PN 16 D 25 x 3,5 mm | m | 40.7 |  | 0 | CS ÚRS 2020 01 |  | snížená |  | 0 | 0.0011583 | 0.047145 | 0 | 0 | 16 | K | 2 |  |  |  | ROZPOCET | 0 | 0 | 0 | 0 | 0 | 2 | 0 | 16 | -143715612
| VV |  | "SV"2,5+6,9+1+4,2+1+0,5+5 |  | 21.1 | [12 empty] | VV | 2 | 2 | True | 0 | ROZPOCET
| VV |  | "TV" 2,5+6,9+1+4,2+5 |  | 19.6 | [12 empty] | VV | 2 | 2 | True | 0 | ROZPOCET
| VV |  | Součet |  | 40.7 | [12 empty] | VV | 2 | 4 | True | 1 | ROZPOCET
22 | K | 722174004 | Potrubí vodovodní plastové PPR svar polyfuze PN 16 D 32 x 4,4 mm | m | 11.1 |  | 0 | CS ÚRS 2020 01 |  | snížená |  | 0 | 0.00144 | 0.015984 | 0 | 0 | 16 | K | 2 |  |  |  | ROZPOCET | 0 | 0 | 0 | 0 | 0 | 2 | 0 | 16 | -1455909045
23 | K | 722181221 | Ochrana vodovodního potrubí přilepenými termoizolačními trubicemi z PE tl do 9 mm DN do 22 mm | m | 50.8 |  | 0 | CS ÚRS 2020 01 |  | snížená |  | 0 | 5e-05 | 0.00254 | 0 | 0 | 16 | K | 2 |  |  |  | ROZPOCET | 0 | 0 | 0 | 0 | 0 | 2 | 0 | 16 | 749575044
| VV |  | "SV"3,9+1,8+4,8+1,2+19,6+4,5+0,9+3,8+1,5+1,8+2+5 |  | 50.8 | [12 empty] | VV | 2 | 2 | True | 1 | ROZPOCET
24 | K | 722181222 | Ochrana vodovodního potrubí přilepenými termoizolačními trubicemi z PE tl do 9 mm DN do 45 mm | m | 21.1 |  | 0 | CS ÚRS 2020 01 |  | snížená |  | 0 | 6.74e-05 | 0.0014221 | 0 | 0 | 16 | K | 2 |  |  |  | ROZPOCET | 0 | 0 | 0 | 0 | 0 | 2 | 0 | 16 | -89538504
| VV |  | "SV"2,5+6,9+1+4,2+1+0,5+5 |  | 21.1 | [12 empty] | VV | 2 | 2 | True | 1 | ROZPOCET
25 | K | 722181231 | Ochrana vodovodního potrubí přilepenými termoizolačními trubicemi z PE tl do 13 mm DN do 22 mm | m | 10.3 |  | 0 | CS ÚRS 2020 01 |  | snížená |  | 0 | 7e-05 | 0.000721 | 0 | 0 | 16 | K | 2 |  |  |  | ROZPOCET | 0 | 0 | 0 | 0 | 0 | 2 | 0 | 16 | -2000005227
| VV |  | "TV"3,9+1,8+4,8+1,2+3,8+1,5+1,8+2,9+5 |  | 26.7 | [12 empty] | VV | 2 | 2 | True | 0 | ROZPOCET
| VV |  | "C" 7,5+0,6+1+1,2 |  | 10.3 | [12 empty] | VV | 2 | 2 | True | 1 | ROZPOCET
26 | K | 722181232 | Ochrana vodovodního potrubí přilepenými termoizolačními trubicemi z PE tl do 13 mm DN do 45 mm | m | 19.6 |  | 0 | CS ÚRS 2020 01 |  | snížená |  | 0 | 9e-05 | 0.001764 | 0 | 0 | 16 | K | 2 |  |  |  | ROZPOCET | 0 | 0 | 0 | 0 | 0 | 2 | 0 | 16 | 776027945
| VV |  | "TV" 2,5+6,9+1+4,2+5 |  | 19.6 | [12 empty] | VV | 2 | 2 | True | 1 | ROZPOCET
27 | K | 722190401 | Vyvedení a upevnění výpustku do DN 25 | kus | 6 |  | 0 | CS ÚRS 2020 01 |  | snížená |  | 0 | 0 | 0 | 0 | 0 | 16 | K | 2 |  |  |  | ROZPOCET | 0 | 0 | 0 | 0 | 0 | 2 | 0 | 16 | 175605003
28 | K | 722224R01 | Regulační ventil 1/2" | kus | 21 |  | 0 |  |  | snížená |  | 0 | 0.00014 | 0.00294 | 0 | 0 | 16 | K | 2 |  |  |  | ROZPOCET | 0 | 0 | 0 | 0 | 0 | 2 | 0 | 16 | -1316460931
29 | K | 722224R03 | Bytový vodoměr pro teplou i studenou vodu, včetně štoubení | kus | 4 |  | 0 |  |  | snížená |  | 0 | 0.00014 | 0.00056 | 0 | 0 | 16 | K | 2 |  |  |  | ROZPOCET | 0 | 0 | 0 | 0 | 0 | 2 | 0 | 16 | 1916896118
| VV |  | "byt1" 2 |  | 2 | [12 empty] | VV | 2 | 2 | True | 0 | ROZPOCET
| VV |  | "byt 2" 2 |  | 2 | [12 empty] | VV | 2 | 2 | True | 0 | ROZPOCET
| VV |  | Součet |  | 4 | [12 empty] | VV | 2 | 4 | True | 1 | ROZPOCET
30 | K | 722290234 | Proplach a dezinfekce vodovodního potrubí do DN 80 | m | 128.5 |  | 0 | CS ÚRS 2020 01 |  | snížená |  | 0 | 1e-05 | 0.001285 | 0 | 0 | 16 | K | 2 |  |  |  | ROZPOCET | 0 | 0 | 0 | 0 | 0 | 2 | 0 | 16 | 747582370
31 | K | 998722101 | Přesun hmot tonážní pro vnitřní vodovod v objektech v do 6 m | t | 0.149 |  | 0 | CS ÚRS 2020 01 |  | snížená |  | 0 | 0 | 0 | 0 | 0 | 16 | K | 2 |  |  |  | ROZPOCET | 0 | 0 | 0 | 0 | 0 | 2 | 0 | 16 | -503105442
| D | 725 | Zdravotechnika - zařizovací předměty |  |  |  | 0 |  |  |  |  | 0 |  | 0.63077 |  | 0 | 2 | D | 1 |  |  |  | ROZPOCET | [6 empty] | 0
32 | K | 725112022 | Klozet keramický závěsný na nosné stěny s hlubokým splachováním odpad vodorovný | soubor | 3 |  | 0 | CS ÚRS 2020 01 |  | snížená |  | 0 | 0.01697 | 0.05091 | 0 | 0 | 16 | K | 2 |  |  |  | ROZPOCET | 0 | 0 | 0 | 0 | 0 | 2 | 0 | 16 | -841428024
| VV |  | "Výpis standardů, včetně sedátka" 3 |  | 3 | [12 empty] | VV | 2 | 2 | True | 1 | ROZPOCET
33 | K | 726131041 | Instalační předstěna - klozet závěsný v 1120 mm s ovládáním zepředu do lehkých stěn s kovovou kcí | soubor | 3 |  | 0 | CS ÚRS 2020 01 |  | snížená |  | 0 | 0.01665 | 0.04995 | 0 | 0 | 16 | K | 2 |  |  |  | ROZPOCET | 0 | 0 | 0 | 0 | 0 | 2 | 0 | 16 | 1645067766
34 | K | 725112022.1 | Klozet keramický invalidní na nosné stěny s hlubokým splachováním odpad vodorovný | soubor | 1 |  | 0 |  |  | snížená |  | 0 | 0.01692 | 0.01692 | 0 | 0 | 16 | K | 2 |  |  |  | ROZPOCET | 0 | 0 | 0 | 0 | 0 | 2 | 0 | 16 | 1577217834
| VV |  | "Výpis standardů, včetně sedátka" 1 |  | 1 | [12 empty] | VV | 2 | 2 | True | 1 | ROZPOCET
35 | K | 726131R01 | Instalační předstěna - klozet závěsný v 1120 mm s ovládáním zepředu pro postižené do masivních stěn | soubor | 1 |  | 0 |  |  | snížená |  | 0 | 0.01765 | 0.01765 | 0 | 0 | 16 | K | 2 |  |  |  | ROZPOCET | 0 | 0 | 0 | 0 | 0 | 2 | 0 | 16 | -1828498892
36 | K | 725211681 | Umyvadlo keramické bílé zdravotní šířky 640 mm připevněné na stěnu šrouby | soubor | 2 |  | 0 | CS ÚRS 2020 01 |  | snížená |  | 0 | 0.01921 | 0.03842 | 0 | 0 | 16 | K | 2 |  |  |  | ROZPOCET | 0 | 0 | 0 | 0 | 0 | 2 | 0 | 16 | -218941058
| VV |  | "Výpis standardů" 2 |  | 2 | [12 empty] | VV | 2 | 2 | True | 1 | ROZPOCET
37 | K | 725211703 | Umývátko keramické bílé stěnové šířky 450 mm připevněné na stěnu šrouby | soubor | 2 |  | 0 | CS ÚRS 2020 01 |  | snížená |  | 0 | 0.01047 | 0.02094 | 0 | 0 | 16 | K | 2 |  |  |  | ROZPOCET | 0 | 0 | 0 | 0 | 0 | 2 | 0 | 16 | -699024145
| VV |  | "Výpis standardů" 2 |  | 2 | [12 empty] | VV | 2 | 2 | True | 1 | ROZPOCET
38 | K | 725222167 | Vana bez armatur výtokových akrylátová se zápachovou uzávěrkou tvarovaná 1700x800 mm | soubor | 2 |  | 0 | CS ÚRS 2020 01 |  | snížená |  | 0 | 0.02087 | 0.04174 | 0 | 0 | 16 | K | 2 |  |  |  | ROZPOCET | 0 | 0 | 0 | 0 | 0 | 2 | 0 | 16 | 942003534
| VV |  | "Výpis standardů" 2 |  | 2 | [12 empty] | VV | 2 | 2 | True | 1 | ROZPOCET
39 | K | 725241513 | Vanička sprchová keramická čtvercová 900x900 mm | soubor | 2 |  | 0 | CS ÚRS 2020 01 |  | snížená |  | 0 | 0.04853 | 0.09706 | 0 | 0 | 16 | K | 2 |  |  |  | ROZPOCET | 0 | 0 | 0 | 0 | 0 | 2 | 0 | 16 | 1414953449
40 | K | 725243R01 | D+M Sklopné sedátko | soubor | 1 |  | 0 |  |  | snížená |  | 0 | 0.04117 | 0.04117 | 0 | 0 | 16 | K | 2 |  |  |  | ROZPOCET | 0 | 0 | 0 | 0 | 0 | 2 | 0 | 16 | 1794343992
| VV |  | "výpis standardů" 1 |  | 1 | [12 empty] | VV | 2 | 2 | True | 1 | ROZPOCET
41 | K | 725244213 | Zástěna sprchová skleněná tl. 8 mm pevná bezdveřová na vaničku šířky 900 mm | soubor | 2 |  | 0 | CS ÚRS 2020 01 |  | snížená |  | 0 | 0.03421 | 0.06842 | 0 | 0 | 16 | K | 2 |  |  |  | ROZPOCET | 0 | 0 | 0 | 0 | 0 | 2 | 0 | 16 | -1701735219
| VV |  | "Výpis standardů" 2 |  | 2 | [12 empty] | VV | 2 | 2 | True | 1 | ROZPOCET
42 | K | 725244523 | Zástěna sprchová rohová rámová se skleněnou výplní tl. 4 a 5 mm dveře posuvné dvoudílné vstup z rohu na vaničku 900x900 mm | soubor | 1 |  | 0 | CS ÚRS 2020 01 |  | snížená |  | 0 | 0.03649 | 0.03649 | 0 | 0 | 16 | K | 2 |  |  |  | ROZPOCET | 0 | 0 | 0 | 0 | 0 | 2 | 0 | 16 | -833109796
43 | K | 725244R01 | D+M Konzola rohového tvaru pro sprchový závěs na sprchovou vaničku 900x900 mm, dodávka včetně kotvícího materiálu, žabek a závěsu na celou výšku sprchy | soubor | 1 |  | 0 |  |  | snížená |  | 0 | 0.03649 | 0.03649 | 0 | 0 | 16 | K | 2 |  |  |  | ROZPOCET | 0 | 0 | 0 | 0 | 0 | 2 | 0 | 16 | -2048743752
44 | K | 725291211 | Doplňky zařízení koupelen a záchodů keramické mýdelník jednoduchý | soubor | 4 |  | 0 | CS ÚRS 2020 01 |  | snížená |  | 0 | 0.0003182 | 0.0012728 | 0 | 0 | 16 | K | 2 |  |  |  | ROZPOCET | 0 | 0 | 0 | 0 | 0 | 2 | 0 | 16 | -996094501
| VV |  | "Výpis standardů" 4 |  | 4 | [12 empty] | VV | 2 | 2 | True | 1 | ROZPOCET
45 | K | 725291511 | Doplňky zařízení koupelen a záchodů plastové dávkovač tekutého mýdla na 350 ml | soubor | 4 |  | 0 | CS ÚRS 2020 01 |  | snížená |  | 0 | 0.0005182 | 0.0020728 | 0 | 0 | 16 | K | 2 |  |  |  | ROZPOCET | 0 | 0 | 0 | 0 | 0 | 2 | 0 | 16 | -735457843
| VV |  | "Výpis standardů" 4 |  | 4 | [12 empty] | VV | 2 | 2 | True | 1 | ROZPOCET
46 | K | 725291521 | Doplňky zařízení koupelen a záchodů plastové zásobník toaletních papírů | soubor | 4 |  | 0 | CS ÚRS 2020 01 |  | snížená |  | 0 | 0.0005182 | 0.0020728 | 0 | 0 | 16 | K | 2 |  |  |  | ROZPOCET | 0 | 0 | 0 | 0 | 0 | 2 | 0 | 16 | 1101575885
| VV |  | "Výpis standardů" 4 |  | 4 | [12 empty] | VV | 2 | 2 | True | 1 | ROZPOCET
47 | K | 725291703 | Doplňky zařízení koupelen a záchodů smaltované madlo rovné dl 500 mm | soubor | 1 |  | 0 | CS ÚRS 2020 01 |  | snížená |  | 0 | 0.0008 | 0.0008 | 0 | 0 | 16 | K | 2 |  |  |  | ROZPOCET | 0 | 0 | 0 | 0 | 0 | 2 | 0 | 16 | 2074399500
| VV |  | "Výpis standardů" 1 |  | 1 | [12 empty] | VV | 2 | 2 | True | 1 | ROZPOCET
48 | K | 725291722 | Doplňky zařízení koupelen a záchodů smaltované madlo krakorcové sklopné dl 834 mm | soubor | 2 |  | 0 | CS ÚRS 2020 01 |  | snížená |  | 0 | 0.00085 | 0.0017 | 0 | 0 | 16 | K | 2 |  |  |  | ROZPOCET | 0 | 0 | 0 | 0 | 0 | 2 | 0 | 16 | -1658334591
| VV |  | "Výpis standardů" 2 |  | 2 | [12 empty] | VV | 2 | 2 | True | 1 | ROZPOCET
49 | K | 725811115 | Ventil nástěnný pevný výtok G1/2x80 mm | soubor | 6 |  | 0 | CS ÚRS 2020 01 |  | snížená |  | 0 | 0.00189 | 0.01134 | 0 | 0 | 16 | K | 2 |  |  |  | ROZPOCET | 0 | 0 | 0 | 0 | 0 | 2 | 0 | 16 | 1155250044
50 | K | 725813112 | Ventil rohový pračkový G 3/4 | kus | 2 |  | 0 | CS ÚRS 2020 01 |  | snížená |  | 0 | 0.00109 | 0.00218 | 0 | 0 | 16 | K | 2 |  |  |  | ROZPOCET | 0 | 0 | 0 | 0 | 0 | 2 | 0 | 16 | 1540898265
51 | K | 725821316 | Baterie dřezová nástěnná páková s otáčivým plochým ústím a délkou ramínka 300 mm | soubor | 2 |  | 0 | CS ÚRS 2020 01 |  | snížená |  | 0 | 0.00196 | 0.00392 | 0 | 0 | 16 | K | 2 |  |  |  | ROZPOCET | 0 | 0 | 0 | 0 | 0 | 2 | 0 | 16 | -583803436
| VV |  | "Výpis standardů" 2 |  | 2 | [12 empty] | VV | 2 | 2 | True | 1 | ROZPOCET
52 | K | 725822632 | Baterie umyvadlová stojánková klasická bez výpusti | soubor | 2 |  | 0 | CS ÚRS 2020 01 |  | snížená |  | 0 | 0.00154 | 0.00308 | 0 | 0 | 16 | K | 2 |  |  |  | ROZPOCET | 0 | 0 | 0 | 0 | 0 | 2 | 0 | 16 | -928759875
| VV |  | "Výpis standardů" 2 |  | 2 | [12 empty] | VV | 2 | 2 | True | 1 | ROZPOCET
53 | K | 725822633 | Baterie umyvadlová stojánková klasická s výpusti | soubor | 2 |  | 0 | CS ÚRS 2020 01 |  | snížená |  | 0 | 0.0015401 | 0.0030802 | 0 | 0 | 16 | K | 2 |  |  |  | ROZPOCET | 0 | 0 | 0 | 0 | 0 | 2 | 0 | 16 | -2146161134
| VV |  | "Výpis standardů" 2 |  | 2 | [12 empty] | VV | 2 | 2 | True | 1 | ROZPOCET
54 | K | 725831315 | Baterie vanová termostatická se sprchovou hadicí | soubor | 2 |  | 0 | CS ÚRS 2020 01 |  | snížená |  | 0 | 0.00236 | 0.00472 | 0 | 0 | 16 | K | 2 |  |  |  | ROZPOCET | 0 | 0 | 0 | 0 | 0 | 2 | 0 | 16 | -431147121
| VV |  | "Výpis standardů" 2 |  | 2 | [12 empty] | VV | 2 | 2 | True | 1 | ROZPOCET
55 | K | 725841322 | Baterie sprchová termostatická + sprchový set | soubor | 2 |  | 0 | CS ÚRS 2020 01 |  | snížená |  | 0 | 0.00214 | 0.00428 | 0 | 0 | 16 | K | 2 |  |  |  | ROZPOCET | 0 | 0 | 0 | 0 | 0 | 2 | 0 | 16 | -1555861900
| VV |  | "Výpis standardů" 2 |  | 2 | [12 empty] | VV | 2 | 2 | True | 1 | ROZPOCET
56 | K | 725859102 | Montáž ventilů odpadních do DN 50 pro zařizovací předměty | kus | 18 |  | 0 | CS ÚRS 2020 01 |  | snížená |  | 0 | 6e-05 | 0.00108 | 0 | 0 | 16 | K | 2 |  |  |  | ROZPOCET | 0 | 0 | 0 | 0 | 0 | 2 | 0 | 16 | 652120822
57 | M | 55160125 | ventil odpadní dřezový a umyvadlový krátký bez přepínače 5/4" | kus | 1 |  | 0 | CS ÚRS 2020 01 |  | snížená |  | 0 | 0.0003 | 0.0003 | 0 | 0 | 32 | M | 2 |  |  |  | ROZPOCET | 0 | 0 | 0 | 0 | 0 | 2 | 0 | 16 | 442849072
58 | K | 725861101 | Zápachová uzávěrka pro umyvadla DN 32 | kus | 8 |  | 0 | CS ÚRS 2020 01 |  | snížená |  | 0 | 0.000225 | 0.0018 | 0 | 0 | 16 | K | 2 |  |  |  | ROZPOCET | 0 | 0 | 0 | 0 | 0 | 2 | 0 | 16 | 1944678909
59 | K | 725980123 | Dvířka 30/30 | kus | 1 |  | 0 | CS ÚRS 2020 01 |  | snížená |  | 0 | 0.00031 | 0.00031 | 0 | 0 | 16 | K | 2 |  |  |  | ROZPOCET | 0 | 0 | 0 | 0 | 0 | 2 | 0 | 16 | -263188889
60 | K | 726131R02 | WC sedátko s funkcí pomalého sklápění, bílé, nerez šrouby | kus | 4 |  | 0 |  |  | snížená |  | 0 | 0.01765 | 0.0706 | 0 | 0 | 16 | K | 2 |  |  |  | ROZPOCET | 0 | 0 | 0 | 0 | 0 | 2 | 0 | 16 | 2106132859
61 | K | 998725101 | Přesun hmot tonážní pro zařizovací předměty v objektech v do 6 m | t | 0.631 |  | 0 | CS ÚRS 2020 01 |  | snížená |  | 0 | 0 | 0 | 0 | 0 | 16 | K | 2 |  |  |  | ROZPOCET | 0 | 0 | 0 | 0 | 0 | 2 | 0 | 16 | -1986262142
| D | HZS | Hodinové zúčtovací sazby |  |  |  | 0 |  |  |  |  | 0 |  | 0 |  | 0 | 4 | D | 0 |  |  |  | ROZPOCET | [6 empty] | 0
62 | K | HZSR01 | Realizační PD a PD skutečného provedení - řemesla | hod | 5 |  | 0 |  |  | snížená |  | 0 | 0 | 0 | 0 | 0 | 512 | K | 1 |  |  |  | ROZPOCET | 0 | 0 | 0 | 0 | 0 | 2 | 0 | 512 | -1119577129
63 | K | HZSR02 | Spolupráce s ostatními profesemi a investorem | hod | 5 |  | 0 |  |  | snížená |  | 0 | 0 | 0 | 0 | 0 | 512 | K | 1 |  |  |  | ROZPOCET | 0 | 0 | 0 | 0 | 0 | 2 | 0 | 512 | -2086529471
64 | K | HZSR03 | Zapojení, zprovoznění a nastavení ovládání | hod | 2 |  | 0 |  |  | snížená |  | 0 | 0 | 0 | 0 | 0 | 512 | K | 1 |  |  |  | ROZPOCET | 0 | 0 | 0 | 0 | 0 | 2 | 0 | 512 | -549957659

## 1 03 - Hlavní aktivity pr...
{7f69ad5a-cf1f-45e3-a177-ed721cf4d221}
1
| KRYCÍ LIST SOUPISU PRACÍ | [7 empty] | v --- níže se nacházejí doplnkové a pomocné údaje k sestavám --- v | [8 empty] | False
Stavba:
Zvýšení dostupnosti komunitních pobytových služeb v lokalitě Náchod
Objekt:
1 03 - Hlavní aktivity projektu - Plynoinstalace
| KSO: |  |  |  |  | CC-CZ:
| Místo: |  | Náchod |  |  | Datum: | 27. 2. 2020
| Zadavatel: |  |  |  |  | IČ:
|  | Královehradecký kraj, Pivovarské nám. 1245/2 |  |  |  | DIČ:
| Uchazeč: |  |  |  |  | IČ: | Vyplň údaj
|  | Vyplň údaj |  |  |  | DIČ: | Vyplň údaj
| Projektant: |  |  |  |  | IČ:
|  | Projecticon s.r.o., A. Kopeckého 151, Nový Hrádek |  |  |  | DIČ:
| Zpracovatel: |  |  |  |  | IČ:
DIČ:
Poznámka:
| Cena bez DPH | [5 empty] | 0
|  |  | Základ daně |  |  | Sazba daně | Výše daně
| DPH | základní | 0 |  |  | 21% | 0
|  | snížená | 0 |  |  | 15% | 0
|  | zákl. přenesená | 0 |  |  | 21% | 0
|  | sníž. přenesená | 0 |  |  | 15% | 0
|  | nulová | 0 |  |  | 0% | 0
| Cena s DPH |  |  | v | CZK |  | 0
| Projektant |  |  | Zpracovatel
| Datum a podpis: |  | Razítko | Datum a podpis: |  |  | Razítko
| Objednavatel |  |  | Uchazeč
| Datum a podpis: |  | Razítko | Datum a podpis: |  |  | Razítko
REKAPITULACE ČLENĚNÍ SOUPISU PRACÍ
Stavba:
Zvýšení dostupnosti komunitních pobytových služeb v lokalitě Náchod
Objekt:
1 03 - Hlavní aktivity projektu - Plynoinstalace
Místo: |  |  | Náchod |  |  | Datum: | 27. 2. 2020
Zadavatel: |  |  | Královehradecký kraj, Pivovarské nám. 1245/2 |  |  | Projektant: | Projecticon s.r.o., A. Kopeckého 151, Nový Hrádek
Uchazeč: |  |  | Vyplň údaj |  |  | Zpracovatel:
Kód dílu - Popis | [6 empty] | Cena celkem [CZK]
Náklady ze soupisu prací | [6 empty] | 0 | [11 empty] | -1
| M - Práce a dodávky M | [5 empty] | 0
| 23-M - Montáže potrubí | [5 empty] | 0
| HZS - Hodinové zúčtovací sazby | [5 empty] | 0
SOUPIS PRACÍ
Stavba:
Zvýšení dostupnosti komunitních pobytových služeb v lokalitě Náchod
Objekt:
1 03 - Hlavní aktivity projektu - Plynoinstalace
Místo: |  |  | Náchod |  |  | Datum: | 27. 2. 2020
Zadavatel: |  |  | Královehradecký kraj, Pivovarské nám. 1245/2 |  |  | Projektant: | Projecticon s.r.o., A. Kopeckého 151, Nový Hrádek
Uchazeč: |  |  | Vyplň údaj |  |  | Zpracovatel:
PČ | Typ | Kód | Popis | MJ | Množství | J.cena [CZK] | Cena celkem [CZK] | Cenová soustava |  | DPH | J. Nh [h] | Nh celkem [h] | J. hmotnost [t] | Hmotnost celkem [t] | J. suť [t] | Suť Celkem [t]
Náklady soupisu celkem | [6 empty] | 0 |  |  |  |  | 0 |  | 0.16498 |  | 0 |  | D | -1 | [10 empty] | 0
| D | M | Práce a dodávky M |  |  |  | 0 |  |  |  |  | 0 |  | 0.16498 |  | 0 | 3 | D | 0 |  |  |  | ROZPOCET | [6 empty] | 0
| D | 23-M | Montáže potrubí |  |  |  | 0 |  |  |  |  | 0 |  | 0.16498 |  | 0 | 3 | D | 1 |  |  |  | ROZPOCET | [6 empty] | 0
1 | K | 230201012 | Montáž plynovodů D 60,3 mm tl stěny 3,2 mm | m | 18.5 |  | 0 | CS ÚRS 2020 01 |  | snížená |  | 0 | 0.00013 | 0.002405 | 0 | 0 | 64 | K | 2 |  |  |  | ROZPOCET | 0 | 0 | 0 | 0 | 0 | 2 | 0 | 64 | 955224104
| VV |  | "vnitřní rozvod" 18,5 |  | 18.5 | [12 empty] | VV | 2 | 2 | True | 1 | ROZPOCET
2 | M | 55138502 | trubka nerezová ohebná pro plyn vlnovcová DN 15 3/4" | m | 20.35 |  | 0 | CS ÚRS 2020 01 |  | snížená |  | 0 | 0.0005 | 0.010175 | 0 | 0 | 128 | M | 2 |  |  |  | ROZPOCET | 0 | 0 | 0 | 0 | 0 | 2 | 0 | 128 | -370516534
| VV |  | 18,5*1,1 'Přepočtené koeficientem množství |  | 20.35 | [12 empty] | VV | 2 | 2 | False | 1 | ROZPOCET
3 | K | 899722R01 | Příplatek za vedení potrubí pod omítkou nebo po stěně, vč. uchycení | m | 18.5 |  | 0 |  |  | snížená |  | 0 | 9e-05 | 0.001665 | 0 | 0 | 4 | K | 2 |  |  |  | ROZPOCET | 0 | 0 | 0 | 0 | 0 | 2 | 0 | 4 | 558577376
4 | K | 230201106 | Montáž trubních dílů přivařovacích D 60,3 mm tl stěny 3,2 mm | kus | 8 |  | 0 | CS ÚRS 2020 01 |  | snížená |  | 0 | 0.00014 | 0.00112 | 0 | 0 | 64 | K | 2 |  |  |  | ROZPOCET | 0 | 0 | 0 | 0 | 0 | 2 | 0 | 64 | 554213237
5 | M | 42215R01 | plynovoodní armatury | kus | 8 |  | 0 |  |  | snížená |  | 0 | 0.0185 | 0.148 | 0 | 0 | 128 | M | 2 |  |  |  | ROZPOCET | 0 | 0 | 0 | 0 | 0 | 2 | 0 | 128 | 400575687
6 | K | 899721R01 | Chránička potrubí | kus | 1 |  | 0 |  |  | snížená |  | 0 | 0.00019 | 0.00019 | 0 | 0 | 4 | K | 2 |  |  |  | ROZPOCET | 0 | 0 | 0 | 0 | 0 | 2 | 0 | 4 | -866928969
| VV |  | "chránička pod vstupními dveřmi" 1 |  | 1 | [12 empty] | VV | 2 | 2 | True | 1 | ROZPOCET
7 | K | 899721R02 | Přechodka z plastového na ocelové potrubí | kus | 1 |  | 0 |  |  | snížená |  | 0 | 0.00019 | 0.00019 | 0 | 0 | 4 | K | 2 |  |  |  | ROZPOCET | 0 | 0 | 0 | 0 | 0 | 2 | 0 | 4 | 2140662628
| VV |  | "chránička pod vstupními dveřmi" 1 |  | 1 | [12 empty] | VV | 2 | 2 | True | 1 | ROZPOCET
8 | M | 55138951 | kohout kulový plnoprůtokový nikl ovládání vrtulka PN 42 T 185°C (EN 331, MOP 5) 3/8" žlutý | kus | 1 |  | 0 | CS ÚRS 2020 01 |  | snížená |  | 0 | 0.00015 | 0.00015 | 0 | 0 | 128 | M | 2 |  |  |  | ROZPOCET | 0 | 0 | 0 | 0 | 0 | 2 | 0 | 128 | 274334113
9 | M | 55138953 | kohout kulový plnoprůtokový nikl ovládání vrtulka PN 42 T 185°C (EN 331, MOP 5) 3/4" žlutý | kus | 1 |  | 0 | CS ÚRS 2020 01 |  | snížená |  | 0 | 0.00037 | 0.00037 | 0 | 0 | 128 | M | 2 |  |  |  | ROZPOCET | 0 | 0 | 0 | 0 | 0 | 2 | 0 | 128 | -1566309052
10 | M | 55134501 | uzávěr kulový na plyn s protipožární armaturou přímý vnitřní závit 3/4"x3/4" | kus | 1 |  | 0 | CS ÚRS 2020 01 |  | snížená |  | 0 | 0.00059 | 0.00059 | 0 | 0 | 128 | M | 2 |  |  |  | ROZPOCET | 0 | 0 | 0 | 0 | 0 | 2 | 0 | 128 | -741176223
11 | M | 55134543 | pojistka nadprůtoková plynu 15 až 100 mbar vnitří /vnější závit G 3/4" průtok 2,5 m3/h | kus | 1 |  | 0 | CS ÚRS 2020 01 |  | snížená |  | 0 | 0.00013 | 0.00013 | 0 | 0 | 128 | M | 2 |  |  |  | ROZPOCET | 0 | 0 | 0 | 0 | 0 | 2 | 0 | 128 | -607836040
| D | HZS | Hodinové zúčtovací sazby |  |  |  | 0 |  |  |  |  | 0 |  | 0 |  | 0 | 4 | D | 0 |  |  |  | ROZPOCET | [6 empty] | 0
12 | K | HZS01 | Zkouška plynovodního potrubí | hod | 8 |  | 0 |  |  | snížená |  | 0 | 0 | 0 | 0 | 0 | 64 | K | 1 |  |  |  | ROZPOCET | 0 | 0 | 0 | 0 | 0 | 2 | 0 | 64 | 2143327691
13 | K | HZS02 | Revize plynu | hod | 5 |  | 0 |  |  | snížená |  | 0 | 0 | 0 | 0 | 0 | 64 | K | 1 |  |  |  | ROZPOCET | 0 | 0 | 0 | 0 | 0 | 2 | 0 | 64 | 828100267
14 | K | HZS03 | Zapojení, zprovoznění a nastavení ovládání | hod | 2 |  | 0 |  |  | snížená |  | 0 | 0 | 0 | 0 | 0 | 64 | K | 1 |  |  |  | ROZPOCET | 0 | 0 | 0 | 0 | 0 | 2 | 0 | 64 | 1740427097
15 | K | HZSR01 | Realizační PD a PD skutečného provedení | hod | 5 |  | 0 |  |  | snížená |  | 0 | 0 | 0 | 0 | 0 | 512 | K | 1 |  |  |  | ROZPOCET | 0 | 0 | 0 | 0 | 0 | 2 | 0 | 512 | 1017951408

## 1 04 - Hlavní aktivity pr...
{ddd9ae07-65ab-489c-b3e3-b5998d175ed5}
1
| KRYCÍ LIST SOUPISU PRACÍ | [7 empty] | v --- níže se nacházejí doplnkové a pomocné údaje k sestavám --- v | [8 empty] | False
Stavba:
Zvýšení dostupnosti komunitních pobytových služeb v lokalitě Náchod
Objekt:
1 04 - Hlavní aktivity projektu - Elektromontáže
| KSO: |  |  |  |  | CC-CZ:
| Místo: |  | Náchod |  |  | Datum: | 27. 2. 2020
| Zadavatel: |  |  |  |  | IČ:
|  | Královehradecký kraj, Pivovarské nám. 1245/2 |  |  |  | DIČ:
| Uchazeč: |  |  |  |  | IČ: | Vyplň údaj
|  | Vyplň údaj |  |  |  | DIČ: | Vyplň údaj
| Projektant: |  |  |  |  | IČ:
|  | Projecticon s.r.o., A. Kopeckého 151, Nový Hrádek |  |  |  | DIČ:
| Zpracovatel: |  |  |  |  | IČ:
DIČ:
Poznámka:
| Cena bez DPH | [5 empty] | 0
|  |  | Základ daně |  |  | Sazba daně | Výše daně
| DPH | základní | 0 |  |  | 21% | 0
|  | snížená | 0 |  |  | 15% | 0
|  | zákl. přenesená | 0 |  |  | 21% | 0
|  | sníž. přenesená | 0 |  |  | 15% | 0
|  | nulová | 0 |  |  | 0% | 0
| Cena s DPH |  |  | v | CZK |  | 0
| Projektant |  |  | Zpracovatel
| Datum a podpis: |  | Razítko | Datum a podpis: |  |  | Razítko
| Objednavatel |  |  | Uchazeč
| Datum a podpis: |  | Razítko | Datum a podpis: |  |  | Razítko
REKAPITULACE ČLENĚNÍ SOUPISU PRACÍ
Stavba:
Zvýšení dostupnosti komunitních pobytových služeb v lokalitě Náchod
Objekt:
1 04 - Hlavní aktivity projektu - Elektromontáže
Místo: |  |  | Náchod |  |  | Datum: | 27. 2. 2020
Zadavatel: |  |  | Královehradecký kraj, Pivovarské nám. 1245/2 |  |  | Projektant: | Projecticon s.r.o., A. Kopeckého 151, Nový Hrádek
Uchazeč: |  |  | Vyplň údaj |  |  | Zpracovatel:
Kód dílu - Popis | [6 empty] | Cena celkem [CZK]
Náklady ze soupisu prací | [6 empty] | 0 | [11 empty] | -1
| PSV - Práce a dodávky PSV | [5 empty] | 0
| 741 - Elektroinstalace - silnoproud | [5 empty] | 0
| 742 - Elektroinstalace - slaboproud | [5 empty] | 0
| HZS - Hodinové zúčtovací sazby | [5 empty] | 0
SOUPIS PRACÍ
Stavba:
Zvýšení dostupnosti komunitních pobytových služeb v lokalitě Náchod
Objekt:
1 04 - Hlavní aktivity projektu - Elektromontáže
Místo: |  |  | Náchod |  |  | Datum: | 27. 2. 2020
Zadavatel: |  |  | Královehradecký kraj, Pivovarské nám. 1245/2 |  |  | Projektant: | Projecticon s.r.o., A. Kopeckého 151, Nový Hrádek
Uchazeč: |  |  | Vyplň údaj |  |  | Zpracovatel:
PČ | Typ | Kód | Popis | MJ | Množství | J.cena [CZK] | Cena celkem [CZK] | Cenová soustava |  | DPH | J. Nh [h] | Nh celkem [h] | J. hmotnost [t] | Hmotnost celkem [t] | J. suť [t] | Suť Celkem [t]
Náklady soupisu celkem | [6 empty] | 0 |  |  |  |  | 0 |  | 0.48576 |  | 0 |  | D | -1 | [10 empty] | 0
| D | PSV | Práce a dodávky PSV |  |  |  | 0 |  |  |  |  | 0 |  | 0.48576 |  | 0 | 2 | D | 0 |  |  |  | ROZPOCET | [6 empty] | 0
| D | 741 | Elektroinstalace - silnoproud |  |  |  | 0 |  |  |  |  | 0 |  | 0.48524 |  | 0 | 2 | D | 1 |  |  |  | ROZPOCET | [6 empty] | 0
1 | K | 210220101 | Montáž hromosvodného vedení svodových vodičů s podpěrami průměru do 10 mm | m | 180.3 |  | 0 | CS ÚRS 2020 01 |  | snížená |  | 0 | 0 | 0 | 0 | 0 | 64 | K | 2 |  |  |  | ROZPOCET | 0 | 0 | 0 | 0 | 0 | 2 | 0 | 64 | -65504287
2 | M | 35441077 | drát D 8mm AlMgSi | kg | 34.512 |  | 0 | CS ÚRS 2020 01 |  | snížená |  | 0 | 0.001 | 0.034512 | 0 | 0 | 128 | M | 2 |  |  |  | ROZPOCET | 0 | 0 | 0 | 0 | 0 | 2 | 0 | 128 | -1474289376
| VV |  | "0,135kg/m" (180,3+42)*0,135*1,15 |  | 34.512 | [12 empty] | VV | 2 | 2 | True | 1 | ROZPOCET
3 | K | 210220231 | Montáž tyčí jímacích délky do 3 m na stojan | kus | 15 |  | 0 | CS ÚRS 2020 01 |  | snížená |  | 0 | 0 | 0 | 0 | 0 | 64 | K | 2 |  |  |  | ROZPOCET | 0 | 0 | 0 | 0 | 0 | 2 | 0 | 64 | 26016033
4 | M | 35441060.1 | tyč jímací s rovným koncem 1000 mm AlMgSi | kus | 15 |  | 0 |  |  | snížená |  | 0 | 0.002 | 0.03 | 0 | 0 | 128 | M | 2 |  |  |  | ROZPOCET | 0 | 0 | 0 | 0 | 0 | 2 | 0 | 128 | 1316715457
5 | K | 210220301 | Montáž svorek hromosvodných se 2 šrouby | kus | 9 |  | 0 | CS ÚRS 2020 01 |  | snížená |  | 0 | 0 | 0 | 0 | 0 | 64 | K | 2 |  |  |  | ROZPOCET | 0 | 0 | 0 | 0 | 0 | 2 | 0 | 64 | 1484073248
6 | M | 35442033 | svorka uzemnění nerez spojovací | kus | 9 |  | 0 | CS ÚRS 2020 01 |  | snížená |  | 0 | 0.00012 | 0.00108 | 0 | 0 | 128 | M | 2 |  |  |  | ROZPOCET | 0 | 0 | 0 | 0 | 0 | 2 | 0 | 128 | -1940383958
7 | K | 210220302 | Montáž svorek hromosvodných se 3 a více šrouby | kus | 15 |  | 0 | CS ÚRS 2020 01 |  | snížená |  | 0 | 0 | 0 | 0 | 0 | 64 | K | 2 |  |  |  | ROZPOCET | 0 | 0 | 0 | 0 | 0 | 2 | 0 | 64 | 404584726
8 | M | 35442041 | svorka uzemnění nerez k jímací tyči | kus | 15 |  | 0 | CS ÚRS 2020 01 |  | snížená |  | 0 | 0.00026 | 0.0039 | 0 | 0 | 128 | M | 2 |  |  |  | ROZPOCET | 0 | 0 | 0 | 0 | 0 | 2 | 0 | 128 | -700420114
9 | M | 35442034 | svorka uzemnění nerez zkušební, 81 mm | kus | 15 |  | 0 | CS ÚRS 2020 01 |  | snížená |  | 0 | 0.00022 | 0.0033 | 0 | 0 | 128 | M | 2 |  |  |  | ROZPOCET | 0 | 0 | 0 | 0 | 0 | 2 | 0 | 128 | 1994133937
10 | K | 210220362 | Montáž tyčí zemnicích délky do 4,5 m | kus | 9 |  | 0 | CS ÚRS 2020 01 |  | snížená |  | 0 | 0 | 0 | 0 | 0 | 64 | K | 2 |  |  |  | ROZPOCET | 0 | 0 | 0 | 0 | 0 | 2 | 0 | 64 | -1423067423
11 | M | 35442090 | tyč zemnící 2 m FeZn | kus | 9 |  | 0 | CS ÚRS 2020 01 |  | snížená |  | 0 | 0.00958 | 0.08622 | 0 | 0 | 128 | M | 2 |  |  |  | ROZPOCET | 0 | 0 | 0 | 0 | 0 | 2 | 0 | 128 | 2118327809
12 | K | 210220372 | Montáž ochranných prvků - úhelníků nebo trubek do zdiva | kus | 9 |  | 0 | CS ÚRS 2020 01 |  | snížená |  | 0 | 0 | 0 | 0 | 0 | 64 | K | 2 |  |  |  | ROZPOCET | 0 | 0 | 0 | 0 | 0 | 2 | 0 | 64 | 2046181590
13 | M | 35441802 | úhelník ochranný na ochranu svodu - 1700 mm, nerez | kus | 9 |  | 0 | CS ÚRS 2020 01 |  | snížená |  | 0 | 0.0022 | 0.0198 | 0 | 0 | 128 | M | 2 |  |  |  | ROZPOCET | 0 | 0 | 0 | 0 | 0 | 2 | 0 | 128 | 1642285885
14 | M | 35441844 | držák ochranného úhelníku do dřeva boční se středovým vrutem - 180 mm, nerez | kus | 9 |  | 0 | CS ÚRS 2020 01 |  | snížená |  | 0 | 0.0003 | 0.0027 | 0 | 0 | 128 | M | 2 |  |  |  | ROZPOCET | 0 | 0 | 0 | 0 | 0 | 2 | 0 | 128 | 1328309259
15 | K | 210220401 | Montáž vedení hromosvodné - štítků k označení svodů | kus | 9 |  | 0 | CS ÚRS 2020 01 |  | snížená |  | 0 | 0 | 0 | 0 | 0 | 64 | K | 2 |  |  |  | ROZPOCET | 0 | 0 | 0 | 0 | 0 | 2 | 0 | 64 | -1179691583
16 | M | 73534550 | tabulka bezpečnostní s tiskem 2 barvy A5 248x210mm samolepící | kus | 9 |  | 0 | CS ÚRS 2020 01 |  | snížená |  | 0 | 0 | 0 | 0 | 0 | 128 | M | 2 |  |  |  | ROZPOCET | 0 | 0 | 0 | 0 | 0 | 2 | 0 | 128 | -178072661
17 | M | 35441714 | podpěry vedení hromosvodu na plechové střechy, nerez | kus | 9 |  | 0 | CS ÚRS 2020 01 |  | snížená |  | 0 | 0.00018 | 0.00162 | 0 | 0 | 128 | M | 2 |  |  |  | ROZPOCET | 0 | 0 | 0 | 0 | 0 | 2 | 0 | 128 | 1341151799
18 | K | 210220411 | Montáž vedení hromosvodné - napínacích šroubů s okem | kus | 5 |  | 0 | CS ÚRS 2020 01 |  | snížená |  | 0 | 0 | 0 | 0 | 0 | 64 | K | 2 |  |  |  | ROZPOCET | 0 | 0 | 0 | 0 | 0 | 2 | 0 | 64 | -420018720
19 | M | 35410102 | rozvod přípojnicový prachotěsný, dílec rovný s odbočkami v Al, 250/1A | kus | 5 |  | 0 | CS ÚRS 2020 01 |  | snížená |  | 0 | 0.007 | 0.035 | 0 | 0 | 128 | M | 2 |  |  |  | ROZPOCET | 0 | 0 | 0 | 0 | 0 | 2 | 0 | 128 | 1817714516
20 | K | 741410021 | Montáž vodič uzemňovací pásek průřezu do 120 mm2 v městské zástavbě v zemi | m | 190.5 |  | 0 | CS ÚRS 2020 01 |  | snížená |  | 0 | 0 | 0 | 0 | 0 | 16 | K | 2 |  |  |  | ROZPOCET | 0 | 0 | 0 | 0 | 0 | 2 | 0 | 16 | 53755254
| VV |  | "uzemnění - napojení venkovního pilířku na uzemňovací soustavu" 19 |  | 19 | [12 empty] | VV | 2 | 2 | True | 0 | ROZPOCET
| VV |  | "v.č. D.1.4.10" 8+2,6+11+0,8+2+7,1+1*2+3,8+6,5+4,8+11,9+1,7+3,6+5,6+1+1,5+15+3,6+11,5+9,5+4,5+16,5+5,5+1+5,5+4,5+3+4,5+8,5+4,5 |  | 171.5 | [12 empty] | VV | 2 | 2 | True | 0 | ROZPOCET
| VV |  | Součet |  | 190.5 | [12 empty] | VV | 2 | 4 | True | 1 | ROZPOCET
21 | M | 35442062 | pás zemnící 30x4mm FeZn | kg | 189.079 |  | 0 | CS ÚRS 2020 01 |  | snížená |  | 0 | 0.001 | 0.18908 | 0 | 0 | 32 | M | 2 |  |  |  | ROZPOCET | 0 | 0 | 0 | 0 | 0 | 2 | 0 | 16 | 471777252
| VV |  | "1,05kg/m"171,5*1,05*1,05 |  | 189.079 | [12 empty] | VV | 2 | 2 | True | 1 | ROZPOCET
22 | K | 741410041 | Montáž vodič uzemňovací drát nebo lano D do 10 mm v městské zástavbě | m | 86 |  | 0 | CS ÚRS 2020 01 |  | snížená |  | 0 | 0 | 0 | 0 | 0 | 16 | K | 2 |  |  |  | ROZPOCET | 0 | 0 | 0 | 0 | 0 | 2 | 0 | 16 | -1127393217
23 | K | 741420001 | Montáž drát nebo lano hromosvodné svodové D do 10 mm s podpěrou | m | 42 |  | 0 | CS ÚRS 2020 01 |  | snížená |  | 0 | 0 | 0 | 0 | 0 | 16 | K | 2 |  |  |  | ROZPOCET | 0 | 0 | 0 | 0 | 0 | 2 | 0 | 16 | 156535011
| VV |  | "svody" 9*4+1,5*4 |  | 42 | [12 empty] | VV | 2 | 2 | True | 1 | ROZPOCET
24 | M | 35441077 | drát D 8mm AlMgSi | kg | 29.855 |  | 0 | CS ÚRS 2020 01 |  | snížená |  | 0 | 0.001 | 0.029855 | 0 | 0 | 32 | M | 2 |  |  |  | ROZPOCET | 0 | 0 | 0 | 0 | 0 | 2 | 0 | 16 | 681789537
| VV |  | "0,135kg/m" (150,3+42)*0,135*1,15 |  | 29.855 | [12 empty] | VV | 2 | 2 | True | 1 | ROZPOCET
25 | M | 35441415 | podpěra vedení FeZn do zdiva 150 mm | kus | 18 |  | 0 | CS ÚRS 2020 01 |  | snížená |  | 0 | 0.00014 | 0.00252 | 0 | 0 | 32 | M | 2 |  |  |  | ROZPOCET | 0 | 0 | 0 | 0 | 0 | 2 | 0 | 16 | -219632659
26 | K | 741420022 | Montáž svorka hromosvodná se 3 šrouby | kus | 17 |  | 0 | CS ÚRS 2020 01 |  | snížená |  | 0 | 0 | 0 | 0 | 0 | 16 | K | 2 |  |  |  | ROZPOCET | 0 | 0 | 0 | 0 | 0 | 2 | 0 | 16 | -1626075102
27 | M | 35441860 | svorka FeZn k jímací tyči - 4 šrouby | kus | 17 |  | 0 | CS ÚRS 2020 01 |  | snížená |  | 0 | 0.00043 | 0.00731 | 0 | 0 | 32 | M | 2 |  |  |  | ROZPOCET | 0 | 0 | 0 | 0 | 0 | 2 | 0 | 16 | 475739155
28 | K | 741420051 | Montáž vedení hromosvodné-úhelník nebo trubka s držáky do zdiva | kus | 9 |  | 0 | CS ÚRS 2020 01 |  | snížená |  | 0 | 0 | 0 | 0 | 0 | 16 | K | 2 |  |  |  | ROZPOCET | 0 | 0 | 0 | 0 | 0 | 2 | 0 | 16 | -1408841535
29 | M | 35441830 | úhelník ochranný na ochranu svodu - 1700 mm, FeZn | kus | 9 |  | 0 | CS ÚRS 2020 01 |  | snížená |  | 0 | 0.0042 | 0.0378 | 0 | 0 | 32 | M | 2 |  |  |  | ROZPOCET | 0 | 0 | 0 | 0 | 0 | 2 | 0 | 16 | 117139888
30 | K | 741111R01 | Krabice elektroinstalační přístrojová pro zapuštěnou montáž, kompletní dodávka včetně dodání a zapojení | kus | 77 |  | 0 |  |  | snížená |  | 0 | 0 | 0 | 0 | 0 | 16 | K | 2 |  |  |  | ROZPOCET | 0 | 0 | 0 | 0 | 0 | 2 | 0 | 16 | 773158678
31 | K | 741112R02 | Krabice elektroinstalační odbočná pro zapuštěnou montáž, kompletní dodávka včetně dodání a zapojení | kus | 32 |  | 0 |  |  | snížená |  | 0 | 0 | 0 | 0 | 0 | 16 | K | 2 |  |  |  | ROZPOCET | 0 | 0 | 0 | 0 | 0 | 2 | 0 | 16 | 1157083767
32 | K | 741120R01 | Ukončení kabelů | kus | 48 |  | 0 |  |  | snížená |  | 0 | 0 | 0 | 0 | 0 | 16 | K | 2 |  |  |  | ROZPOCET | 0 | 0 | 0 | 0 | 0 | 2 | 0 | 16 | 991290116
33 | K | 7411220R2 | Kabel Cu plný kulatý žíla 4x10 mm2 zatažený v trubkách (CYKY) | m | 19 |  | 0 |  |  | snížená |  | 0 | 0 | 0 | 0 | 0 | 16 | K | 2 |  |  |  | ROZPOCET | 0 | 0 | 0 | 0 | 0 | 2 | 0 | 16 | 1272185392
34 | K | 7411220R3 | Kabel Cu, 3x1,5 mm2 (CYKY), včetně dodávky zatažených v trubkách | m | 43 |  | 0 |  |  | snížená |  | 0 | 0 | 0 | 0 | 0 | 16 | K | 2 |  |  |  | ROZPOCET | 0 | 0 | 0 | 0 | 0 | 2 | 0 | 16 | -1713394063
| VV |  | 33+10 |  | 43 | [12 empty] | VV | 2 | 2 | True | 1 | ROZPOCET
35 | K | 7411220R4 | Kabel Cu, 4x2,5 mm2 (CYKY), včetně dodávky zatažených v trubkách - vedeno k čerpací a akumulační nádrži | m | 48.2 |  | 0 |  |  | snížená |  | 0 | 0 | 0 | 0 | 0 | 16 | K | 2 |  |  |  | ROZPOCET | 0 | 0 | 0 | 0 | 0 | 2 | 0 | 16 | 1045067183
36 | K | 741122R01 | Kabel CYKY 3x1,5 mm2 s PVC izolací, částečně v kabelovém žlabu, v kabelových trubkách, nebo podlaze, omítkou nebo stropem, kompletní dodávka včetně montáže a zapojení | m | 394.5 |  | 0 |  |  | snížená |  | 0 | 0 | 0 | 0 | 0 | 16 | K | 2 |  |  |  | ROZPOCET | 0 | 0 | 0 | 0 | 0 | 2 | 0 | 16 | 1248537609
37 | K | 741122R02 | Kabel CYKY 3x2,5 mm2 s PVC izolací, částečně v kabelovém žlabu, v kabelových trubkách, nebo podlaze, omítkou nebo stropem, kompletní dodávka včetně montáže a zapojení | m | 1225 |  | 0 |  |  | snížená |  | 0 | 0 | 0 | 0 | 0 | 16 | K | 2 |  |  |  | ROZPOCET | 0 | 0 | 0 | 0 | 0 | 2 | 0 | 16 | -1428509918
38 | K | 741210R01 | D+M Rozvodnice bytová RB.01 v zapuštěném provedení | kpl | 1 |  | 0 |  |  | snížená |  | 0 | 0 | 0 | 0 | 0 | 16 | K | 2 |  |  |  | ROZPOCET | 0 | 0 | 0 | 0 | 0 | 2 | 0 | 16 | -762416096
| P |  | Poznámka k položce: Kompletní dodávka včetně všech potřebných prací. Položka obsahuje komplet výzbroj rozvodnice. | [14 empty] | P | 2
| VV |  | "D.1.4.5.04, specifikace dle PD" 1 |  | 1 | [12 empty] | VV | 2 | 2 | True | 1 | ROZPOCET
39 | K | 741210R02 | D+M Rozvodnice bytová RB.02 v zapuštěném provedení | kpl | 1 |  | 0 |  |  | snížená |  | 0 | 0 | 0 | 0 | 0 | 16 | K | 2 |  |  |  | ROZPOCET | 0 | 0 | 0 | 0 | 0 | 2 | 0 | 16 | 2125822303
| P |  | Poznámka k položce: Kompletní dodávka včetně všech potřebných prací. Položka obsahuje komplet výzbroj rozvodnice. | [14 empty] | P | 2
| VV |  | "D.1.4.5.04, specifikace dle PD" 1 |  | 1 | [12 empty] | VV | 2 | 2 | True | 1 | ROZPOCET
40 | K | 741210R03 | D+M Rozvodnice bytová RB.SP v zapuštěném provedení | kpl | 1 |  | 0 |  |  | snížená |  | 0 | 0 | 0 | 0 | 0 | 16 | K | 2 |  |  |  | ROZPOCET | 0 | 0 | 0 | 0 | 0 | 2 | 0 | 16 | 1731007406
| P |  | Poznámka k položce: Kompletní dodávka včetně všech potřebných prací. Položka obsahuje komplet výzbroj rozvodnice. | [14 empty] | P | 2
| VV |  | "D.1.4.5.03, specifikace dle PD" 1 |  | 1 | [12 empty] | VV | 2 | 2 | True | 1 | ROZPOCET
41 | K | 741210R04 | D+M Rozvodnice RE - 3x elektroměr 25A | kpl | 1 |  | 0 |  |  | snížená |  | 0 | 0 | 0 | 0 | 0 | 16 | K | 2 |  |  |  | ROZPOCET | 0 | 0 | 0 | 0 | 0 | 2 | 0 | 16 | 860158628
| P |  | Poznámka k položce: Kompletní dodávka včetně všech potřebných prací. Položka obsahuje komplet výzbroj rozvodnice. | [14 empty] | P | 2
42 | K | 74130R02.1 | Spínač křížový 1P, 230V/10A, zapuštěný, kompletní provedení, včetně zapojení | kus | 16 |  | 0 |  |  | snížená |  | 0 | 0 | 0 | 0 | 0 | 16 | K | 2 |  |  |  | ROZPOCET | 0 | 0 | 0 | 0 | 0 | 2 | 0 | 16 | -792577512
43 | K | 741112R01 | Spínač 1P, 230V/10A, zapuštěný, kompletní provedení, včetně zapojení | kus | 25 |  | 0 |  |  | snížená |  | 0 | 0 | 0 | 0 | 0 | 16 | K | 2 |  |  |  | ROZPOCET | 0 | 0 | 0 | 0 | 0 | 2 | 0 | 16 | 322080074
44 | K | 741310R02 | Spínač střídavý 1P, 230V/10A, zapuštěný, kompletní provedení, včetně zapojení | kus | 8 |  | 0 |  |  | snížená |  | 0 | 0 | 0 | 0 | 0 | 16 | K | 2 |  |  |  | ROZPOCET | 0 | 0 | 0 | 0 | 0 | 2 | 0 | 16 | 560870355
45 | K | 741310R03 | Spínač s čidlem pro ovládání ventilátoru - 5 min, 230V, kompletní provedení, včetně zapojení | kus | 4 |  | 0 |  |  | snížená |  | 0 | 0 | 0 | 0 | 0 | 16 | K | 2 |  |  |  | ROZPOCET | 0 | 0 | 0 | 0 | 0 | 2 | 0 | 16 | -81998656
46 | K | 741310R04 | Tahový spínač se šnůrkou, 230V, kompletní provedení, včetně zapojení | kus | 1 |  | 0 |  |  | snížená |  | 0 | 0 | 0 | 0 | 0 | 16 | K | 2 |  |  |  | ROZPOCET | 0 | 0 | 0 | 0 | 0 | 2 | 0 | 16 | -775266880
47 | K | 741313R01 | Zásuvka jednoduchá vestavná, bílá, 230/16A, kompletní dodávka včetně montáže a zapojení | kus | 105 |  | 0 |  |  | snížená |  | 0 | 0 | 0 | 0 | 0 | 16 | K | 2 |  |  |  | ROZPOCET | 0 | 0 | 0 | 0 | 0 | 2 | 0 | 16 | 1518935172
48 | K | 741313R02 | Zásuvka jednoduchá vestavná, bílá, 230/16A,s předpěťovou ochranou, kompletní dodávka včetně montáže a zapojení | kus | 4 |  | 0 |  |  | snížená |  | 0 | 0 | 0 | 0 | 0 | 16 | K | 2 |  |  |  | ROZPOCET | 0 | 0 | 0 | 0 | 0 | 2 | 0 | 16 | -1553216911
49 | K | 741313R03 | Zásuvka třífázová vestavná, bílá, 230/16A, kompletní dodávka včetně montáže a zapojení | kus | 1 |  | 0 |  |  | snížená |  | 0 | 0 | 0 | 0 | 0 | 16 | K | 2 |  |  |  | ROZPOCET | 0 | 0 | 0 | 0 | 0 | 2 | 0 | 16 | 566458111
50 | K | 741313R04 | Zásuvka pračková kompletní dodávka včetně montáže a zapojení | kus | 4 |  | 0 |  |  | snížená |  | 0 | 0 | 0 | 0 | 0 | 16 | K | 2 |  |  |  | ROZPOCET | 0 | 0 | 0 | 0 | 0 | 2 | 0 | 16 | -344097779
51 | K | 741313R05 | PIR pohybové čidlo s kuželových snímáním pro instalaci do krabičky, dodání včetně komplet montáže | kus | 4 |  | 0 |  |  | snížená |  | 0 | 0 | 0 | 0 | 0 | 16 | K | 2 |  |  |  | ROZPOCET | 0 | 0 | 0 | 0 | 0 | 2 | 0 | 16 | 262694480
52 | K | 74131R02.1 | Spínač dvojitý 1P, 230V/10A, zapuštěný, kompletní provedení, včetně zapojení | kus | 1 |  | 0 |  |  | snížená |  | 0 | 0 | 0 | 0 | 0 | 16 | K | 2 |  |  |  | ROZPOCET | 0 | 0 | 0 | 0 | 0 | 2 | 0 | 16 | 632905325
53 | K | 741370R01 | D+M Svítidlo LED pásek SP.S1a, včetně transformátoru, dle specifikace PD | m | 2 |  | 0 |  |  | snížená |  | 0 | 0 | 0 | 0 | 0 | 16 | K | 2 |  |  |  | ROZPOCET | 0 | 0 | 0 | 0 | 0 | 2 | 0 | 16 | -1882554539
54 | K | 741370R02 | D+M Svítidlo LED přisazené SP.S2a, včetně žárovky, dle specifikace PD | kus | 1 |  | 0 |  |  | snížená |  | 0 | 0 | 0 | 0 | 0 | 16 | K | 2 |  |  |  | ROZPOCET | 0 | 0 | 0 | 0 | 0 | 2 | 0 | 16 | -551670562
55 | K | 741370R03 | D+M Svítidlo LED přisazené SP.S3a, včetně žárovky, dle specifikace PD | kus | 6 |  | 0 |  |  | snížená |  | 0 | 0 | 0 | 0 | 0 | 16 | K | 2 |  |  |  | ROZPOCET | 0 | 0 | 0 | 0 | 0 | 2 | 0 | 16 | -525279928
56 | K | 741370R04 | D+M Svítidlo LED přisazené 1.S2a, včetně žárovky, dle specifikace PD | kus | 3 |  | 0 |  |  | snížená |  | 0 | 0 | 0 | 0 | 0 | 16 | K | 2 |  |  |  | ROZPOCET | 0 | 0 | 0 | 0 | 0 | 2 | 0 | 16 | 2052576846
57 | K | 741370R05 | D+M Svítidlo LED přisazené 1.S1a, včetně žárovky, dle specifikace PD | kus | 4 |  | 0 |  |  | snížená |  | 0 | 0 | 0 | 0 | 0 | 16 | K | 2 |  |  |  | ROZPOCET | 0 | 0 | 0 | 0 | 0 | 2 | 0 | 16 | 646203470
58 | K | 741370R06 | D+M Svítidlo LED nástěnné 1.S1b, včetně žárovky, dle specifikace PD | kus | 2 |  | 0 |  |  | snížená |  | 0 | 0 | 0 | 0 | 0 | 16 | K | 2 |  |  |  | ROZPOCET | 0 | 0 | 0 | 0 | 0 | 2 | 0 | 16 | 280963860
59 | K | 741370R07 | D+M Svítidlo LED pásek 1.S3a, včetně žárovky, dle specifikace PD | m | 20 |  | 0 |  |  | snížená |  | 0 | 0 | 0 | 0 | 0 | 16 | K | 2 |  |  |  | ROZPOCET | 0 | 0 | 0 | 0 | 0 | 2 | 0 | 16 | 891216202
60 | K | 741370R08 | D+M Svítidlo LED přisazené 1.S3b, včetně žárovky, dle specifikace PD | kus | 3 |  | 0 |  |  | snížená |  | 0 | 0 | 0 | 0 | 0 | 16 | K | 2 |  |  |  | ROZPOCET | 0 | 0 | 0 | 0 | 0 | 2 | 0 | 16 | 671010352
61 | K | 741370R09 | D+M Svítidlo LED přisazené 1.S3c, včetně žárovky, dle specifikace PD | kus | 2 |  | 0 |  |  | snížená |  | 0 | 0 | 0 | 0 | 0 | 16 | K | 2 |  |  |  | ROZPOCET | 0 | 0 | 0 | 0 | 0 | 2 | 0 | 16 | 1384537994
62 | K | 741370R10 | D+M Svítidlo LED přisazené 1.S3d, včetně žárovky, dle specifikace PD | kus | 2 |  | 0 |  |  | snížená |  | 0 | 0 | 0 | 0 | 0 | 16 | K | 2 |  |  |  | ROZPOCET | 0 | 0 | 0 | 0 | 0 | 2 | 0 | 16 | 1029931721
63 | K | 741370R11 | D+M Svítidlo LED přisazené 1.S4a, včetně žárovky, dle specifikace PD | kus | 6 |  | 0 |  |  | snížená |  | 0 | 0 | 0 | 0 | 0 | 16 | K | 2 |  |  |  | ROZPOCET | 0 | 0 | 0 | 0 | 0 | 2 | 0 | 16 | 1148183337
64 | K | 741370R12 | D+M Svítidlo LED venkovní nástěnné 1.S3e, včetně žárovky, dle specifikace PD | kus | 2 |  | 0 |  |  | snížená |  | 0 | 0 | 0 | 0 | 0 | 16 | K | 2 |  |  |  | ROZPOCET | 0 | 0 | 0 | 0 | 0 | 2 | 0 | 16 | 802534171
65 | K | 741370R14 | D+M Svítidlo LED venkovní nástěnné svítidlo 20W SP.S1.a, včetně žárovky, dle specifikace PD | kus | 1 |  | 0 |  |  | snížená |  | 0 | 0 | 0 | 0 | 0 | 16 | K | 2 |  |  |  | ROZPOCET | 0 | 0 | 0 | 0 | 0 | 2 | 0 | 16 | -2121583648
66 | K | 741370R26 | D+M Venkovní pohybové čidlo Č1, dle specifikace PD | kus | 2 |  | 0 |  |  | snížená |  | 0 | 0 | 0 | 0 | 0 | 16 | K | 2 |  |  |  | ROZPOCET | 0 | 0 | 0 | 0 | 0 | 2 | 0 | 16 | -1156733098
67 | M | 35441660 | podpěra vedení FeZn na konstrukce pro zemní pásek 30x4 | kus | 9 |  | 0 | CS ÚRS 2020 01 |  | snížená |  | 0 | 6e-05 | 0.00054 | 0 | 0 | 32 | M | 2 |  |  |  | ROZPOCET | 0 | 0 | 0 | 0 | 0 | 2 | 0 | 16 | 886389615
68 | K | 998741101 | Přesun hmot tonážní pro silnoproud v objektech v do 6 m | t | 0.896 |  | 0 | CS ÚRS 2020 01 |  | snížená |  | 0 | 0 | 0 | 0 | 0 | 16 | K | 2 |  |  |  | ROZPOCET | 0 | 0 | 0 | 0 | 0 | 2 | 0 | 16 | -1406733233
| D | 742 | Elektroinstalace - slaboproud |  |  |  | 0 |  |  |  |  | 0 |  | 0.00052 |  | 0 | 2 | D | 1 |  |  |  | ROZPOCET | [6 empty] | 0
69 | K | 1 | Datová zásuvka UTP CAT.6e 2xRJ45 na omítku (protiprachová) bílá | kus | 18 |  | 0 |  |  | snížená |  | 0 | 0 | 0 | 0 | 0 | 4 | K | 2 |  |  |  | ROZPOCET | 0 | 0 | 0 | 0 | 0 | 2 | 0 | 4 | -1969306506
70 | K | 1.10 | Spolupráce s ostatními řemesly | hod | 2 |  | 0 |  |  | snížená |  | 0 | 0 | 0 | 0 | 0 | 4 | K | 2 |  |  |  | ROZPOCET | 0 | 0 | 0 | 0 | 0 | 2 | 0 | 4 | 1374642525
71 | K | 1.11 | Urmet 1122/60 Instalační krabice s rámečkem pro panel MIKRA video | kus | 2 |  | 0 |  |  | snížená |  | 0 | 0 | 0 | 0 | 0 | 4 | K | 2 |  |  |  | ROZPOCET | 0 | 0 | 0 | 0 | 0 | 2 | 0 | 4 | 1853876134
72 | K | 1.12 | Napájecí zdroj | kus | 1 |  | 0 |  |  | snížená |  | 0 | 0 | 0 | 0 | 0 | 4 | K | 2 |  |  |  | ROZPOCET | 0 | 0 | 0 | 0 | 0 | 2 | 0 | 4 | 1615259603
73 | K | 1.13 | Elektrický nízkoodběrový zámek | kus | 1 |  | 0 |  |  | snížená |  | 0 | 0 | 0 | 0 | 0 | 4 | K | 2 |  |  |  | ROZPOCET | 0 | 0 | 0 | 0 | 0 | 2 | 0 | 4 | 1909120329
74 | K | 1.14 | Dveřní zavírač vč. ramena DC700 | kus | 1 |  | 0 |  |  | snížená |  | 0 | 0 | 0 | 0 | 0 | 4 | K | 2 |  |  |  | ROZPOCET | 0 | 0 | 0 | 0 | 0 | 2 | 0 | 4 | -970209052
75 | K | 1.15 | Cilindrická vložka FAB | kus | 1 |  | 0 |  |  | snížená |  | 0 | 0 | 0 | 0 | 0 | 4 | K | 2 |  |  |  | ROZPOCET | 0 | 0 | 0 | 0 | 0 | 2 | 0 | 4 | -1160412481
76 | K | 1.16 | Kabel UTP CAT.6e LSOH Drát | kus | 1 |  | 0 |  |  | snížená |  | 0 | 0 | 0 | 0 | 0 | 4 | K | 2 |  |  |  | ROZPOCET | 0 | 0 | 0 | 0 | 0 | 2 | 0 | 4 | 289462633
77 | K | 1.17 | Kabel CYSY 2x1 | m | 10 |  | 0 |  |  | snížená |  | 0 | 0 | 0 | 0 | 0 | 4 | K | 2 |  |  |  | ROZPOCET | 0 | 0 | 0 | 0 | 0 | 2 | 0 | 4 | 1215994300
78 | K | 1.6 | Domovní telefon barevného videotel. pro 2 účastníky, digitální, dvouvodičová, videotel. MIRO handsfree, panel MIKRA | kus | 3 |  | 0 |  |  | snížená |  | 0 | 0 | 0 | 0 | 0 | 4 | K | 2 |  |  |  | ROZPOCET | 0 | 0 | 0 | 0 | 0 | 2 | 0 | 4 | 365965961
79 | K | 1.7 | Trubka el.ins. prům. 20mm | m | 19 |  | 0 |  |  | snížená |  | 0 | 0 | 0 | 0 | 0 | 4 | K | 2 |  |  |  | ROZPOCET | 0 | 0 | 0 | 0 | 0 | 2 | 0 | 4 | -1995870751
80 | K | 1.8 | Drobný spotřební materiál | kpl | 1 |  | 0 |  |  | snížená |  | 0 | 0 | 0 | 0 | 0 | 4 | K | 2 |  |  |  | ROZPOCET | 0 | 0 | 0 | 0 | 0 | 2 | 0 | 4 | -1694592929
81 | K | 1.9 | Dokumentace skutečného provedení, revize, oživení,zaškolení | kpl | 1 |  | 0 |  |  | snížená |  | 0 | 0 | 0 | 0 | 0 | 4 | K | 2 |  |  |  | ROZPOCET | 0 | 0 | 0 | 0 | 0 | 2 | 0 | 4 | 1518923659
82 | K | 10 | Vyvazovací panel do 19" rozvaděče 1U RAB-VP-X02-A1 | kus | 1 |  | 0 |  |  | snížená |  | 0 | 0 | 0 | 0 | 0 | 4 | K | 2 |  |  |  | ROZPOCET | 0 | 0 | 0 | 0 | 0 | 2 | 0 | 4 | -198134294
83 | K | 11 | Rozvodný panel do 19" 8x230V s PO RAB-PD-X07-A1 | kus | 3 |  | 0 |  |  | snížená |  | 0 | 0 | 0 | 0 | 0 | 4 | K | 2 |  |  |  | ROZPOCET | 0 | 0 | 0 | 0 | 0 | 2 | 0 | 4 | -1625188375
84 | K | 12 | Patchpanel 24p Cat.6e s vyvyzovacím rámečkem | kus | 1 |  | 0 |  |  | snížená |  | 0 | 0 | 0 | 0 | 0 | 4 | K | 2 |  |  |  | ROZPOCET | 0 | 0 | 0 | 0 | 0 | 2 | 0 | 4 | -6944538
85 | K | 2 | Kabel UTP CAT.6e LSOH Drát | m | 254 |  | 0 |  |  | snížená |  | 0 | 0 | 0 | 0 | 0 | 4 | K | 2 |  |  |  | ROZPOCET | 0 | 0 | 0 | 0 | 0 | 2 | 0 | 4 | 241077252
86 | K | 27 | KSH30 Sběrný kab. držák, 15 x 3 x 1,5mm2, univerzální, bezhalogen. | kus | 10 |  | 0 |  |  | snížená |  | 0 | 0 | 0 | 0 | 0 | 4 | K | 2 |  |  |  | ROZPOCET | 0 | 0 | 0 | 0 | 0 | 2 | 0 | 4 | -1196542051
87 | K | 29 | KU68/1 krabice universální | kus | 15 |  | 0 |  |  | snížená |  | 0 | 0 | 0 | 0 | 0 | 4 | K | 2 |  |  |  | ROZPOCET | 0 | 0 | 0 | 0 | 0 | 2 | 0 | 4 | 1797156022
88 | K | 30 | KO 97/5 krabice odbočná s víčkem | kus | 24 |  | 0 |  |  | snížená |  | 0 | 0 | 0 | 0 | 0 | 4 | K | 2 |  |  |  | ROZPOCET | 0 | 0 | 0 | 0 | 0 | 2 | 0 | 4 | 417005800
89 | K | 31 | LK 80x28/T Krabice lištová | kus | 16 |  | 0 |  |  | snížená |  | 0 | 0 | 0 | 0 | 0 | 4 | K | 2 |  |  |  | ROZPOCET | 0 | 0 | 0 | 0 | 0 | 2 | 0 | 4 | 211325131
90 | K | 33 | Popisovač kabelových svazků ID 60x25 | kus | 16 |  | 0 |  |  | snížená |  | 0 | 0 | 0 | 0 | 0 | 4 | K | 2 |  |  |  | ROZPOCET | 0 | 0 | 0 | 0 | 0 | 2 | 0 | 4 | -709793758
91 | K | 34 | Trubka elektroinstalační pr.16mm | m | 115 |  | 0 |  |  | snížená |  | 0 | 0 | 0 | 0 | 0 | 4 | K | 2 |  |  |  | ROZPOCET | 0 | 0 | 0 | 0 | 0 | 2 | 0 | 4 | -65923205
92 | K | 37 | Drát CY 6 zeleno-žlutý | m | 25 |  | 0 |  |  | snížená |  | 0 | 0 | 0 | 0 | 0 | 4 | K | 2 |  |  |  | ROZPOCET | 0 | 0 | 0 | 0 | 0 | 2 | 0 | 4 | -1680299657
93 | K | 742210121 | Montáž hlásiče automatického bodového | kus | 2 |  | 0 | CS ÚRS 2020 01 |  | snížená |  | 0 | 0 | 0 | 0 | 0 | 16 | K | 2 |  |  |  | ROZPOCET | 0 | 0 | 0 | 0 | 0 | 2 | 0 | 16 | 2107167549
| VV |  | "Výpis ostatních výrobků, č.v. D.1.1.19" 2 |  | 2 | [12 empty] | VV | 2 | 2 | True | 1 | ROZPOCET
94 | M | 40483010 | detektor kouře a teploty kombinovaný bezdrátový | kus | 2 |  | 0 | CS ÚRS 2020 01 |  | snížená |  | 0 | 0.00026 | 0.00052 | 0 | 0 | 32 | M | 2 |  |  |  | ROZPOCET | 0 | 0 | 0 | 0 | 0 | 2 | 0 | 16 | 2000480889
95 | K | 742420R01 | D+M antenního stožáru včetně upevňovacího materiálu 70/2 a koaxiálního kabelu | kus | 1 |  | 0 |  |  | snížená |  | 0 | 0 | 0 | 0 | 0 | 4 | K | 2 |  |  |  | ROZPOCET | 0 | 0 | 0 | 0 | 0 | 2 | 0 | 4 | 1891672906
| VV |  | "Výpis ostatních výrobků, č.v. D.1.1.19" 1 |  | 1 | [12 empty] | VV | 2 | 2 | True | 1 | ROZPOCET
96 | K | 742420R02 | D+M antenní komplet pro velké domy pro 7 a více TV ( komplet se skládá z DVB-T2 zesilovač, min.2 antény, anténní zesilovač, napájecí zdroj, rozbočovač HTS-3DC a 15x konektor pro kabel pr. 6,5mm, koaxiální kabel) | kus | 1 |  | 0 |  |  | snížená |  | 0 | 0 | 0 | 0 | 0 | 4 | K | 2 |  |  |  | ROZPOCET | 0 | 0 | 0 | 0 | 0 | 2 | 0 | 4 | -200988508
97 | K | 998742R01 | D+M OS09 PHP typ 183B, včetně revize | kus | 1 |  | 0 |  |  | snížená |  | 0 | 0 | 0 | 0 | 0 | 16 | K | 2 |  |  |  | ROZPOCET | 0 | 0 | 0 | 0 | 0 | 2 | 0 | 16 | -919630108
| VV |  | "Výpis ostatních výrobků, č.v. D.1.1.19" 1 |  | 1 | [12 empty] | VV | 2 | 2 | True | 1 | ROZPOCET
98 | K | 998742R02 | D+M Zvonkové tablo 3 tlačítka a kamera (domací vrátný), spec. dle PD | kpl | 1 |  | 0 |  |  | snížená |  | 0 | 0 | 0 | 0 | 0 | 16 | K | 2 |  |  |  | ROZPOCET | 0 | 0 | 0 | 0 | 0 | 2 | 0 | 16 | 233882401
| VV |  | "položka obsahuje stavební práce vysekání otvoru do zdiva, montážní krabici, dodání a osazení tabla, kabeláž UPT + JYSTY 2x2x0, napájecí zdroj" | [14 empty] | VV | 2 | 1 | True | 0 | ROZPOCET
| VV |  | "Výpis ostatních výrobků, č.v. D.1.1.19" | [14 empty] | VV | 2 | 1 | True | 0 | ROZPOCET
| VV |  | "záložní zdroj ovladací spínač, bytový spínač, spínač kamery" 1 |  | 1 | [12 empty] | VV | 2 | 2 | True | 1 | ROZPOCET
99 | K | 998742R03 | D+M Systém přivolání pomoci (bezdrátový systém složený z centrální jednotky, nápajecího adaptéru, tísňového tlačítka) | soubor | 1 |  | 0 |  |  | snížená |  | 0 | 0 | 0 | 0 | 0 | 16 | K | 2 |  |  |  | ROZPOCET | 0 | 0 | 0 | 0 | 0 | 2 | 0 | 16 | -866230884
100 | K | 42 | Drobný spotřební materiál - datové kabely | kpl | 1 |  | 0 |  |  | snížená |  | 0 | 0 | 0 | 0 | 0 | 4 | K | 2 |  |  |  | ROZPOCET | 0 | 0 | 0 | 0 | 0 | 2 | 0 | 4 | 200056260
101 | K | 43 | Dokumentace skutečného provedení, revize, nastavení, zaškolení - datová síť | kpl | 1 |  | 0 |  |  | snížená |  | 0 | 0 | 0 | 0 | 0 | 4 | K | 2 |  |  |  | ROZPOCET | 0 | 0 | 0 | 0 | 0 | 2 | 0 | 4 | -97061696
102 | K | 998742101 | Přesun hmot tonážní pro slaboproud v objektech v do 6 m | t | 0.92 |  | 0 | CS ÚRS 2020 01 |  | snížená |  | 0 | 0 | 0 | 0 | 0 | 16 | K | 2 |  |  |  | ROZPOCET | 0 | 0 | 0 | 0 | 0 | 2 | 0 | 16 | -471814152
| D | HZS | Hodinové zúčtovací sazby |  |  |  | 0 |  |  |  |  | 0 |  | 0 |  | 0 | 4 | D | 0 |  |  |  | ROZPOCET | [6 empty] | 0
103 | K | HZS01 | Zapojení a zprovoznění elektro + nastavení ovládání | hod | 10 |  | 0 |  |  | snížená |  | 0 | 0 | 0 | 0 | 0 | 512 | K | 1 |  |  |  | ROZPOCET | 0 | 0 | 0 | 0 | 0 | 2 | 0 | 512 | -1588397087
104 | K | HZS04 | Spolupráce s ostatními profesemi | hod | 10 |  | 0 |  |  | snížená |  | 0 | 0 | 0 | 0 | 0 | 512 | K | 1 |  |  |  | ROZPOCET | 0 | 0 | 0 | 0 | 0 | 2 | 0 | 512 | 1566488226
105 | K | HZSR04 | Výchozí revize elektro | hod | 5 |  | 0 |  |  | snížená |  | 0 | 0 | 0 | 0 | 0 | 512 | K | 1 |  |  |  | ROZPOCET | 0 | 0 | 0 | 0 | 0 | 2 | 0 | 512 | 1707173767

## 1 05 - Hlavní aktivity pr...
{5088d37f-6589-4083-91bb-4c7588f5615a}
1
| KRYCÍ LIST SOUPISU PRACÍ | [7 empty] | v --- níže se nacházejí doplnkové a pomocné údaje k sestavám --- v | [8 empty] | False
Stavba:
Zvýšení dostupnosti komunitních pobytových služeb v lokalitě Náchod
Objekt:
1 05 - Hlavní aktivity projektu - Vzduchotechnika
| KSO: |  |  |  |  | CC-CZ:
| Místo: |  | Náchod |  |  | Datum: | 27. 2. 2020
| Zadavatel: |  |  |  |  | IČ:
|  | Královehradecký kraj, Pivovarské nám. 1245/2 |  |  |  | DIČ:
| Uchazeč: |  |  |  |  | IČ: | Vyplň údaj
|  | Vyplň údaj |  |  |  | DIČ: | Vyplň údaj
| Projektant: |  |  |  |  | IČ:
|  | Projecticon s.r.o., A. Kopeckého 151, Nový Hrádek |  |  |  | DIČ:
| Zpracovatel: |  |  |  |  | IČ:
DIČ:
Poznámka:
| Cena bez DPH | [5 empty] | 0
|  |  | Základ daně |  |  | Sazba daně | Výše daně
| DPH | základní | 0 |  |  | 21% | 0
|  | snížená | 0 |  |  | 15% | 0
|  | zákl. přenesená | 0 |  |  | 21% | 0
|  | sníž. přenesená | 0 |  |  | 15% | 0
|  | nulová | 0 |  |  | 0% | 0
| Cena s DPH |  |  | v | CZK |  | 0
| Projektant |  |  | Zpracovatel
| Datum a podpis: |  | Razítko | Datum a podpis: |  |  | Razítko
| Objednavatel |  |  | Uchazeč
| Datum a podpis: |  | Razítko | Datum a podpis: |  |  | Razítko
REKAPITULACE ČLENĚNÍ SOUPISU PRACÍ
Stavba:
Zvýšení dostupnosti komunitních pobytových služeb v lokalitě Náchod
Objekt:
1 05 - Hlavní aktivity projektu - Vzduchotechnika
Místo: |  |  | Náchod |  |  | Datum: | 27. 2. 2020
Zadavatel: |  |  | Královehradecký kraj, Pivovarské nám. 1245/2 |  |  | Projektant: | Projecticon s.r.o., A. Kopeckého 151, Nový Hrádek
Uchazeč: |  |  | Vyplň údaj |  |  | Zpracovatel:
Kód dílu - Popis | [6 empty] | Cena celkem [CZK]
Náklady ze soupisu prací | [6 empty] | 0 | [11 empty] | -1
| PSV - Práce a dodávky PSV | [5 empty] | 0
| 751 - Vzduchotechnika | [5 empty] | 0
| HZS - Hodinové zúčtovací sazby | [5 empty] | 0
SOUPIS PRACÍ
Stavba:
Zvýšení dostupnosti komunitních pobytových služeb v lokalitě Náchod
Objekt:
1 05 - Hlavní aktivity projektu - Vzduchotechnika
Místo: |  |  | Náchod |  |  | Datum: | 27. 2. 2020
Zadavatel: |  |  | Královehradecký kraj, Pivovarské nám. 1245/2 |  |  | Projektant: | Projecticon s.r.o., A. Kopeckého 151, Nový Hrádek
Uchazeč: |  |  | Vyplň údaj |  |  | Zpracovatel:
PČ | Typ | Kód | Popis | MJ | Množství | J.cena [CZK] | Cena celkem [CZK] | Cenová soustava |  | DPH | J. Nh [h] | Nh celkem [h] | J. hmotnost [t] | Hmotnost celkem [t] | J. suť [t] | Suť Celkem [t]
Náklady soupisu celkem | [6 empty] | 0 |  |  |  |  | 0 |  | 0.60788 |  | 0 |  | D | -1 | [7 empty] | 0
| D | PSV | Práce a dodávky PSV |  |  |  | 0 |  |  |  |  | 0 |  | 0.60788 |  | 0 | 2 | D | 0 | ROZPOCET | [6 empty] | 0
| D | 751 | Vzduchotechnika |  |  |  | 0 |  |  |  |  | 0 |  | 0.60788 |  | 0 | 2 | D | 1 | ROZPOCET | [6 empty] | 0
1 | K | 751122011 | Mtž vent rad ntl nástěnného základního D do 100 mm | kus | 3 |  | 0 | CS ÚRS 2020 01 |  | snížená |  | 0 | 0 | 0 | 0 | 0 | 16 | K | 2 | ROZPOCET | 0 | 0 | 0 | 0 | 0 | 2 | 0 | 16 | -1907884670
2 | M | 42900R01 | ventilátor nástěnný radiální provedení pod omítku, zpětná klapka, filtr, provedení na omítku, 50 m3/hod | kus | 2 |  | 0 |  |  | snížená |  | 0 | 0.02 | 0.04 | 0 | 0 | 32 | M | 2 | ROZPOCET | 0 | 0 | 0 | 0 | 0 | 2 | 0 | 16 | -1555029211
3 | M | 42917R04 | radiální ventilátor pro stropní provedení, zpětná klapka, dvouotáčkový, časový doběh, 100 m3/hod | kus | 1 |  | 0 |  |  | snížená |  | 0 | 0.02 | 0.02 | 0 | 0 | 32 | M | 2 | ROZPOCET | 0 | 0 | 0 | 0 | 0 | 2 | 0 | 16 | 159562675
4 | K | 751122051 | Mtž vent rad ntl podhledového základního D do 100 mm | kus | 3 |  | 0 | CS ÚRS 2020 01 |  | snížená |  | 0 | 0 | 0 | 0 | 0 | 16 | K | 2 | ROZPOCET | 0 | 0 | 0 | 0 | 0 | 2 | 0 | 16 | -745515797
5 | M | 42917R02 | radiální ventilátor pro stropní provedení, zpětná klapka, dvouotáčkový, časový doběh. 50 m3/hod | kus | 2 |  | 0 |  |  | snížená |  | 0 | 0.02 | 0.04 | 0 | 0 | 32 | M | 2 | ROZPOCET | 0 | 0 | 0 | 0 | 0 | 2 | 0 | 16 | 380548813
6 | M | 42917R03 | radiální ventilátor pro stropní provedení, zpětná klapka, dvouotáčkový, časový doběh, 100 m3/hod | kus | 1 |  | 0 |  |  | snížená |  | 0 | 0.02 | 0.02 | 0 | 0 | 32 | M | 2 | ROZPOCET | 0 | 0 | 0 | 0 | 0 | 2 | 0 | 16 | -341993728
7 | K | 751510013 | Vzduchotechnické potrubí pozink čtyřhranné průřezu do 0,13 m2 | m | 37.5 |  | 0 | CS ÚRS 2020 01 |  | snížená |  | 0 | 0.01301 | 0.48788 | 0 | 0 | 16 | K | 2 | ROZPOCET | 0 | 0 | 0 | 0 | 0 | 2 | 0 | 16 | -553135443
8 | K | 998751101 | Přesun hmot tonážní pro vzduchotechniku v objektech v do 12 m | t | 0.234 |  | 0 | CS ÚRS 2020 01 |  | snížená |  | 0 | 0 | 0 | 0 | 0 | 16 | K | 2 | ROZPOCET | 0 | 0 | 0 | 0 | 0 | 2 | 0 | 16 | -512974768
| D | HZS | Hodinové zúčtovací sazby |  |  |  | 0 |  |  |  |  | 0 |  | 0 |  | 0 | 4 | D | 0 | ROZPOCET | [6 empty] | 0
9 | K | HZS01 | Zapojení VZT, zprovoznění a nastavení ovládání | hod | 2 |  | 0 |  |  | snížená |  | 0 | 0 | 0 | 0 | 0 | 512 | K | 1 | ROZPOCET | 0 | 0 | 0 | 0 | 0 | 2 | 0 | 512 | 964271041
10 | K | HZS04 | Spolupráce s ostatními profesemi | hod | 2 |  | 0 |  |  | snížená |  | 0 | 0 | 0 | 0 | 0 | 512 | K | 1 | ROZPOCET | 0 | 0 | 0 | 0 | 0 | 2 | 0 | 512 | -824063902

## 1 06 - Hlavní aktivity pr...
{b6bc0992-5b84-4e2c-b382-a38a1c528cab}
1
| KRYCÍ LIST SOUPISU PRACÍ | [7 empty] | v --- níže se nacházejí doplnkové a pomocné údaje k sestavám --- v | [8 empty] | False
Stavba:
Zvýšení dostupnosti komunitních pobytových služeb v lokalitě Náchod
Objekt:
1 06 - Hlavní aktivity projektu - Vytápění
| KSO: |  |  |  |  | CC-CZ:
| Místo: |  | Náchod |  |  | Datum: | 27. 2. 2020
| Zadavatel: |  |  |  |  | IČ:
|  | Královehradecký kraj, Pivovarské nám. 1245/2 |  |  |  | DIČ:
| Uchazeč: |  |  |  |  | IČ: | Vyplň údaj
|  | Vyplň údaj |  |  |  | DIČ: | Vyplň údaj
| Projektant: |  |  |  |  | IČ:
|  | Projecticon s.r.o., A. Kopeckého 151, Nový Hrádek |  |  |  | DIČ:
| Zpracovatel: |  |  |  |  | IČ:
DIČ:
Poznámka:
| Cena bez DPH | [5 empty] | 0
|  |  | Základ daně |  |  | Sazba daně | Výše daně
| DPH | základní | 0 |  |  | 21% | 0
|  | snížená | 0 |  |  | 15% | 0
|  | zákl. přenesená | 0 |  |  | 21% | 0
|  | sníž. přenesená | 0 |  |  | 15% | 0
|  | nulová | 0 |  |  | 0% | 0
| Cena s DPH |  |  | v | CZK |  | 0
| Projektant |  |  | Zpracovatel
| Datum a podpis: |  | Razítko | Datum a podpis: |  |  | Razítko
| Objednavatel |  |  | Uchazeč
| Datum a podpis: |  | Razítko | Datum a podpis: |  |  | Razítko
REKAPITULACE ČLENĚNÍ SOUPISU PRACÍ
Stavba:
Zvýšení dostupnosti komunitních pobytových služeb v lokalitě Náchod
Objekt:
1 06 - Hlavní aktivity projektu - Vytápění
Místo: |  |  | Náchod |  |  | Datum: | 27. 2. 2020
Zadavatel: |  |  | Královehradecký kraj, Pivovarské nám. 1245/2 |  |  | Projektant: | Projecticon s.r.o., A. Kopeckého 151, Nový Hrádek
Uchazeč: |  |  | Vyplň údaj |  |  | Zpracovatel:
Kód dílu - Popis | [6 empty] | Cena celkem [CZK]
Náklady ze soupisu prací | [6 empty] | 0 | [11 empty] | -1
| PSV - Práce a dodávky PSV | [5 empty] | 0
| 731 - Ústřední vytápění - kotelny | [5 empty] | 0
| 732 - Ústřední vytápění - strojovny | [5 empty] | 0
| 733 - Ústřední vytápění - rozvodné potrubí | [5 empty] | 0
| 735 - Ústřední vytápění - otopná tělesa | [5 empty] | 0
| HZS - Hodinové zúčtovací sazby | [5 empty] | 0
SOUPIS PRACÍ
Stavba:
Zvýšení dostupnosti komunitních pobytových služeb v lokalitě Náchod
Objekt:
1 06 - Hlavní aktivity projektu - Vytápění
Místo: |  |  | Náchod |  |  | Datum: | 27. 2. 2020
Zadavatel: |  |  | Královehradecký kraj, Pivovarské nám. 1245/2 |  |  | Projektant: | Projecticon s.r.o., A. Kopeckého 151, Nový Hrádek
Uchazeč: |  |  | Vyplň údaj |  |  | Zpracovatel:
PČ | Typ | Kód | Popis | MJ | Množství | J.cena [CZK] | Cena celkem [CZK] | Cenová soustava |  | DPH | J. Nh [h] | Nh celkem [h] | J. hmotnost [t] | Hmotnost celkem [t] | J. suť [t] | Suť Celkem [t]
Náklady soupisu celkem | [6 empty] | 0 |  |  |  |  | 0 |  | 1.0294 |  | 0 |  | D | -1 | [10 empty] | 0
| D | PSV | Práce a dodávky PSV |  |  |  | 0 |  |  |  |  | 0 |  | 1.0294 |  | 0 | 2 | D | 0 |  |  |  | ROZPOCET | [6 empty] | 0
| D | 731 | Ústřední vytápění - kotelny |  |  |  | 0 |  |  |  |  | 0 |  | 0.08055 |  | 0 | 2 | D | 1 |  |  |  | ROZPOCET | [6 empty] | 0
1 | K | 731244R01 | Kotel závěsný na plyn kondenzační o výkonu 6-25,6 kW s externí přípravou teplé vody | soubor | 1 |  | 0 |  |  | snížená |  | 0 | 0.08055 | 0.08055 | 0 | 0 | 16 | K | 2 |  |  |  | ROZPOCET | 0 | 0 | 0 | 0 | 0 | 2 | 0 | 16 | 708256977
2 | K | 998731101 | Přesun hmot tonážní pro kotelny v objektech v do 6 m | t | 0.081 |  | 0 | CS ÚRS 2020 01 |  | snížená |  | 0 | 0 | 0 | 0 | 0 | 16 | K | 2 |  |  |  | ROZPOCET | 0 | 0 | 0 | 0 | 0 | 2 | 0 | 16 | 1546538700
| D | 732 | Ústřední vytápění - strojovny |  |  |  | 0 |  |  |  |  | 0 |  | 0.16867 |  | 0 | 2 | D | 1 |  |  |  | ROZPOCET | [6 empty] | 0
3 | K | 732111125 | Tělesa rozdělovačů a sběračů DN 80 z trub ocelových bezešvých | kus | 5 |  | 0 | CS ÚRS 2020 01 |  | snížená |  | 0 | 0.02765 | 0.13825 | 0 | 0 | 16 | K | 2 |  |  |  | ROZPOCET | 0 | 0 | 0 | 0 | 0 | 2 | 0 | 16 | -2017925909
4 | M | 28618131 | rozdělovač podlahového a stěnového PB vytápění 2 okruhový | kus | 1 |  | 0 | CS ÚRS 2020 01 |  | snížená |  | 0 | 0.0031 | 0.0031 | 0 | 0 | 32 | M | 2 |  |  |  | ROZPOCET | 0 | 0 | 0 | 0 | 0 | 2 | 0 | 16 | -1477468487
5 | M | 28616258 | skříň rozdělovače na omítku systému napojení otopných těles a podlahového topení pro 2-3 okruhy | kus | 1 |  | 0 | CS ÚRS 2020 01 |  | snížená |  | 0 | 0.0083 | 0.0083 | 0 | 0 | 32 | M | 2 |  |  |  | ROZPOCET | 0 | 0 | 0 | 0 | 0 | 2 | 0 | 16 | -1166129414
6 | M | 48491011 | sestava kotlová trojcestný přesný směšovač před rozdělovačem bez odvzdušnění, bez čerpadla 1"1/4 180mm | sada | 2 |  | 0 | CS ÚRS 2020 01 |  | snížená |  | 0 | 0.00926 | 0.01852 | 0 | 0 | 32 | M | 2 |  |  |  | ROZPOCET | 0 | 0 | 0 | 0 | 0 | 2 | 0 | 16 | 1488469653
7 | M | 48400R01 | sada základní odkouření horizontální s měřícími místy koaxiální systém odtahu spalin pro kotle turbo D 60/100mm | sada | 1 |  | 0 |  |  | snížená |  | 0 | 0.0005 | 0.0005 | 0 | 0 | 32 | M | 2 |  |  |  | ROZPOCET | 0 | 0 | 0 | 0 | 0 | 2 | 0 | 16 | -748978639
8 | K | 998731101 | Přesun hmot tonážní pro kotelny v objektech v do 6 m | t | 0.217 |  | 0 | CS ÚRS 2020 01 |  | snížená |  | 0 | 0 | 0 | 0 | 0 | 16 | K | 2 |  |  |  | ROZPOCET | 0 | 0 | 0 | 0 | 0 | 2 | 0 | 16 | 1678011709
| D | 733 | Ústřední vytápění - rozvodné potrubí |  |  |  | 0 |  |  |  |  | 0 |  | 0.03951 |  | 0 | 2 | D | 1 |  |  |  | ROZPOCET | [6 empty] | 0
9 | K | 733322211 | Potrubí plastové z PE-X spojované kovovou objímkou D 16x2,2 | m | 82.2 |  | 0 | CS ÚRS 2020 01 |  | snížená |  | 0 | 0.00013 | 0.010686 | 0 | 0 | 16 | K | 2 |  |  |  | ROZPOCET | 0 | 0 | 0 | 0 | 0 | 2 | 0 | 16 | 224576901
| VV |  | "16" (2,2+0,5+10+4,4+3+1,9+1+3,8+5,3+3+1+5)*2 |  | 82.2 | [12 empty] | VV | 2 | 2 | True | 1 | ROZPOCET
10 | K | 733322212 | Potrubí plastové z PE-X spojované kovovou objímkou D 20x2,8 | m | 63.2 |  | 0 | CS ÚRS 2020 01 |  | snížená |  | 0 | 0.00018 | 0.011376 | 0 | 0 | 16 | K | 2 |  |  |  | ROZPOCET | 0 | 0 | 0 | 0 | 0 | 2 | 0 | 16 | 799684173
| VV |  | "18+20" | [14 empty] | VV | 2 | 1 | True | 0 | ROZPOCET
| VV |  | "20" (4,2+4,2+4,5+9,2+4,5+5)*2 |  | 63.2 | [12 empty] | VV | 2 | 2 | True | 1 | ROZPOCET
11 | K | 733391102 | Zkouška těsnosti potrubí plastové | m | 186.68 |  | 0 | CS ÚRS 2020 01 |  | snížená |  | 0 | 0 | 0 | 0 | 0 | 16 | K | 2 |  |  |  | ROZPOCET | 0 | 0 | 0 | 0 | 0 | 2 | 0 | 16 | 1472850704
12 | K | 733811241 | Ochrana potrubí ústředního vytápění termoizolačními trubicemi z PE tl do 20 mm DN do 22 mm | m | 145.4 |  | 0 | CS ÚRS 2020 01 |  | snížená |  | 0 | 0.00012 | 0.017448 | 0 | 0 | 16 | K | 2 |  |  |  | ROZPOCET | 0 | 0 | 0 | 0 | 0 | 2 | 0 | 16 | 275533873
| VV |  | 82,2+63,2 |  | 145.4 | [12 empty] | VV | 2 | 2 | True | 1 | ROZPOCET
13 | K | 998733101 | Přesun hmot tonážní pro rozvody potrubí v objektech v do 6 m | t | 0.069 |  | 0 | CS ÚRS 2020 01 |  | snížená |  | 0 | 0 | 0 | 0 | 0 | 16 | K | 2 |  |  |  | ROZPOCET | 0 | 0 | 0 | 0 | 0 | 2 | 0 | 16 | 1400156436
| D | 735 | Ústřední vytápění - otopná tělesa |  |  |  | 0 |  |  |  |  | 0 |  | 0.74065 |  | 0 | 2 | D | 1 |  |  |  | ROZPOCET | [6 empty] | 0
14 | K | 735152394 | Otopné těleso panelové VK dvoudeskové bez přídavné přestupní plochy výška/délka 700/700mm výkon 782W | kus | 2 |  | 0 | CS ÚRS 2020 01 |  | snížená |  | 0 | 0.02915 | 0.0583 | 0 | 0 | 16 | K | 2 |  |  |  | ROZPOCET | 0 | 0 | 0 | 0 | 0 | 2 | 0 | 16 | -493429320
15 | K | 735152399 | Otopné těleso panel VK dvoudeskové bez přídavné přestupní plochy výška/délka 700/1200mm výkon 1340 W | kus | 6 |  | 0 | CS ÚRS 2020 01 |  | snížená |  | 0 | 0.0484 | 0.2904 | 0 | 0 | 16 | K | 2 |  |  |  | ROZPOCET | 0 | 0 | 0 | 0 | 0 | 2 | 0 | 16 | -1787967905
16 | K | 735164231 | Otopné těleso trubkové elektrické přímotopné výška/délka 900/595 mm | kus | 2 |  | 0 | CS ÚRS 2020 01 |  | snížená |  | 0 | 0.0156 | 0.0312 | 0 | 0 | 16 | K | 2 |  |  |  | ROZPOCET | 0 | 0 | 0 | 0 | 0 | 2 | 0 | 16 | 1253268226
17 | K | 735191910 | Napuštění vody do otopných těles | m2 | 7.1 |  | 0 | CS ÚRS 2020 01 |  | snížená |  | 0 | 0 | 0 | 0 | 0 | 16 | K | 2 |  |  |  | ROZPOCET | 0 | 0 | 0 | 0 | 0 | 2 | 0 | 16 | 136823226
18 | K | 735511008 | Podlahové vytápění - systémová deska s kombinovanou tepelnou a kročejovou izolací celkové výšky 50 až 53 mm | m2 | 131.02 |  | 0 | CS ÚRS 2020 01 |  | snížená |  | 0 | 0.00174 | 0.22797 | 0 | 0 | 16 | K | 2 |  |  |  | ROZPOCET | 0 | 0 | 0 | 0 | 0 | 2 | 0 | 16 | 1059596869
| VV |  | "byt 1" 43,32+6,53+10,12+3,3 |  | 63.27 | [12 empty] | VV | 2 | 2 | True | 0 | ROZPOCET
| VV |  | "byt 2"7,41+10,17+2,39+47,78 |  | 67.75 | [12 empty] | VV | 2 | 2 | True | 0 | ROZPOCET
| VV |  | Součet |  | 131.02 | [12 empty] | VV | 2 | 4 | True | 1 | ROZPOCET
19 | K | 735511047 | Podlahové vytápění - rozvodné potrubí polyethylen PE-Xa 20x2,0 mm pro vodící lištu rozteč 150 mm | m | 855.5 |  | 0 | CS ÚRS 2020 01 |  | snížená |  | 0 | 0.00012 | 0.10266 | 0 | 0 | 16 | K | 2 |  |  |  | ROZPOCET | 0 | 0 | 0 | 0 | 0 | 2 | 0 | 16 | -1502550826
| VV |  | "byt 1" 114,3+102,9+75,3+75,3+34 |  | 401.8 | [12 empty] | VV | 2 | 2 | True | 0 | ROZPOCET
| VV |  | "byt 2" 43,2+86,4+112,1+112,1+99,9 |  | 453.7 | [12 empty] | VV | 2 | 2 | True | 0 | ROZPOCET
| VV |  | Součet |  | 855.5 | [12 empty] | VV | 2 | 4 | True | 1 | ROZPOCET
20 | K | 735511084 | Podlahové vytápění - rozdělovač mosazný s průtokoměry pětiokruhový | kus | 2 |  | 0 | CS ÚRS 2020 01 |  | snížená |  | 0 | 0.0042 | 0.0084 | 0 | 0 | 16 | K | 2 |  |  |  | ROZPOCET | 0 | 0 | 0 | 0 | 0 | 2 | 0 | 16 | 2075408083
21 | K | 735511102 | Podlahové vytápění - skříň podomítková pro rozdělovač s 2-6 okruhy | kus | 2 |  | 0 | CS ÚRS 2020 01 |  | snížená |  | 0 | 0.0107 | 0.0214 | 0 | 0 | 16 | K | 2 |  |  |  | ROZPOCET | 0 | 0 | 0 | 0 | 0 | 2 | 0 | 16 | -2096394548
22 | K | 735511140 | Podlahové vytápění - svěrné šroubení se závitem EK 3/4" pro připojení potrubí 20x2,0 mm na rozdělovač | kus | 4 |  | 0 | CS ÚRS 2020 01 |  | snížená |  | 0 | 8e-05 | 0.00032 | 0 | 0 | 16 | K | 2 |  |  |  | ROZPOCET | 0 | 0 | 0 | 0 | 0 | 2 | 0 | 16 | 1882898281
23 | K | 735531043 | Montáž podlahového vytápění elektrického napojení topných kabelů na síť | kus | 10 |  | 0 | CS ÚRS 2020 01 |  | snížená |  | 0 | 0 | 0 | 0 | 0 | 16 | K | 2 |  |  |  | ROZPOCET | 0 | 0 | 0 | 0 | 0 | 2 | 0 | 16 | -781089801
24 | K | 735531R01 | D+M Měřící jednotka topení - dálkový přenos | kpl | 2 |  | 0 |  |  | snížená |  | 0 | 0 | 0 | 0 | 0 | 16 | K | 2 |  |  |  | ROZPOCET | 0 | 0 | 0 | 0 | 0 | 2 | 0 | 16 | -1013007395
25 | K | 735531R02 | D+M Termostatická regulace - obývací pokoj | kpl | 2 |  | 0 |  |  | snížená |  | 0 | 0 | 0 | 0 | 0 | 16 | K | 2 |  |  |  | ROZPOCET | 0 | 0 | 0 | 0 | 0 | 2 | 0 | 16 | 1435572757
26 | K | 735531R03 | D+M Topná elektrická patrona šroubovací | kpl | 2 |  | 0 |  |  | snížená |  | 0 | 0 | 0 | 0 | 0 | 16 | K | 2 |  |  |  | ROZPOCET | 0 | 0 | 0 | 0 | 0 | 2 | 0 | 16 | -66586025
27 | K | 735531R04 | D+M Termostat pro podlahové vytápění | kpl | 2 |  | 0 |  |  | snížená |  | 0 | 0 | 0 | 0 | 0 | 16 | K | 2 |  |  |  | ROZPOCET | 0 | 0 | 0 | 0 | 0 | 2 | 0 | 16 | 1281377013
28 | K | 998735101 | Přesun hmot tonážní pro otopná tělesa v objektech v do 6 m | t | 0.7 |  | 0 | CS ÚRS 2020 01 |  | snížená |  | 0 | 0 | 0 | 0 | 0 | 16 | K | 2 |  |  |  | ROZPOCET | 0 | 0 | 0 | 0 | 0 | 2 | 0 | 16 | 565538507
| D | HZS | Hodinové zúčtovací sazby |  |  |  | 0 |  |  |  |  | 0 |  | 0 |  | 0 | 4 | D | 0 |  |  |  | ROZPOCET | [6 empty] | 0
29 | K | HZS0 | Zapojení vytápění a nastavení ovládání | hod | 4 |  | 0 |  |  | snížená |  | 0 | 0 | 0 | 0 | 0 | 512 | K | 1 |  |  |  | ROZPOCET | 0 | 0 | 0 | 0 | 0 | 2 | 0 | 512 | -1473796513
30 | K | HZS03 | Topná zkouška | hod | 8 |  | 0 |  |  | snížená |  | 0 | 0 | 0 | 0 | 0 | 512 | K | 1 |  |  |  | ROZPOCET | 0 | 0 | 0 | 0 | 0 | 2 | 0 | 512 | -714425251
31 | K | HZS04 | Spolupráce s ostatními profesemi | hod | 2 |  | 0 |  |  | snížená |  | 0 | 0 | 0 | 0 | 0 | 512 | K | 1 |  |  |  | ROZPOCET | 0 | 0 | 0 | 0 | 0 | 2 | 0 | 512 | -171906785
32 | K | HZSR01 | Realizační PD a PD skutečného provedení | hod | 5 |  | 0 |  |  | snížená |  | 0 | 0 | 0 | 0 | 0 | 512 | K | 1 |  |  |  | ROZPOCET | 0 | 0 | 0 | 0 | 0 | 2 | 0 | 512 | -1747204477

## 1 07 - Hlavní aktivity pr...
{4169dc15-ca3c-4658-8dcb-b08474f91741}
1
| KRYCÍ LIST SOUPISU PRACÍ | [7 empty] | v --- níže se nacházejí doplnkové a pomocné údaje k sestavám --- v | [8 empty] | False
Stavba:
Zvýšení dostupnosti komunitních pobytových služeb v lokalitě Náchod
Objekt:
1 07 - Hlavní aktivity projektu - Dešťová kanalizace a vsakovací boxy
| KSO: |  |  |  |  | CC-CZ:
| Místo: |  | Náchod |  |  | Datum: | 27. 2. 2020
| Zadavatel: |  |  |  |  | IČ:
|  | Královehradecký kraj, Pivovarské nám. 1245/2 |  |  |  | DIČ:
| Uchazeč: |  |  |  |  | IČ: | Vyplň údaj
|  | Vyplň údaj |  |  |  | DIČ: | Vyplň údaj
| Projektant: |  |  |  |  | IČ:
|  | Projecticon s.r.o., A. Kopeckého 151, Nový Hrádek |  |  |  | DIČ:
| Zpracovatel: |  |  |  |  | IČ:
DIČ:
Poznámka:
| Cena bez DPH | [5 empty] | 0
|  |  | Základ daně |  |  | Sazba daně | Výše daně
| DPH | základní | 0 |  |  | 21% | 0
|  | snížená | 0 |  |  | 15% | 0
|  | zákl. přenesená | 0 |  |  | 21% | 0
|  | sníž. přenesená | 0 |  |  | 15% | 0
|  | nulová | 0 |  |  | 0% | 0
| Cena s DPH |  |  | v | CZK |  | 0
| Projektant |  |  | Zpracovatel
| Datum a podpis: |  | Razítko | Datum a podpis: |  |  | Razítko
| Objednavatel |  |  | Uchazeč
| Datum a podpis: |  | Razítko | Datum a podpis: |  |  | Razítko
REKAPITULACE ČLENĚNÍ SOUPISU PRACÍ
Stavba:
Zvýšení dostupnosti komunitních pobytových služeb v lokalitě Náchod
Objekt:
1 07 - Hlavní aktivity projektu - Dešťová kanalizace a vsakovací boxy
Místo: |  |  | Náchod |  |  | Datum: | 27. 2. 2020
Zadavatel: |  |  | Královehradecký kraj, Pivovarské nám. 1245/2 |  |  | Projektant: | Projecticon s.r.o., A. Kopeckého 151, Nový Hrádek
Uchazeč: |  |  | Vyplň údaj |  |  | Zpracovatel:
Kód dílu - Popis | [6 empty] | Cena celkem [CZK]
Náklady ze soupisu prací | [6 empty] | 0 | [11 empty] | -1
| HSV - Práce a dodávky HSV | [5 empty] | 0
| 1 - Zemní práce | [5 empty] | 0
| 2 - Zakládání | [5 empty] | 0
| 3 - Svislé a kompletní konstrukce | [5 empty] | 0
| 4 - Vodorovné konstrukce | [5 empty] | 0
| 8 - Trubní vedení | [5 empty] | 0
| PSV - Práce a dodávky PSV | [5 empty] | 0
| 722 - Zdravotechnika - vnitřní vodovod | [5 empty] | 0
| 9 - Ostatní konstrukce a práce, bourání | [5 empty] | 0
| 998 - Přesun hmot | [5 empty] | 0
| M - Práce a dodávky M | [5 empty] | 0
| 58-M - Revize vyhrazených technických zařízení | [5 empty] | 0
SOUPIS PRACÍ
Stavba:
Zvýšení dostupnosti komunitních pobytových služeb v lokalitě Náchod
Objekt:
1 07 - Hlavní aktivity projektu - Dešťová kanalizace a vsakovací boxy
Místo: |  |  | Náchod |  |  | Datum: | 27. 2. 2020
Zadavatel: |  |  | Královehradecký kraj, Pivovarské nám. 1245/2 |  |  | Projektant: | Projecticon s.r.o., A. Kopeckého 151, Nový Hrádek
Uchazeč: |  |  | Vyplň údaj |  |  | Zpracovatel:
PČ | Typ | Kód | Popis | MJ | Množství | J.cena [CZK] | Cena celkem [CZK] | Cenová soustava |  | DPH | J. Nh [h] | Nh celkem [h] | J. hmotnost [t] | Hmotnost celkem [t] | J. suť [t] | Suť Celkem [t]
Náklady soupisu celkem | [6 empty] | 0 |  |  |  |  | 0 |  | 116.5638 |  | 0 |  | D | -1 | [10 empty] | 0
| D | HSV | Práce a dodávky HSV |  |  |  | 0 |  |  |  |  | 0 |  | 111.6102 |  | 0 | 1 | D | 0 |  |  |  | ROZPOCET | [6 empty] | 0
| D | 1 | Zemní práce |  |  |  | 0 |  |  |  |  | 0 |  | 79.1784 |  | 0 | 1 | D | 1 |  |  |  | ROZPOCET | [6 empty] | 0
1 | K | 131251103 | Hloubení jam nezapažených v hornině třídy těžitelnosti I, skupiny 3 objem do 100 m3 strojně | m3 | 76.5 |  | 0 | CS ÚRS 2020 01 |  | snížená |  | 0 | 0 | 0 | 0 | 0 | 4 | K | 2 |  |  |  | ROZPOCET | 0 | 0 | 0 | 0 | 0 | 2 | 0 | 4 | -378536639
| VV |  | "vykop zasakovací galerie, svahovaná jáma, uvažovaná hloubka 1,5m" 36,6*1,5+(6*1,5*1,2*4)/2 |  | 76.5 | [12 empty] | VV | 2 | 2 | True | 0 | ROZPOCET
| VV |  | Součet |  | 76.5 | [12 empty] | VV | 2 | 4 | True | 1 | ROZPOCET
2 | K | 132251103 | Hloubení rýh nezapažených š do 800 mm v hornině třídy těžitelnosti I, skupiny 3 objem do 100 m3 strojně | m3 | 70.74 |  | 0 | CS ÚRS 2020 01 |  | snížená |  | 0 | 0 | 0 | 0 | 0 | 4 | K | 2 |  |  |  | ROZPOCET | 0 | 0 | 0 | 0 | 0 | 2 | 0 | 4 | 550703096
| VV |  | "potrubí, hloubka výkopu 0,9m" 65,5*2*0,6*0,9 |  | 70.74 | [12 empty] | VV | 2 | 2 | True | 1 | ROZPOCET
3 | K | 133251102 | Hloubení šachet nezapažených v hornině třídy těžitelnosti I, skupiny 3 objem do 50 m3 | m3 | 40.26 |  | 0 | CS ÚRS 2020 01 |  | snížená |  | 0 | 0 | 0 | 0 | 0 | 4 | K | 2 |  |  |  | ROZPOCET | 0 | 0 | 0 | 0 | 0 | 2 | 0 | 4 | 1652581983
| VV |  | "Š3" 4*2,15 |  | 8.6 | [12 empty] | VV | 2 | 2 | True | 0 | ROZPOCET
| VV |  | "Š2" 3,85 |  | 3.85 | [12 empty] | VV | 2 | 2 | True | 0 | ROZPOCET
| VV |  | "Š1" 17,9 |  | 17.9 | [12 empty] | VV | 2 | 2 | True | 0 | ROZPOCET
| VV |  | "čerpací šachta" 3,21 |  | 3.21 | [12 empty] | VV | 2 | 2 | True | 0 | ROZPOCET
| VV |  | "akumul. nádrž" 6,7 |  | 6.7 | [12 empty] | VV | 2 | 2 | True | 0 | ROZPOCET
| VV |  | Součet |  | 40.26 | [12 empty] | VV | 2 | 4 | True | 1 | ROZPOCET
4 | K | 151101101 | Zřízení příložného pažení a rozepření stěn rýh hl do 2 m | m2 | 145.93 |  | 0 | CS ÚRS 2020 01 |  | snížená |  | 0 | 0.00083851 | 0.12236 | 0 | 0 | 4 | K | 2 |  |  |  | ROZPOCET | 0 | 0 | 0 | 0 | 0 | 2 | 0 | 4 | -599567638
| VV |  | 73,072*0,9*2+4*0,9*4 |  | 145.93 | [12 empty] | VV | 2 | 2 | True | 1 | ROZPOCET
5 | K | 151101111 | Odstranění příložného pažení a rozepření stěn rýh hl do 2 m | m2 | 145.93 |  | 0 | CS ÚRS 2020 01 |  | snížená |  | 0 | 0 | 0 | 0 | 0 | 4 | K | 2 |  |  |  | ROZPOCET | 0 | 0 | 0 | 0 | 0 | 2 | 0 | 4 | 49342802
6 | K | 162351103 | Vodorovné přemístění do 500 m výkopku/sypaniny z horniny třídy těžitelnosti I, skupiny 1 až 3 | m3 | 130.85 |  | 0 | CS ÚRS 2020 01 |  | snížená |  | 0 | 0 | 0 | 0 | 0 | 4 | K | 2 |  |  |  | ROZPOCET | 0 | 0 | 0 | 0 | 0 | 2 | 0 | 4 | -608501
| VV |  | "zemina pro zásyp - 2x, tam a zpět" 65,425*2 |  | 130.85 | [12 empty] | VV | 2 | 2 | True | 1 | ROZPOCET
7 | K | 162751117 | Vodorovné přemístění do 10000 m výkopku/sypaniny z horniny třídy těžitelnosti I, skupiny 1 až 3 | m3 | 78.155 |  | 0 | CS ÚRS 2020 01 |  | snížená |  | 0 | 0 | 0 | 0 | 0 | 4 | K | 2 |  |  |  | ROZPOCET | 0 | 0 | 0 | 0 | 0 | 2 | 0 | 4 | -834862793
| VV |  | "výkopy - zásyp" 76,5+70,740+40,26-43,92-65,425 |  | 78.155 | [12 empty] | VV | 2 | 2 | True | 1 | ROZPOCET
8 | K | 162751119 | Příplatek k vodorovnému přemístění výkopku/sypaniny z horniny třídy těžitelnosti I, skupiny 1 až 3 ZKD 1000 m přes 10000 m | m3 | 2355.3 |  | 0 | CS ÚRS 2020 01 |  | snížená |  | 0 | 0 | 0 | 0 | 0 | 4 | K | 2 |  |  |  | ROZPOCET | 0 | 0 | 0 | 0 | 0 | 2 | 0 | 4 | -493325841
| VV |  | "příplatek za 18km" 130,85*18 |  | 2355.3 | [12 empty] | VV | 2 | 2 | True | 1 | ROZPOCET
9 | K | 167151111 | Nakládání výkopku z hornin třídy těžitelnosti I, skupiny 1 až 3 přes 100 m3 | m3 | 296.845 |  | 0 | CS ÚRS 2020 01 |  | snížená |  | 0 | 0 | 0 | 0 | 0 | 4 | K | 2 |  |  |  | ROZPOCET | 0 | 0 | 0 | 0 | 0 | 2 | 0 | 4 | 650118799
| VV |  | "2x nakládání zásyp + 1x na skládku" 76,5+70,74+40,26+65,425+43,92 |  | 296.845 | [12 empty] | VV | 2 | 2 | True | 1 | ROZPOCET
10 | K | 171201231 | Poplatek za uložení zeminy a kamení na recyklační skládce (skládkovné) kód odpadu 17 05 04 | t | 235.53 |  | 0 | CS ÚRS 2020 01 |  | snížená |  | 0 | 0 | 0 | 0 | 0 | 4 | K | 2 |  |  |  | ROZPOCET | 0 | 0 | 0 | 0 | 0 | 2 | 0 | 4 | 283709364
| VV |  | 130,85*1,8 |  | 235.53 | [12 empty] | VV | 2 | 2 | True | 1 | ROZPOCET
11 | K | 174101101 | Zásyp jam, šachet rýh nebo kolem objektů sypaninou se zhutněním | m3 | 65.425 |  | 0 | CS ÚRS 2020 01 |  | snížená |  | 0 | 0 | 0 | 0 | 0 | 4 | K | 2 |  |  |  | ROZPOCET | 0 | 0 | 0 | 0 | 0 | 2 | 0 | 4 | -1829030756
| VV |  | "zásyp šachty" 0,79*2,5*4-(0,3*2,5*4) |  | 4.9 | [12 empty] | VV | 2 | 2 | True | 0 | ROZPOCET
| VV |  | "zásyp potrubí" 65,5*2*0,6*0,6 |  | 47.16 | [12 empty] | VV | 2 | 2 | True | 0 | ROZPOCET
| VV |  | "zásyp galerie"25,5*0,3*1,5 |  | 11.475 | [12 empty] | VV | 2 | 2 | True | 0 | ROZPOCET
| VV |  | "zásyp akumulační nádrž" 1,89 |  | 1.89 | [12 empty] | VV | 2 | 2 | True | 0 | ROZPOCET
| VV |  | Součet |  | 65.425 | [12 empty] | VV | 2 | 4 | True | 1 | ROZPOCET
12 | K | 175111101 | Obsypání potrubí ručně sypaninou bez prohození sítem, uloženou do 3 m | m3 | 43.92 |  | 0 | CS ÚRS 2020 01 |  | snížená |  | 0 | 0 | 0 | 0 | 0 | 4 | K | 2 |  |  |  | ROZPOCET | 0 | 0 | 0 | 0 | 0 | 2 | 0 | 4 | 1024771940
| VV |  | "obsyp galerie (boky a horní plocha)" (25,5*1+0,5*6*1)-8,64 |  | 19.86 | [12 empty] | VV | 2 | 2 | True | 0 | ROZPOCET
| VV |  | "spoj. potrubí" (2*0,6*0,4) |  | 0.48 | [12 empty] | VV | 2 | 2 | True | 0 | ROZPOCET
| VV |  | "potrubí" 65,5*2*0,6*0,3 |  | 23.58 | [12 empty] | VV | 2 | 2 | True | 0 | ROZPOCET
| VV |  | Součet |  | 43.92 | [12 empty] | VV | 2 | 4 | True | 1 | ROZPOCET
13 | M | 58331200 | štěrkopísek netříděný zásypový | t | 79.056 |  | 0 | CS ÚRS 2020 01 |  | snížená |  | 0 | 1 | 79.056 | 0 | 0 | 8 | M | 2 |  |  |  | ROZPOCET | 0 | 0 | 0 | 0 | 0 | 2 | 0 | 4 | 252855364
| VV |  | 43,92*1,8 |  | 79.056 | [12 empty] | VV | 2 | 2 | True | 1 | ROZPOCET
14 | K | 175111109 | Příplatek k obsypání potrubí za ruční prohození sypaninysítem, uložené do 3 m | m3 | 43.92 |  | 0 | CS ÚRS 2020 01 |  | snížená |  | 0 | 0 | 0 | 0 | 0 | 4 | K | 2 |  |  |  | ROZPOCET | 0 | 0 | 0 | 0 | 0 | 2 | 0 | 4 | 1003346872
| D | 2 | Zakládání |  |  |  | 0 |  |  |  |  | 0 |  | 15.0644 |  | 0 | 1 | D | 1 |  |  |  | ROZPOCET | [6 empty] | 0
15 | K | 721174R01 | Drenážní potrubí z PP větrací perforované DN 125 včetně příslušenství, spojek a kolen | m | 59.3 |  | 0 |  |  | snížená |  | 0 | 0.0008 | 0.04744 | 0 | 0 | 16 | K | 2 |  |  |  | ROZPOCET | 0 | 0 | 0 | 0 | 0 | 2 | 0 | 16 | -1413119899
16 | K | 212752R01 | Drenážní potrubí z trubek plastových flexibilních D do 160 mm včetně podkladu z hubeného betonu ve spádu otevřený výkop | m | 65 |  | 0 |  |  | snížená |  | 0 | 0.23058 | 14.9877 | 0 | 0 | 4 | K | 2 |  |  |  | ROZPOCET | 0 | 0 | 0 | 0 | 0 | 2 | 0 | 4 | -813161524
17 | K | 212972113 | Opláštění drenážních trub filtrační textilií DN 160 | m | 65 |  | 0 | CS ÚRS 2020 01 |  | snížená |  | 0 | 0.0001584 | 0.010296 | 0 | 0 | 4 | K | 2 |  |  |  | ROZPOCET | 0 | 0 | 0 | 0 | 0 | 2 | 0 | 4 | -2068145485
18 | K | 213141R01 | D+M Opláštění zasakovací galerie, geotextílie 500g/m2 | m2 | 85 |  | 0 |  |  | snížená |  | 0 | 0.00022 | 0.0187 | 0 | 0 | 4 | K | 2 |  |  |  | ROZPOCET | 0 | 0 | 0 | 0 | 0 | 2 | 0 | 4 | 229649282
19 | K | 213141R02 | D+M Ochrana galerie proti prorůstastání kořenů | kpl | 1 |  | 0 |  |  | snížená |  | 0 | 0.00022 | 0.00022 | 0 | 0 | 4 | K | 2 |  |  |  | ROZPOCET | 0 | 0 | 0 | 0 | 0 | 2 | 0 | 4 | -140497600
| D | 3 | Svislé a kompletní konstrukce |  |  |  | 0 |  |  |  |  | 0 |  | 0 |  | 0 | 1 | D | 1 |  |  |  | ROZPOCET | [6 empty] | 0
| D | 4 | Vodorovné konstrukce |  |  |  | 0 |  |  |  |  | 0 |  | 0.0075806 |  | 0 | 1 | D | 1 |  |  |  | ROZPOCET | [6 empty] | 0
20 | K | 451573111 | Lože pod potrubí otevřený výkop ze štěrkopísku | m3 | 35 |  | 0 | CS ÚRS 2020 01 |  | snížená |  | 0 | 0 | 0 | 0 | 0 | 4 | K | 2 |  |  |  | ROZPOCET | 0 | 0 | 0 | 0 | 0 | 2 | 0 | 4 | -438752884
| VV |  | "potrubí" 65*2*0,6*0,1 |  | 7.8 | [12 empty] | VV | 2 | 2 | True | 0 | ROZPOCET
| VV |  | "zasakovací" 36*0,2 |  | 7.2 | [12 empty] | VV | 2 | 2 | True | 0 | ROZPOCET
| VV |  | "šachty" 2*2*5 |  | 20 | [12 empty] | VV | 2 | 2 | True | 0 | ROZPOCET
| VV |  | Součet |  | 35 | [12 empty] | VV | 2 | 4 | True | 1 | ROZPOCET
21 | K | 452311161 | Podkladní desky z betonu prostého tř. C 25/30 otevřený výkop | m3 | 0.6 |  | 0 | CS ÚRS 2020 01 |  | snížená |  | 0 | 0 | 0 | 0 | 0 | 4 | K | 2 |  |  |  | ROZPOCET | 0 | 0 | 0 | 0 | 0 | 2 | 0 | 4 | 219497071
| VV |  | "podkladní deska pod čerpací šachtu" 2*2*0,15 |  | 0.6 | [12 empty] | VV | 2 | 2 | True | 1 | ROZPOCET
22 | K | 452351101 | Bednění podkladních desek nebo bloků nebo sedlového lože otevřený výkop | m2 | 1.2 |  | 0 | CS ÚRS 2020 01 |  | snížená |  | 0 | 0.0063171 | 0.0075806 | 0 | 0 | 4 | K | 2 |  |  |  | ROZPOCET | 0 | 0 | 0 | 0 | 0 | 2 | 0 | 4 | 854874221
| VV |  | "podkladní beton šachta" 2*4*0,15 |  | 1.2 | [12 empty] | VV | 2 | 2 | True | 1 | ROZPOCET
23 | K | 452351192 | Příplatek za práce ve štole při bednění desek nebo bloků nebo sedlového lože | m2 | 1.2 |  | 0 | CS ÚRS 2020 01 |  | snížená |  | 0 | 0 | 0 | 0 | 0 | 4 | K | 2 |  |  |  | ROZPOCET | 0 | 0 | 0 | 0 | 0 | 2 | 0 | 4 | -1129631060
| D | 8 | Trubní vedení |  |  |  | 0 |  |  |  |  | 0 |  | 17.3599 |  | 0 | 1 | D | 1 |  |  |  | ROZPOCET | [6 empty] | 0
24 | K | 871275211 | Kanalizační potrubí z tvrdého PVC jednovrstvé tuhost třídy SN4 DN 125 | m | 34.6 |  | 0 | CS ÚRS 2020 01 |  | snížená |  | 0 | 0.007246 | 0.25071 | 0 | 0 | 4 | K | 2 |  |  |  | ROZPOCET | 0 | 0 | 0 | 0 | 0 | 2 | 0 | 4 | -1027789952
| VV |  | "vnější dešťové kanalizační potrubí z PVC" 4,2+1,8+16,4+4,6+0,8+2+1,8+1,2+1,8 |  | 34.6 | [12 empty] | VV | 2 | 2 | True | 1 | ROZPOCET
25 | K | 871315211 | Kanalizační potrubí z tvrdého PVC jednovrstvé tuhost třídy SN4 DN 160 | m | 33.472 |  | 0 | CS ÚRS 2020 01 |  | snížená |  | 0 | 0.011991 | 0.40136 | 0 | 0 | 4 | K | 2 |  |  |  | ROZPOCET | 0 | 0 | 0 | 0 | 0 | 2 | 0 | 4 | 1987327938
| VV |  | "vnější kanalizační potrubí" 7,8+2+4,042+6,83+1+3,5+4,8+0,5+3 |  | 33.472 | [12 empty] | VV | 2 | 2 | True | 1 | ROZPOCET
26 | K | 871365211 | Kanalizační potrubí z tvrdého PVC jednovrstvé tuhost třídy SN4 DN 250 | m | 2 |  | 0 | CS ÚRS 2020 01 |  | snížená |  | 0 | 0.028716 | 0.057432 | 0 | 0 | 4 | K | 2 |  |  |  | ROZPOCET | 0 | 0 | 0 | 0 | 0 | 2 | 0 | 4 | 161762783
| VV |  | "propoje - dodávka komplet" 2 |  | 2 | [12 empty] | VV | 2 | 2 | True | 1 | ROZPOCET
27 | K | 877275211 | D+M tvarovek z tvrdého PVC-systém KG | kus | 102 |  | 0 | CS ÚRS 2020 01 |  | snížená |  | 0 | 2.5e-06 | 0.000255 | 0 | 0 | 4 | K | 2 |  |  |  | ROZPOCET | 0 | 0 | 0 | 0 | 0 | 2 | 0 | 4 | -531936567
28 | K | 877315261 | Montáž dvorní vpusti z tvrdého PVC-systém KG DN 160 | kus | 1 |  | 0 | CS ÚRS 2020 01 |  | snížená |  | 0 | 3.75e-06 | 3.75e-06 | 0 | 0 | 4 | K | 2 |  |  |  | ROZPOCET | 0 | 0 | 0 | 0 | 0 | 2 | 0 | 4 | -821582862
29 | M | 56231166 | vtok DN160 se svislým odtokem plast 244x244mm/litina 226x226mm se sifonovou vložkou | kus | 1 |  | 0 | CS ÚRS 2020 01 |  | snížená |  | 0 | 0.0072 | 0.0072 | 0 | 0 | 8 | M | 2 |  |  |  | ROZPOCET | 0 | 0 | 0 | 0 | 0 | 2 | 0 | 4 | 1441333842
30 | K | 894812R02 | D+M Revizní a čistící šachta z PP DN 400 | kus | 1 |  | 0 |  |  | snížená |  | 0 | 0.02424 | 0.02424 | 0 | 0 | 4 | K | 2 |  |  |  | ROZPOCET | 0 | 0 | 0 | 0 | 0 | 2 | 0 | 4 | 791531340
| VV |  | "revizní šachta DN 400, šachta Š3 (komplet: dno, roura a poklop)" 1 |  | 1 | [12 empty] | VV | 2 | 2 | True | 1 | ROZPOCET
31 | K | 894812R04 | D+M Prefabrikované čerpací šachta rozvodu dešťové vody pro napojední hadice - komplet dodávka a osazení + plná výstroj | kus | 1 |  | 0 |  |  | snížená |  | 0 | 0.12322 | 0.12322 | 0 | 0 | 4 | K | 2 |  |  |  | ROZPOCET | 0 | 0 | 0 | 0 | 0 | 2 | 0 | 4 | -1138421452
| P |  | Poznámka k položce: Kompletní dodávka a montáž čerpací stanice s kompletním vybavením a zprovezněním. Cena obsahuje i dopravu na místo stavby a složení. | [14 empty] | P | 2
| VV |  | "Šachta, specifikace dle PD - D.1.4.05" 1 |  | 1 | [12 empty] | VV | 2 | 2 | True | 1 | ROZPOCET
32 | K | 894812R06 | D+M Prefabrikované čerpací šachta - komplet dodávka a osazení + plná výstroj | kus | 1 |  | 0 |  |  | snížená |  | 0 | 0.12322 | 0.12322 | 0 | 0 | 4 | K | 2 |  |  |  | ROZPOCET | 0 | 0 | 0 | 0 | 0 | 2 | 0 | 4 | 2117388704
| P |  | Poznámka k položce: Kompletní dodávka a montáž čerpací stanice s kompletním vybavením a zprovezněním. Cena obsahuje i dopravu na místo stavby a složení. | [14 empty] | P | 2
| VV |  | "Šachta Š2, specifikace dle PD - D.1.4.05" 1 |  | 1 | [12 empty] | VV | 2 | 2 | True | 1 | ROZPOCET
33 | K | 895270102 | Proplachovací a kontrolní šachta z PE-HD pro drenáže liniových staveb šachtové dno DN 400/250 odbočné | kus | 3 |  | 0 | CS ÚRS 2020 01 |  | snížená |  | 0 | 0.15679 | 0.47037 | 0 | 0 | 4 | K | 2 |  |  |  | ROZPOCET | 0 | 0 | 0 | 0 | 0 | 2 | 0 | 4 | 1664487735
34 | K | 895270131 | Proplachovací a kontrolní šachta z PE-HD DN 400 pro drenáže liniových staveb šachtové prodloužení světlé hloubky 3000 mm | kus | 3 |  | 0 | CS ÚRS 2020 01 |  | snížená |  | 0 | 0.0012 | 0.0036 | 0 | 0 | 4 | K | 2 |  |  |  | ROZPOCET | 0 | 0 | 0 | 0 | 0 | 2 | 0 | 4 | 693956773
35 | K | 895270135 | Příplatek k rourám proplachovací a kontrolní šachty z PE-HD DN 400 pro drenáže liniových staveb za uříznutí šachtové roury | kus | 3 |  | 0 | CS ÚRS 2020 01 |  | snížená |  | 0 | 0 | 0 | 0 | 0 | 4 | K | 2 |  |  |  | ROZPOCET | 0 | 0 | 0 | 0 | 0 | 2 | 0 | 4 | 2068520249
36 | K | 895270201 | Proplachovací a kontrolní šachta z PE-HD DN 400 pro drenáže liniových staveb poklop plastový pro třídu zatížení A 15 | kus | 3 |  | 0 | CS ÚRS 2020 01 |  | snížená |  | 0 | 0.0029 | 0.0087 | 0 | 0 | 4 | K | 2 |  |  |  | ROZPOCET | 0 | 0 | 0 | 0 | 0 | 2 | 0 | 4 | 1339277886
37 | K | 998721R02 | D+M Akumulační nádrž děšťové vody s vybavením (vč. dopravy) | kpl | 1 |  | 0 |  |  | snížená |  | 0 | 0 | 0 | 0 | 0 | 16 | K | 2 |  |  |  | ROZPOCET | 0 | 0 | 0 | 0 | 0 | 2 | 0 | 16 | -1724487454
| VV |  | "Čerpadlo výkon 0,9kW, výtlačná výška max. 20-40m, průtok 100-140l/min, napětí 1x230V" | [14 empty] | VV | 2 | 1 | True | 0 | ROZPOCET
| VV |  | " PE konstrukce, 3,7m3, včetně lapače splavenin, opatřeba šachtovou kopulí s PE víkem. osazena tlakovým čerpadlem s automatickou řídící jednotkou" | [14 empty] | VV | 2 | 1 | True | 0 | ROZPOCET
| VV |  | "a el. plovákovým spínačem. Šachta bude osazena čerpacím potrubím do čerpací šachty s přípojným ventilem na zahradní hadici" 1 |  | 1 | [12 empty] | VV | 2 | 2 | True | 1 | ROZPOCET
38 | K | 895971113 | Zasakovací box z polypropylenu PP bez revize pro vsakování jednořadová galerie objemu do 20 m3 | soubor | 1 |  | 0 | CS ÚRS 2020 01 |  | snížená |  | 0 | 15.8881 | 15.8881 | 0 | 0 | 4 | K | 2 |  |  |  | ROZPOCET | 0 | 0 | 0 | 0 | 0 | 2 | 0 | 4 | 391343844
| VV |  | "Vsakovací galerie 45 ks - 0,6x0,6x0,6m" 1 |  | 1 | [12 empty] | VV | 2 | 2 | True | 1 | ROZPOCET
39 | K | 721242106 | Lapač střešních splavenin z PP se zápachovou klapkou a lapacím košem DN 125 | kus | 1 |  | 0 | CS ÚRS 2020 01 |  | snížená |  | 0 | 0.0015 | 0.0015 | 0 | 0 | 16 | K | 2 |  |  |  | ROZPOCET | 0 | 0 | 0 | 0 | 0 | 2 | 0 | 16 | 1289546695
| D | PSV | Práce a dodávky PSV |  |  |  | 0 |  |  |  |  | 0 |  | 4.9536 |  | 0 | 2 | D | 0 |  |  |  | ROZPOCET | [6 empty] | 0
| D | 722 | Zdravotechnika - vnitřní vodovod |  |  |  | 0 |  |  |  |  | 0 |  | 4.9536 |  | 0 | 2 | D | 1 |  |  |  | ROZPOCET | [6 empty] | 0
40 | K | 722190401 | Vyvedení a upevnění výpustku do DN 25 | kus | 6 |  | 0 | CS ÚRS 2020 01 |  | snížená |  | 0 | 0 | 0 | 0 | 0 | 16 | K | 2 |  |  |  | ROZPOCET | 0 | 0 | 0 | 0 | 0 | 2 | 0 | 16 | 1567449224
41 | K | 722224151 | Kulový kohout zahradní s vnějším závitem a páčkou PN 15, T 120°C G 3/8 - 3/4" | kus | 1 |  | 0 | CS ÚRS 2020 01 |  | snížená |  | 0 | 0.00018 | 0.00018 | 0 | 0 | 16 | K | 2 |  |  |  | ROZPOCET | 0 | 0 | 0 | 0 | 0 | 2 | 0 | 16 | 141882849
42 | K | 722224R02 | Nezámrzný mrazuvzdorný ventiů 1/2" | kus | 2 |  | 0 |  |  | snížená |  | 0 | 0.00014 | 0.00028 | 0 | 0 | 16 | K | 2 |  |  |  | ROZPOCET | 0 | 0 | 0 | 0 | 0 | 2 | 0 | 16 | -1114681926
43 | K | 722290R01 | D+M OS06 Nástěnný držák zahradní hadice | kus | 1 |  | 0 |  |  | snížená |  | 0 | 0.00035 | 0.00035 | 0 | 0 | 16 | K | 2 |  |  |  | ROZPOCET | 0 | 0 | 0 | 0 | 0 | 2 | 0 | 16 | -1843286872
| VV |  | "Výpis ostatních výrobků, č.v. D.1.1.19" 1 |  | 1 | [12 empty] | VV | 2 | 2 | True | 1 | ROZPOCET
44 | K | 722290R02 | D+M OS07 Zahradní hadice | kus | 1 |  | 0 |  |  | snížená |  | 0 | 0.00035 | 0.00035 | 0 | 0 | 16 | K | 2 |  |  |  | ROZPOCET | 0 | 0 | 0 | 0 | 0 | 2 | 0 | 16 | 1872045819
| VV |  | "Výpis ostatních výrobků, č.v. D.1.1.19" 1 |  | 1 | [12 empty] | VV | 2 | 2 | True | 1 | ROZPOCET
| D | 9 | Ostatní konstrukce a práce, bourání |  |  |  | 0 |  |  |  |  | 0 |  | 4.9524 |  | 0 | 1 | D | 2 |  |  |  | ROZPOCET | [6 empty] | 0
45 | K | 935932217 | Odvodňovací plastový žlab pro zatížení B125 vnitřní š 200 mm s roštem mřížkovým z Pz oceli | m | 25 |  | 0 | CS ÚRS 2020 01 |  | snížená |  | 0 | 0.1981 | 4.9524 | 0 | 0 | 4 | K | 3 |  |  |  | ROZPOCET | 0 | 0 | 0 | 0 | 0 | 2 | 0 | 4 | -960378104
| VV |  | "Odvodnění teras byt 1 + byt2" 10,1 + 12,2+2,7 |  | 25 | [12 empty] | VV | 3 | 2 | True | 1 | ROZPOCET
| D | 998 | Přesun hmot |  |  |  | 0 |  |  |  |  | 0 |  | 0 |  | 0 | 1 | D | 2 |  |  |  | ROZPOCET | [6 empty] | 0
46 | K | 998276101 | Přesun hmot pro trubní vedení z trub z plastických hmot otevřený výkop | t | 56.3 |  | 0 | CS ÚRS 2020 01 |  | snížená |  | 0 | 0 | 0 | 0 | 0 | 4 | K | 3 |  |  |  | ROZPOCET | 0 | 0 | 0 | 0 | 0 | 2 | 0 | 4 | 1800123820
| D | M | Práce a dodávky M |  |  |  | 0 |  |  |  |  | 0 |  | 0 |  | 0 | 3 | D | 0 |  |  |  | ROZPOCET | [6 empty] | 0
| D | 58-M | Revize vyhrazených technických zařízení |  |  |  | 0 |  |  |  |  | 0 |  | 0 |  | 0 | 3 | D | 1 |  |  |  | ROZPOCET | [6 empty] | 0
47 | K | HZS01 | Zkouška kanalizačního potrubí, šachet a nádrží | hod | 10 |  | 0 |  |  | snížená |  | 0 | 0 | 0 | 0 | 0 | 64 | K | 2 |  |  |  | ROZPOCET | 0 | 0 | 0 | 0 | 0 | 2 | 0 | 64 | -2059870906

## 1 08 - Hlavní aktivity pr...
{eb05182c-066f-4d1e-ab2d-b5e31d6aeace}
1
| KRYCÍ LIST SOUPISU PRACÍ | [7 empty] | v --- níže se nacházejí doplnkové a pomocné údaje k sestavám --- v | [8 empty] | False
Stavba:
Zvýšení dostupnosti komunitních pobytových služeb v lokalitě Náchod
Objekt:
1 08 - Hlavní aktivity projektu - Požarní nádrž
| KSO: |  |  |  |  | CC-CZ:
| Místo: |  | Náchod |  |  | Datum: | 27. 2. 2020
| Zadavatel: |  |  |  |  | IČ:
|  | Královehradecký kraj, Pivovarské nám. 1245/2 |  |  |  | DIČ:
| Uchazeč: |  |  |  |  | IČ: | Vyplň údaj
|  | Vyplň údaj |  |  |  | DIČ: | Vyplň údaj
| Projektant: |  |  |  |  | IČ:
|  | Projecticon s.r.o., A. Kopeckého 151, Nový Hrádek |  |  |  | DIČ:
| Zpracovatel: |  |  |  |  | IČ:
DIČ:
Poznámka:
| Cena bez DPH | [5 empty] | 0
|  |  | Základ daně |  |  | Sazba daně | Výše daně
| DPH | základní | 0 |  |  | 21% | 0
|  | snížená | 0 |  |  | 15% | 0
|  | zákl. přenesená | 0 |  |  | 21% | 0
|  | sníž. přenesená | 0 |  |  | 15% | 0
|  | nulová | 0 |  |  | 0% | 0
| Cena s DPH |  |  | v | CZK |  | 0
| Projektant |  |  | Zpracovatel
| Datum a podpis: |  | Razítko | Datum a podpis: |  |  | Razítko
| Objednavatel |  |  | Uchazeč
| Datum a podpis: |  | Razítko | Datum a podpis: |  |  | Razítko
REKAPITULACE ČLENĚNÍ SOUPISU PRACÍ
Stavba:
Zvýšení dostupnosti komunitních pobytových služeb v lokalitě Náchod
Objekt:
1 08 - Hlavní aktivity projektu - Požarní nádrž
Místo: |  |  | Náchod |  |  | Datum: | 27. 2. 2020
Zadavatel: |  |  | Královehradecký kraj, Pivovarské nám. 1245/2 |  |  | Projektant: | Projecticon s.r.o., A. Kopeckého 151, Nový Hrádek
Uchazeč: |  |  | Vyplň údaj |  |  | Zpracovatel:
Kód dílu - Popis | [6 empty] | Cena celkem [CZK]
Náklady ze soupisu prací | [6 empty] | 0 | [11 empty] | -1
| HSV - Práce a dodávky HSV | [5 empty] | 0
| 1 - Zemní práce | [5 empty] | 0
| 3 - Svislé a kompletní konstrukce | [5 empty] | 0
| 4 - Vodorovné konstrukce | [5 empty] | 0
| 8 - Trubní vedení | [5 empty] | 0
| 998 - Přesun hmot | [5 empty] | 0
SOUPIS PRACÍ
Stavba:
Zvýšení dostupnosti komunitních pobytových služeb v lokalitě Náchod
Objekt:
1 08 - Hlavní aktivity projektu - Požarní nádrž
Místo: |  |  | Náchod |  |  | Datum: | 27. 2. 2020
Zadavatel: |  |  | Královehradecký kraj, Pivovarské nám. 1245/2 |  |  | Projektant: | Projecticon s.r.o., A. Kopeckého 151, Nový Hrádek
Uchazeč: |  |  | Vyplň údaj |  |  | Zpracovatel:
PČ | Typ | Kód | Popis | MJ | Množství | J.cena [CZK] | Cena celkem [CZK] | Cenová soustava |  | DPH | J. Nh [h] | Nh celkem [h] | J. hmotnost [t] | Hmotnost celkem [t] | J. suť [t] | Suť Celkem [t]
Náklady soupisu celkem | [6 empty] | 0 |  |  |  |  | 0 |  | 6.7682 |  | 0 |  | D | -1 | [10 empty] | 0
| D | HSV | Práce a dodávky HSV |  |  |  | 0 |  |  |  |  | 0 |  | 6.7682 |  | 0 | 1 | D | 0 |  |  |  | ROZPOCET | [6 empty] | 0
| D | 1 | Zemní práce |  |  |  | 0 |  |  |  |  | 0 |  | 4.1723 |  | 0 | 1 | D | 1 |  |  |  | ROZPOCET | [6 empty] | 0
1 | K | 131251103 | Hloubení jam nezapažených v hornině třídy těžitelnosti I, skupiny 3 objem do 100 m3 strojně | m3 | 44.805 |  | 0 | CS ÚRS 2020 01 |  | snížená |  | 0 | 0 | 0 | 0 | 0 | 4 | K | 2 |  |  |  | ROZPOCET | 0 | 0 | 0 | 0 | 0 | 2 | 0 | 4 | -1957726749
| VV |  | "výkop požární nádrž, hloubka 4m" 5,15*2,9*3 |  | 44.805 | [12 empty] | VV | 2 | 2 | True | 1 | ROZPOCET
2 | K | 151101101 | Zřízení příložného pažení a rozepření stěn rýh hl do 2 m | m2 | 38.5 |  | 0 | CS ÚRS 2020 01 |  | snížená |  | 0 | 0.00083851 | 0.032283 | 0 | 0 | 4 | K | 2 |  |  |  | ROZPOCET | 0 | 0 | 0 | 0 | 0 | 2 | 0 | 4 | 1730954757
| VV |  | 5,2*2,5*2+2,5*2,5*2 |  | 38.5 | [12 empty] | VV | 2 | 2 | True | 1 | ROZPOCET
3 | K | 151101111 | Odstranění příložného pažení a rozepření stěn rýh hl do 2 m | m2 | 38.5 |  | 0 | CS ÚRS 2020 01 |  | snížená |  | 0 | 0 | 0 | 0 | 0 | 4 | K | 2 |  |  |  | ROZPOCET | 0 | 0 | 0 | 0 | 0 | 2 | 0 | 4 | -2031896306
4 | K | 162351103 | Vodorovné přemístění do 500 m výkopku/sypaniny z horniny třídy těžitelnosti I, skupiny 1 až 3 | m3 | 22.72 |  | 0 | CS ÚRS 2020 01 |  | snížená |  | 0 | 0 | 0 | 0 | 0 | 4 | K | 2 |  |  |  | ROZPOCET | 0 | 0 | 0 | 0 | 0 | 2 | 0 | 4 | 1488448834
| VV |  | "zásyp tam a zpět" 11,36*2 |  | 22.72 | [12 empty] | VV | 2 | 2 | True | 1 | ROZPOCET
5 | K | 162751117 | Vodorovné přemístění do 10000 m výkopku/sypaniny z horniny třídy těžitelnosti I, skupiny 1 až 3 | m3 | 33.445 |  | 0 | CS ÚRS 2020 01 |  | snížená |  | 0 | 0 | 0 | 0 | 0 | 4 | K | 2 |  |  |  | ROZPOCET | 0 | 0 | 0 | 0 | 0 | 2 | 0 | 4 | -1897782427
| VV |  | 44,805-11,36 |  | 33.445 | [12 empty] | VV | 2 | 2 | True | 1 | ROZPOCET
6 | K | 162751119 | Příplatek k vodorovnému přemístění výkopku/sypaniny z horniny třídy těžitelnosti I, skupiny 1 až 3 ZKD 1000 m přes 10000 m | m3 | 602.01 |  | 0 | CS ÚRS 2020 01 |  | snížená |  | 0 | 0 | 0 | 0 | 0 | 4 | K | 2 |  |  |  | ROZPOCET | 0 | 0 | 0 | 0 | 0 | 2 | 0 | 4 | -676333071
| VV |  | "odvoz 18 km" 33,445*18 |  | 602.01 | [12 empty] | VV | 2 | 2 | True | 1 | ROZPOCET
7 | K | 167151101 | Nakládání výkopku z hornin třídy těžitelnosti I, skupiny 1 až 3 do 100 m3 | m3 | 56.165 |  | 0 | CS ÚRS 2020 01 |  | snížená |  | 0 | 0 | 0 | 0 | 0 | 4 | K | 2 |  |  |  | ROZPOCET | 0 | 0 | 0 | 0 | 0 | 2 | 0 | 4 | -1491485161
| VV |  | 44,805+11,36 |  | 56.165 | [12 empty] | VV | 2 | 2 | True | 1 | ROZPOCET
8 | K | 171201201 | Uložení sypaniny na skládky | m3 | 56.165 |  | 0 | CS ÚRS 2020 01 |  | snížená |  | 0 | 0 | 0 | 0 | 0 | 4 | K | 2 |  |  |  | ROZPOCET | 0 | 0 | 0 | 0 | 0 | 2 | 0 | 4 | 469723709
| VV |  | 44,805+11,36 |  | 56.165 | [12 empty] | VV | 2 | 2 | True | 1 | ROZPOCET
9 | K | 171201231 | Poplatek za uložení zeminy a kamení na recyklační skládce (skládkovné) kód odpadu 17 05 04 | t | 60.206 |  | 0 | CS ÚRS 2020 01 |  | snížená |  | 0 | 0 | 0 | 0 | 0 | 4 | K | 2 |  |  |  | ROZPOCET | 0 | 0 | 0 | 0 | 0 | 2 | 0 | 4 | 1323391185
| VV |  | 33,448*1,8 |  | 60.206 | [12 empty] | VV | 2 | 2 | True | 1 | ROZPOCET
10 | K | 174101101 | Zásyp jam, šachet rýh nebo kolem objektů sypaninou se zhutněním | m3 | 11.36 |  | 0 | CS ÚRS 2020 01 |  | snížená |  | 0 | 0 | 0 | 0 | 0 | 4 | K | 2 |  |  |  | ROZPOCET | 0 | 0 | 0 | 0 | 0 | 2 | 0 | 4 | -284527713
| VV |  | "zásyp požární nádrž" 11,36 |  | 11.36 | [12 empty] | VV | 2 | 2 | True | 1 | ROZPOCET
11 | K | 175102101 | Obsypání potrubí při překopech inž sítí ručně objem do 10 m3 z hor tř. 1 až 4 | m3 | 0.99 |  | 0 | CS ÚRS 2020 01 |  | snížená |  | 0 | 0 | 0 | 0 | 0 | 4 | K | 2 |  |  |  | ROZPOCET | 0 | 0 | 0 | 0 | 0 | 2 | 0 | 4 | 1619739115
| VV |  | "obsyp potrubí, tl. 150mm" 11*0,15*0,6 |  | 0.99 | [12 empty] | VV | 2 | 2 | True | 1 | ROZPOCET
12 | M | 58337303 | štěrkopísek frakce 0/8 | t | 1.98 |  | 0 | CS ÚRS 2020 01 |  | snížená |  | 0 | 1 | 1.98 | 0 | 0 | 8 | M | 2 |  |  |  | ROZPOCET | 0 | 0 | 0 | 0 | 0 | 2 | 0 | 4 | -681520166
| VV |  | 0,99*2 'Přepočtené koeficientem množství |  | 1.98 | [12 empty] | VV | 2 | 2 | False | 1 | ROZPOCET
13 | K | 175111101 | Obsypání potrubí ručně sypaninou bez prohození sítem, uloženou do 3 m | m3 | 1.2 |  | 0 | CS ÚRS 2020 01 |  | snížená |  | 0 | 0 | 0 | 0 | 0 | 4 | K | 2 |  |  |  | ROZPOCET | 0 | 0 | 0 | 0 | 0 | 2 | 0 | 4 | -1872499480
| VV |  | 1,2 |  | 1.2 | [12 empty] | VV | 2 | 2 | True | 1 | ROZPOCET
14 | M | 58331200 | štěrkopísek netříděný zásypový | t | 2.16 |  | 0 | CS ÚRS 2020 01 |  | snížená |  | 0 | 1 | 2.16 | 0 | 0 | 8 | M | 2 |  |  |  | ROZPOCET | 0 | 0 | 0 | 0 | 0 | 2 | 0 | 4 | -1369796351
| VV |  | 1,2*1,8 |  | 2.16 | [12 empty] | VV | 2 | 2 | True | 1 | ROZPOCET
15 | K | 175111109 | Příplatek k obsypání potrubí za ruční prohození sypaninysítem, uložené do 3 m | m3 | 1.2 |  | 0 | CS ÚRS 2020 01 |  | snížená |  | 0 | 0 | 0 | 0 | 0 | 4 | K | 2 |  |  |  | ROZPOCET | 0 | 0 | 0 | 0 | 0 | 2 | 0 | 4 | 1256775750
| D | 3 | Svislé a kompletní konstrukce |  |  |  | 0 |  |  |  |  | 0 |  | 2.5242 |  | 0 | 1 | D | 1 |  |  |  | ROZPOCET | [6 empty] | 0
16 | K | 380311R01 | D+M Prefabrikované betonové nádrže o objemu 10,5 m3 | kpl | 1 |  | 0 |  |  | snížená |  | 0 | 2.5242 | 2.5242 | 0 | 0 | 4 | K | 2 |  |  |  | ROZPOCET | 0 | 0 | 0 | 0 | 0 | 2 | 0 | 4 | 154733008
| P |  | Poznámka k položce: Kompletní dodávka a montáž lehké betonové jímky s pojezdem do 2,5t bez do datečného zajištění(obetonování). Cena obsahuje i dopravu na místo stavby a složení. | [14 empty] | P | 2
| VV |  | "požární nádrž o objemu 10,5 m3 - specifikace PD - D.1.4.5" 1 |  | 1 | [12 empty] | VV | 2 | 2 | True | 1 | ROZPOCET
| D | 4 | Vodorovné konstrukce |  |  |  | 0 |  |  |  |  | 0 |  | 0.014214 |  | 0 | 1 | D | 1 |  |  |  | ROZPOCET | [6 empty] | 0
17 | K | 452311131 | Podkladní desky z betonu prostého tř. C 12/15 otevřený výkop | m3 | 1.875 |  | 0 | CS ÚRS 2020 01 |  | snížená |  | 0 | 0 | 0 | 0 | 0 | 4 | K | 2 |  |  |  | ROZPOCET | 0 | 0 | 0 | 0 | 0 | 2 | 0 | 4 | -1670081667
| VV |  | "podkladní deska pod požární nádrž" 5*2,5*0,15 |  | 1.875 | [12 empty] | VV | 2 | 2 | True | 0 | ROZPOCET
| VV |  | Součet |  | 1.875 | [12 empty] | VV | 2 | 4 | True | 1 | ROZPOCET
18 | K | 452351101 | Bednění podkladních desek nebo bloků nebo sedlového lože otevřený výkop | m2 | 2.25 |  | 0 | CS ÚRS 2020 01 |  | snížená |  | 0 | 0.0063171 | 0.014214 | 0 | 0 | 4 | K | 2 |  |  |  | ROZPOCET | 0 | 0 | 0 | 0 | 0 | 2 | 0 | 4 | -689905743
| VV |  | "podkladní beton šachta" (5*2+2,5*2)*0,15 |  | 2.25 | [12 empty] | VV | 2 | 2 | True | 1 | ROZPOCET
19 | K | 452351192 | Příplatek za práce ve štole při bednění desek nebo bloků nebo sedlového lože | m2 | 2.25 |  | 0 | CS ÚRS 2020 01 |  | snížená |  | 0 | 0 | 0 | 0 | 0 | 4 | K | 2 |  |  |  | ROZPOCET | 0 | 0 | 0 | 0 | 0 | 2 | 0 | 4 | -1699537332
| D | 8 | Trubní vedení |  |  |  | 0 |  |  |  |  | 0 |  | 0.057439 |  | 0 | 1 | D | 1 |  |  |  | ROZPOCET | [6 empty] | 0
20 | K | 871365211 | Kanalizační potrubí z tvrdého PVC jednovrstvé tuhost třídy SN4 DN 250 | m | 2 |  | 0 | CS ÚRS 2020 01 |  | snížená |  | 0 | 0.028716 | 0.057432 | 0 | 0 | 4 | K | 2 |  |  |  | ROZPOCET | 0 | 0 | 0 | 0 | 0 | 2 | 0 | 4 | 1089147652
| VV |  | "propoj čerpací šachta/požární nádrž - dodávka komplet" 2 |  | 2 | [12 empty] | VV | 2 | 2 | True | 1 | ROZPOCET
21 | K | 877275211 | D+M tvarovek z tvrdého PVC-systém KG | kus | 3 |  | 0 | CS ÚRS 2020 01 |  | snížená |  | 0 | 2.5e-06 | 7.5e-06 | 0 | 0 | 4 | K | 2 |  |  |  | ROZPOCET | 0 | 0 | 0 | 0 | 0 | 2 | 0 | 4 | 329915388
| D | 998 | Přesun hmot |  |  |  | 0 |  |  |  |  | 0 |  | 0 |  | 0 | 1 | D | 2 |  |  |  | ROZPOCET | [6 empty] | 0
22 | K | 998254011 | Přesun hmot pro studny a jímání vody | t | 6.768 |  | 0 | CS ÚRS 2020 01 |  | snížená |  | 0 | 0 | 0 | 0 | 0 | 4 | K | 3 |  |  |  | ROZPOCET | 0 | 0 | 0 | 0 | 0 | 2 | 0 | 4 | -84577420

## 1 09 - Hlavní aktivity pr...
{9b131819-f833-4812-954d-19eee3e1f6a5}
1
| KRYCÍ LIST SOUPISU PRACÍ | [7 empty] | v --- níže se nacházejí doplnkové a pomocné údaje k sestavám --- v | [8 empty] | False
Stavba:
Zvýšení dostupnosti komunitních pobytových služeb v lokalitě Náchod
Objekt:
1 09 - Hlavní aktivity projektu - Přípojka vodovod, vnitřní přípojka
| KSO: |  |  |  |  | CC-CZ:
| Místo: |  | Náchod |  |  | Datum: | 27. 2. 2020
| Zadavatel: |  |  |  |  | IČ:
|  | Královehradecký kraj, Pivovarské nám. 1245/2 |  |  |  | DIČ:
| Uchazeč: |  |  |  |  | IČ: | Vyplň údaj
|  | Vyplň údaj |  |  |  | DIČ: | Vyplň údaj
| Projektant: |  |  |  |  | IČ:
|  | Projecticon s.r.o., A. Kopeckého 151, Nový Hrádek |  |  |  | DIČ:
| Zpracovatel: |  |  |  |  | IČ:
DIČ:
Poznámka:
| Cena bez DPH | [5 empty] | 0
|  |  | Základ daně |  |  | Sazba daně | Výše daně
| DPH | základní | 0 |  |  | 21% | 0
|  | snížená | 0 |  |  | 15% | 0
|  | zákl. přenesená | 0 |  |  | 21% | 0
|  | sníž. přenesená | 0 |  |  | 15% | 0
|  | nulová | 0 |  |  | 0% | 0
| Cena s DPH |  |  | v | CZK |  | 0
| Projektant |  |  | Zpracovatel
| Datum a podpis: |  | Razítko | Datum a podpis: |  |  | Razítko
| Objednavatel |  |  | Uchazeč
| Datum a podpis: |  | Razítko | Datum a podpis: |  |  | Razítko
REKAPITULACE ČLENĚNÍ SOUPISU PRACÍ
Stavba:
Zvýšení dostupnosti komunitních pobytových služeb v lokalitě Náchod
Objekt:
1 09 - Hlavní aktivity projektu - Přípojka vodovod, vnitřní přípojka
Místo: |  |  | Náchod |  |  | Datum: | 27. 2. 2020
Zadavatel: |  |  | Královehradecký kraj, Pivovarské nám. 1245/2 |  |  | Projektant: | Projecticon s.r.o., A. Kopeckého 151, Nový Hrádek
Uchazeč: |  |  | Vyplň údaj |  |  | Zpracovatel:
Kód dílu - Popis | [6 empty] | Cena celkem [CZK]
Náklady ze soupisu prací | [6 empty] | 0 | [11 empty] | -1
| HSV - Práce a dodávky HSV | [5 empty] | 0
| 1 - Zemní práce | [5 empty] | 0
| 4 - Vodorovné konstrukce | [5 empty] | 0
| 8 - Trubní vedení | [5 empty] | 0
| M - Práce a dodávky M | [5 empty] | 0
| 58-M - Revize vyhrazených technických zařízení | [5 empty] | 0
SOUPIS PRACÍ
Stavba:
Zvýšení dostupnosti komunitních pobytových služeb v lokalitě Náchod
Objekt:
1 09 - Hlavní aktivity projektu - Přípojka vodovod, vnitřní přípojka
Místo: |  |  | Náchod |  |  | Datum: | 27. 2. 2020
Zadavatel: |  |  | Královehradecký kraj, Pivovarské nám. 1245/2 |  |  | Projektant: | Projecticon s.r.o., A. Kopeckého 151, Nový Hrádek
Uchazeč: |  |  | Vyplň údaj |  |  | Zpracovatel:
PČ | Typ | Kód | Popis | MJ | Množství | J.cena [CZK] | Cena celkem [CZK] | Cenová soustava |  | DPH | J. Nh [h] | Nh celkem [h] | J. hmotnost [t] | Hmotnost celkem [t] | J. suť [t] | Suť Celkem [t]
Náklady soupisu celkem | [6 empty] | 0 |  |  |  |  | 0 |  | 0.30158 |  | 0 |  | D | -1 | [10 empty] | 0
| D | HSV | Práce a dodávky HSV |  |  |  | 0 |  |  |  |  | 0 |  | 0.30158 |  | 0 | 1 | D | 0 |  |  |  | ROZPOCET | [6 empty] | 0
| D | 1 | Zemní práce |  |  |  | 0 |  |  |  |  | 0 |  | 0.29265 |  | 0 | 1 | D | 1 |  |  |  | ROZPOCET | [6 empty] | 0
1 | K | 132251101 | Hloubení rýh nezapažených š do 800 mm v hornině třídy těžitelnosti I, skupiny 3 objem do 20 m3 strojně | m3 | 1.104 |  | 0 | CS ÚRS 2020 01 |  | snížená |  | 0 | 0 | 0 | 0 | 0 | 4 | K | 2 |  |  |  | ROZPOCET | 0 | 0 | 0 | 0 | 0 | 2 | 0 | 4 | 1721849983
| VV |  | "hloubení rýh na stavebním pozemku"2,3*0,8*0,6 |  | 1.104 | [12 empty] | VV | 2 | 2 | True | 1 | ROZPOCET
2 | K | 133112011 | Hloubení šachet v hornině třídy těžitelnosti I, skupiny 1 a 2, plocha výkopu do 4 m2 ručně | m3 | 3.3 |  | 0 | CS ÚRS 2020 01 |  | snížená |  | 0 | 0 | 0 | 0 | 0 | 4 | K | 2 |  |  |  | ROZPOCET | 0 | 0 | 0 | 0 | 0 | 2 | 0 | 4 | -1248617974
| VV |  | "VDM šachta" 1,2*2,5*1,1 |  | 3.3 | [12 empty] | VV | 2 | 2 | True | 1 | ROZPOCET
3 | K | 151101101 | Zřízení příložného pažení a rozepření stěn rýh hl do 2 m | m2 | 19.86 |  | 0 | CS ÚRS 2020 01 |  | snížená |  | 0 | 0.00083851 | 0.016653 | 0 | 0 | 4 | K | 2 |  |  |  | ROZPOCET | 0 | 0 | 0 | 0 | 0 | 2 | 0 | 4 | 2144179118
| VV |  | "přípojka vodovod" 2,3*1,6*2+ 12,5 |  | 19.86 | [12 empty] | VV | 2 | 2 | True | 1 | ROZPOCET
4 | K | 151101111 | Odstranění příložného pažení a rozepření stěn rýh hl do 2 m | m2 | 19.86 |  | 0 | CS ÚRS 2020 01 |  | snížená |  | 0 | 0 | 0 | 0 | 0 | 4 | K | 2 |  |  |  | ROZPOCET | 0 | 0 | 0 | 0 | 0 | 2 | 0 | 4 | 2016460657
5 | K | 162351103 | Vodorovné přemístění do 500 m výkopku/sypaniny z horniny třídy těžitelnosti I, skupiny 1 až 3 | m3 | 3.348 |  | 0 | CS ÚRS 2020 01 |  | snížená |  | 0 | 0 | 0 | 0 | 0 | 4 | K | 2 |  |  |  | ROZPOCET | 0 | 0 | 0 | 0 | 0 | 2 | 0 | 4 | -1172182525
| VV |  | "uložení na dočasnou deponii, zásyp rýhy a obsyp šachty(tam a zpět)" 1,674*2 |  | 3.348 | [12 empty] | VV | 2 | 2 | True | 1 | ROZPOCET
6 | K | 162751117 | Vodorovné přemístění do 10000 m výkopku/sypaniny z horniny třídy těžitelnosti I, skupiny 1 až 3 | m3 | 2.73 |  | 0 | CS ÚRS 2020 01 |  | snížená |  | 0 | 0 | 0 | 0 | 0 | 4 | K | 2 |  |  |  | ROZPOCET | 0 | 0 | 0 | 0 | 0 | 2 | 0 | 4 | 1911099938
| VV |  | "odvoz sypaniny na skládku"1,104+3,3-1,674 |  | 2.73 | [12 empty] | VV | 2 | 2 | True | 1 | ROZPOCET
7 | K | 162751119 | Příplatek k vodorovnému přemístění výkopku/sypaniny z horniny třídy těžitelnosti I, skupiny 1 až 3 ZKD 1000 m přes 10000 m | m3 | 49.14 |  | 0 | CS ÚRS 2020 01 |  | snížená |  | 0 | 0 | 0 | 0 | 0 | 4 | K | 2 |  |  |  | ROZPOCET | 0 | 0 | 0 | 0 | 0 | 2 | 0 | 4 | 1862037799
| VV |  | "odvoz dalších 18 km" 2,73*18 |  | 49.14 | [12 empty] | VV | 2 | 2 | True | 1 | ROZPOCET
8 | K | 167151101 | Nakládání výkopku z hornin třídy těžitelnosti I, skupiny 1 až 3 do 100 m3 | m3 | 6.078 |  | 0 | CS ÚRS 2020 01 |  | snížená |  | 0 | 0 | 0 | 0 | 0 | 4 | K | 2 |  |  |  | ROZPOCET | 0 | 0 | 0 | 0 | 0 | 2 | 0 | 4 | 1449920316
| VV |  | "výkop a zpětný zásyp + odvoz na skládku"3,348+2,73 |  | 6.078 | [12 empty] | VV | 2 | 2 | True | 1 | ROZPOCET
9 | K | 171201231 | Poplatek za uložení zeminy a kamení na recyklační skládce (skládkovné) kód odpadu 17 05 04 | t | 4.914 |  | 0 | CS ÚRS 2020 01 |  | snížená |  | 0 | 0 | 0 | 0 | 0 | 4 | K | 2 |  |  |  | ROZPOCET | 0 | 0 | 0 | 0 | 0 | 2 | 0 | 4 | -1000519327
| VV |  | 2,73*1,8 |  | 4.914 | [12 empty] | VV | 2 | 2 | True | 1 | ROZPOCET
10 | K | 174101101 | Zásyp jam, šachet rýh nebo kolem objektů sypaninou se zhutněním | m3 | 1.674 |  | 0 | CS ÚRS 2020 01 |  | snížená |  | 0 | 0 | 0 | 0 | 0 | 4 | K | 2 |  |  |  | ROZPOCET | 0 | 0 | 0 | 0 | 0 | 2 | 0 | 4 | -112668742
| VV |  | "potrubí, včetně předepsaných hutnění projektem" 2,3*0,3*0,6+1,26 |  | 1.674 | [12 empty] | VV | 2 | 2 | True | 1 | ROZPOCET
11 | K | 175102101 | Obsypání potrubí při překopech inž sítí ručně objem do 10 m3 z hor tř. 1 až 4 | m3 | 0.138 |  | 0 | CS ÚRS 2020 01 |  | snížená |  | 0 | 0 | 0 | 0 | 0 | 4 | K | 2 |  |  |  | ROZPOCET | 0 | 0 | 0 | 0 | 0 | 2 | 0 | 4 | 2122653319
| VV |  | "obsyp potrubí, tl. 150mm" 2,3*0,1*0,6 |  | 0.138 | [12 empty] | VV | 2 | 2 | True | 1 | ROZPOCET
12 | M | 58337303 | štěrkopísek frakce 0/8 | t | 0.276 |  | 0 | CS ÚRS 2020 01 |  | snížená |  | 0 | 1 | 0.276 | 0 | 0 | 8 | M | 2 |  |  |  | ROZPOCET | 0 | 0 | 0 | 0 | 0 | 2 | 0 | 4 | -1379011125
| VV |  | 0,138*2 'Přepočtené koeficientem množství |  | 0.276 | [12 empty] | VV | 2 | 2 | False | 1 | ROZPOCET
| D | 4 | Vodorovné konstrukce |  |  |  | 0 |  |  |  |  | 0 |  | 0.0079343 |  | 0 | 1 | D | 1 |  |  |  | ROZPOCET | [6 empty] | 0
13 | K | 451572111 | Lože pod potrubí otevřený výkop z kameniva drobného těženého | m3 | 0.452 |  | 0 | CS ÚRS 2020 01 |  | snížená |  | 0 | 0 | 0 | 0 | 0 | 4 | K | 2 |  |  |  | ROZPOCET | 0 | 0 | 0 | 0 | 0 | 2 | 0 | 4 | -39809328
| VV |  | "lože pod šachtu, tl. 100 mm" 3,14*0,1 |  | 0.314 | [12 empty] | VV | 2 | 2 | True | 0 | ROZPOCET
| VV |  | "lože pro potrubí, tl. 100mm, zrno max 8mm" 2,3*0,1*0,6 |  | 0.138 | [12 empty] | VV | 2 | 2 | True | 0 | ROZPOCET
| VV |  | Součet |  | 0.452 | [12 empty] | VV | 2 | 4 | True | 1 | ROZPOCET
14 | K | 452311131 | Podkladní desky z betonu prostého tř. C 12/15 otevřený výkop | m3 | 0.471 |  | 0 | CS ÚRS 2020 01 |  | snížená |  | 0 | 0 | 0 | 0 | 0 | 4 | K | 2 |  |  |  | ROZPOCET | 0 | 0 | 0 | 0 | 0 | 2 | 0 | 4 | -1179302517
| VV |  | "podkladní beton pro šachtu, tl . 150 mm" 3,14*0,15 |  | 0.471 | [12 empty] | VV | 2 | 2 | True | 1 | ROZPOCET
15 | K | 452351101 | Bednění podkladních desek nebo bloků nebo sedlového lože otevřený výkop | m2 | 1.256 |  | 0 | CS ÚRS 2020 01 |  | snížená |  | 0 | 0.0063171 | 0.0079343 | 0 | 0 | 4 | K | 2 |  |  |  | ROZPOCET | 0 | 0 | 0 | 0 | 0 | 2 | 0 | 4 | -1188493389
| VV |  | "podkladní beton šachta" 6,28*0,2 |  | 1.256 | [12 empty] | VV | 2 | 2 | True | 1 | ROZPOCET
16 | K | 452351192 | Příplatek za práce ve štole při bednění desek nebo bloků nebo sedlového lože | m2 | 1.256 |  | 0 | CS ÚRS 2020 01 |  | snížená |  | 0 | 0 | 0 | 0 | 0 | 4 | K | 2 |  |  |  | ROZPOCET | 0 | 0 | 0 | 0 | 0 | 2 | 0 | 4 | 800550359
| D | 8 | Trubní vedení |  |  |  | 0 |  |  |  |  | 0 |  | 0.00099054 |  | 0 | 1 | D | 1 |  |  |  | ROZPOCET | [6 empty] | 0
17 | K | 871161141 | Montáž potrubí z PE100 SDR 11 otevřený výkop svařovaných na tupo D 32 x 3,0 mm | m | 2.3 |  | 0 | CS ÚRS 2020 01 |  | snížená |  | 0 | 0 | 0 | 0 | 0 | 4 | K | 2 |  |  |  | ROZPOCET | 0 | 0 | 0 | 0 | 0 | 2 | 0 | 4 | -16704149
18 | M | 28613524 | potrubí třívrstvé PE100 RC SDR11 32x3,0 dl 12m | m | 2.76 |  | 0 | CS ÚRS 2020 01 |  | snížená |  | 0 | 0.00028 | 0.0007728 | 0 | 0 | 8 | M | 2 |  |  |  | ROZPOCET | 0 | 0 | 0 | 0 | 0 | 2 | 0 | 4 | -395137107
19 | K | 892233122 | Proplach a dezinfekce vodovodního potrubí DN od 40 do 70 | m | 2.3 |  | 0 | CS ÚRS 2020 01 |  | snížená |  | 0 | 1.7e-07 | 3.91e-07 | 0 | 0 | 4 | K | 2 |  |  |  | ROZPOCET | 0 | 0 | 0 | 0 | 0 | 2 | 0 | 4 | -495827699
20 | K | 894201R01 | D+M Vodoměrné šachty, se stupadly a poklopem | kpl | 1 |  | 0 |  |  | snížená |  | 0 | 0 | 0 | 0 | 0 | 4 | K | 2 |  |  |  | ROZPOCET | 0 | 0 | 0 | 0 | 0 | 2 | 0 | 4 | 483086770
| P |  | Poznámka k položce: Vyspádovaná dobetonávka dna včetně vytvoření jímky pro úkap DN 300 | [14 empty] | P | 2
21 | K | 899722113 | Krytí potrubí z plastů výstražnou fólií z PVC 34cm | m | 2.3 |  | 0 | CS ÚRS 2020 01 |  | snížená |  | 0 | 9.45e-05 | 0.00021735 | 0 | 0 | 4 | K | 2 |  |  |  | ROZPOCET | 0 | 0 | 0 | 0 | 0 | 2 | 0 | 4 | 904020814
| D | M | Práce a dodávky M |  |  |  | 0 |  |  |  |  | 0 |  | 0 |  | 0 | 3 | D | 0 |  |  |  | ROZPOCET | [6 empty] | 0
| D | 58-M | Revize vyhrazených technických zařízení |  |  |  | 0 |  |  |  |  | 0 |  | 0 |  | 0 | 3 | D | 1 |  |  |  | ROZPOCET | [6 empty] | 0
22 | K | HZS01 | Zkouška vodovodního potrubí | hod | 8 |  | 0 |  |  | snížená |  | 0 | 0 | 0 | 0 | 0 | 64 | K | 2 |  |  |  | ROZPOCET | 0 | 0 | 0 | 0 | 0 | 2 | 0 | 64 | -1537697297

## 1 10 - Hlavní aktivity pr...
{097f1558-715b-4189-a36b-5000b049c7a8}
1
| KRYCÍ LIST SOUPISU PRACÍ | [7 empty] | v --- níže se nacházejí doplnkové a pomocné údaje k sestavám --- v | [8 empty] | False
Stavba:
Zvýšení dostupnosti komunitních pobytových služeb v lokalitě Náchod
Objekt:
1 10 - Hlavní aktivity projektu - Přípojka kanalizace, vnitřní přípojka
| KSO: |  |  |  |  | CC-CZ:
| Místo: |  | Náchod |  |  | Datum: | 27. 2. 2020
| Zadavatel: |  |  |  |  | IČ:
|  | Královehradecký kraj, Pivovarské nám. 1245/2 |  |  |  | DIČ:
| Uchazeč: |  |  |  |  | IČ: | Vyplň údaj
|  | Vyplň údaj |  |  |  | DIČ: | Vyplň údaj
| Projektant: |  |  |  |  | IČ:
|  | Projecticon s.r.o., A. Kopeckého 151, Nový Hrádek |  |  |  | DIČ:
| Zpracovatel: |  |  |  |  | IČ:
DIČ:
Poznámka:
| Cena bez DPH | [5 empty] | 0
|  |  | Základ daně |  |  | Sazba daně | Výše daně
| DPH | základní | 0 |  |  | 21% | 0
|  | snížená | 0 |  |  | 15% | 0
|  | zákl. přenesená | 0 |  |  | 21% | 0
|  | sníž. přenesená | 0 |  |  | 15% | 0
|  | nulová | 0 |  |  | 0% | 0
| Cena s DPH |  |  | v | CZK |  | 0
| Projektant |  |  | Zpracovatel
| Datum a podpis: |  | Razítko | Datum a podpis: |  |  | Razítko
| Objednavatel |  |  | Uchazeč
| Datum a podpis: |  | Razítko | Datum a podpis: |  |  | Razítko
REKAPITULACE ČLENĚNÍ SOUPISU PRACÍ
Stavba:
Zvýšení dostupnosti komunitních pobytových služeb v lokalitě Náchod
Objekt:
1 10 - Hlavní aktivity projektu - Přípojka kanalizace, vnitřní přípojka
Místo: |  |  | Náchod |  |  | Datum: | 27. 2. 2020
Zadavatel: |  |  | Královehradecký kraj, Pivovarské nám. 1245/2 |  |  | Projektant: | Projecticon s.r.o., A. Kopeckého 151, Nový Hrádek
Uchazeč: |  |  | Vyplň údaj |  |  | Zpracovatel:
Kód dílu - Popis | [6 empty] | Cena celkem [CZK]
Náklady ze soupisu prací | [6 empty] | 0 | [11 empty] | -1
| HSV - Práce a dodávky HSV | [5 empty] | 0
| 1 - Zemní práce | [5 empty] | 0
| 4 - Vodorovné konstrukce | [5 empty] | 0
| 8 - Trubní vedení | [5 empty] | 0
| M - Práce a dodávky M | [5 empty] | 0
| 58-M - Revize vyhrazených technických zařízení | [5 empty] | 0
SOUPIS PRACÍ
Stavba:
Zvýšení dostupnosti komunitních pobytových služeb v lokalitě Náchod
Objekt:
1 10 - Hlavní aktivity projektu - Přípojka kanalizace, vnitřní přípojka
Místo: |  |  | Náchod |  |  | Datum: | 27. 2. 2020
Zadavatel: |  |  | Královehradecký kraj, Pivovarské nám. 1245/2 |  |  | Projektant: | Projecticon s.r.o., A. Kopeckého 151, Nový Hrádek
Uchazeč: |  |  | Vyplň údaj |  |  | Zpracovatel:
PČ | Typ | Kód | Popis | MJ | Množství | J.cena [CZK] | Cena celkem [CZK] | Cenová soustava |  | DPH | J. Nh [h] | Nh celkem [h] | J. hmotnost [t] | Hmotnost celkem [t] | J. suť [t] | Suť Celkem [t]
Náklady soupisu celkem | [6 empty] | 0 |  |  |  |  | 0 |  | 7.2039 |  | 0 |  | D | -1 | [10 empty] | 0
| D | HSV | Práce a dodávky HSV |  |  |  | 0 |  |  |  |  | 0 |  | 7.2039 |  | 0 | 1 | D | 0 |  |  |  | ROZPOCET | [6 empty] | 0
| D | 1 | Zemní práce |  |  |  | 0 |  |  |  |  | 0 |  | 2.7085 |  | 0 | 1 | D | 1 |  |  |  | ROZPOCET | [6 empty] | 0
1 | K | 132251101 | Hloubení rýh nezapažených š do 800 mm v hornině třídy těžitelnosti I, skupiny 3 objem do 20 m3 strojně | m3 | 3.984 |  | 0 | CS ÚRS 2020 01 |  | snížená |  | 0 | 0 | 0 | 0 | 0 | 4 | K | 2 |  |  |  | ROZPOCET | 0 | 0 | 0 | 0 | 0 | 2 | 0 | 4 | -1570355043
| VV |  | 8,3*0,6*0,8 |  | 3.984 | [12 empty] | VV | 2 | 2 | True | 1 | ROZPOCET
2 | K | 133112011 | Hloubení šachet v hornině třídy těžitelnosti I, skupiny 1 a 2, plocha výkopu do 4 m2 ručně | m3 | 2.5 |  | 0 | CS ÚRS 2020 01 |  | snížená |  | 0 | 0 | 0 | 0 | 0 | 4 | K | 2 |  |  |  | ROZPOCET | 0 | 0 | 0 | 0 | 0 | 2 | 0 | 4 | 1870734421
| VV |  | "revizní šachta Š1" 1*1*2,5 |  | 2.5 | [12 empty] | VV | 2 | 2 | True | 1 | ROZPOCET
3 | K | 151101101 | Zřízení příložného pažení a rozepření stěn rýh hl do 2 m | m2 | 23.28 |  | 0 | CS ÚRS 2020 01 |  | snížená |  | 0 | 0.00083851 | 0.019521 | 0 | 0 | 4 | K | 2 |  |  |  | ROZPOCET | 0 | 0 | 0 | 0 | 0 | 2 | 0 | 4 | -1217132265
| VV |  | 8,3*0,8*2+2,5*1*4 |  | 23.28 | [12 empty] | VV | 2 | 2 | True | 1 | ROZPOCET
4 | K | 151101111 | Odstranění příložného pažení a rozepření stěn rýh hl do 2 m | m2 | 23.28 |  | 0 | CS ÚRS 2020 01 |  | snížená |  | 0 | 0 | 0 | 0 | 0 | 4 | K | 2 |  |  |  | ROZPOCET | 0 | 0 | 0 | 0 | 0 | 2 | 0 | 4 | 1765541610
5 | K | 162351103 | Vodorovné přemístění do 500 m výkopku/sypaniny z horniny třídy těžitelnosti I, skupiny 1 až 3 | m3 | 2.988 |  | 0 | CS ÚRS 2020 01 |  | snížená |  | 0 | 0 | 0 | 0 | 0 | 4 | K | 2 |  |  |  | ROZPOCET | 0 | 0 | 0 | 0 | 0 | 2 | 0 | 4 | 180772498
| VV |  | "uložení na skládku pro zpětný zásyp - 2x" 1,494*2 |  | 2.988 | [12 empty] | VV | 2 | 2 | True | 1 | ROZPOCET
6 | K | 162751117 | Vodorovné přemístění do 10000 m výkopku/sypaniny z horniny třídy těžitelnosti I, skupiny 1 až 3 | m3 | 4.21 |  | 0 | CS ÚRS 2020 01 |  | snížená |  | 0 | 0 | 0 | 0 | 0 | 4 | K | 2 |  |  |  | ROZPOCET | 0 | 0 | 0 | 0 | 0 | 2 | 0 | 4 | 2085555591
| VV |  | 3,984+2,5-2,274 |  | 4.21 | [12 empty] | VV | 2 | 2 | True | 1 | ROZPOCET
7 | K | 162751119 | Příplatek k vodorovnému přemístění výkopku/sypaniny z horniny třídy těžitelnosti I, skupiny 1 až 3 ZKD 1000 m přes 10000 m | m3 | 75.78 |  | 0 | CS ÚRS 2020 01 |  | snížená |  | 0 | 0 | 0 | 0 | 0 | 4 | K | 2 |  |  |  | ROZPOCET | 0 | 0 | 0 | 0 | 0 | 2 | 0 | 4 | 1002793636
| VV |  | "18km"4,21*18 |  | 75.78 | [12 empty] | VV | 2 | 2 | True | 1 | ROZPOCET
8 | K | 167151101 | Nakládání výkopku z hornin třídy těžitelnosti I, skupiny 1 až 3 do 100 m3 | m3 | 7.198 |  | 0 | CS ÚRS 2020 01 |  | snížená |  | 0 | 0 | 0 | 0 | 0 | 4 | K | 2 |  |  |  | ROZPOCET | 0 | 0 | 0 | 0 | 0 | 2 | 0 | 4 | 2065542598
| VV |  | "2x meziskládka, 1x skládka" 2,988+4,21 |  | 7.198 | [12 empty] | VV | 2 | 2 | True | 1 | ROZPOCET
9 | K | 171201231 | Poplatek za uložení zeminy a kamení na recyklační skládce (skládkovné) kód odpadu 17 05 04 | t | 7.578 |  | 0 | CS ÚRS 2020 01 |  | snížená |  | 0 | 0 | 0 | 0 | 0 | 4 | K | 2 |  |  |  | ROZPOCET | 0 | 0 | 0 | 0 | 0 | 2 | 0 | 4 | 1960607018
| VV |  | 4,21*1,8 |  | 7.578 | [12 empty] | VV | 2 | 2 | True | 1 | ROZPOCET
10 | K | 174101101 | Zásyp jam, šachet rýh nebo kolem objektů sypaninou se zhutněním | m3 | 2.274 |  | 0 | CS ÚRS 2020 01 |  | snížená |  | 0 | 0 | 0 | 0 | 0 | 4 | K | 2 |  |  |  | ROZPOCET | 0 | 0 | 0 | 0 | 0 | 2 | 0 | 4 | -540214746
| VV |  | 8,3*0,6*0,3+0,78 |  | 2.274 | [12 empty] | VV | 2 | 2 | True | 1 | ROZPOCET
11 | K | 175111101 | Obsypání potrubí ručně sypaninou bez prohození sítem, uloženou do 3 m | m3 | 1.494 |  | 0 | CS ÚRS 2020 01 |  | snížená |  | 0 | 0 | 0 | 0 | 0 | 4 | K | 2 |  |  |  | ROZPOCET | 0 | 0 | 0 | 0 | 0 | 2 | 0 | 4 | -45932856
| VV |  | 8,3*0,3*0,6 |  | 1.494 | [12 empty] | VV | 2 | 2 | True | 1 | ROZPOCET
12 | M | 58331200 | štěrkopísek netříděný zásypový | t | 2.689 |  | 0 | CS ÚRS 2020 01 |  | snížená |  | 0 | 1 | 2.689 | 0 | 0 | 8 | M | 2 |  |  |  | ROZPOCET | 0 | 0 | 0 | 0 | 0 | 2 | 0 | 4 | 1022041129
13 | K | 175111109 | Příplatek k obsypání potrubí za ruční prohození sypaninysítem, uložené do 3 m | m3 | 3.402 |  | 0 | CS ÚRS 2020 01 |  | snížená |  | 0 | 0 | 0 | 0 | 0 | 4 | K | 2 |  |  |  | ROZPOCET | 0 | 0 | 0 | 0 | 0 | 2 | 0 | 4 | 1354606024
| D | 4 | Vodorovné konstrukce |  |  |  | 0 |  |  |  |  | 0 |  | 0 |  | 0 | 1 | D | 1 |  |  |  | ROZPOCET | [6 empty] | 0
14 | K | 451573111 | Lože pod potrubí otevřený výkop ze štěrkopísku | m3 | 0.578 |  | 0 | CS ÚRS 2020 01 |  | snížená |  | 0 | 0 | 0 | 0 | 0 | 4 | K | 2 |  |  |  | ROZPOCET | 0 | 0 | 0 | 0 | 0 | 2 | 0 | 4 | 1819176374
| VV |  | "šachta" 0,8*0,1 |  | 0.08 | [12 empty] | VV | 2 | 2 | True | 0 | ROZPOCET
| VV |  | "potrubí"8,3*0,6*0,1 |  | 0.498 | [12 empty] | VV | 2 | 2 | True | 0 | ROZPOCET
| VV |  | Součet |  | 0.578 | [12 empty] | VV | 2 | 4 | True | 1 | ROZPOCET
| D | 8 | Trubní vedení |  |  |  | 0 |  |  |  |  | 0 |  | 4.4954 |  | 0 | 1 | D | 1 |  |  |  | ROZPOCET | [6 empty] | 0
15 | K | 871313121 | Montáž kanalizačního potrubí z PVC těsněné gumovým kroužkem otevřený výkop sklon do 20 % DN 160 | m | 8.3 |  | 0 | CS ÚRS 2020 01 |  | snížená |  | 0 | 1.1e-05 | 9.13e-05 | 0 | 0 | 4 | K | 2 |  |  |  | ROZPOCET | 0 | 0 | 0 | 0 | 0 | 2 | 0 | 4 | 1519782110
16 | M | 28611166 | trubka kanalizační PVC DN 160x5000 mm SN 8 | m | 9.13 |  | 0 | CS ÚRS 2020 01 |  | snížená |  | 0 | 0.00267 | 0.024377 | 0 | 0 | 8 | M | 2 |  |  |  | ROZPOCET | 0 | 0 | 0 | 0 | 0 | 2 | 0 | 4 | 1750520532
| VV |  | 8,3*1,1 'Přepočtené koeficientem množství |  | 9.13 | [12 empty] | VV | 2 | 2 | False | 1 | ROZPOCET
17 | K | 877315211 | Montáž tvarovek z tvrdého PVC-systém KG nebo z polypropylenu-systém KG 2000 jednoosé DN 160 | kus | 8 |  | 0 | CS ÚRS 2020 01 |  | snížená |  | 0 | 3.75e-06 | 3e-05 | 0 | 0 | 4 | K | 2 |  |  |  | ROZPOCET | 0 | 0 | 0 | 0 | 0 | 2 | 0 | 4 | 946367325
18 | M | 01.222170 | Tvarovky pro montáž KG | kus | 8 |  | 0 |  |  | snížená |  | 0 | 0.0027 | 0.0216 | 0 | 0 | 8 | M | 2 |  |  |  | ROZPOCET | 0 | 0 | 0 | 0 | 0 | 2 | 0 | 4 | 850570
19 | K | 894201R01 | Vyspadování dna šachty C 30/37 | m3 | 0.5 |  | 0 |  |  | snížená |  | 0 | 0 | 0 | 0 | 0 | 4 | K | 2 |  |  |  | ROZPOCET | 0 | 0 | 0 | 0 | 0 | 2 | 0 | 4 | 1634841255
| P |  | Poznámka k položce: Vyspádovaná dobetonávka dna | [14 empty] | P | 2
20 | K | 894411311 | Osazení železobetonových dílců pro šachty skruží rovných | kus | 2 |  | 0 | CS ÚRS 2020 01 |  | snížená |  | 0 | 0.009176 | 0.018352 | 0 | 0 | 4 | K | 2 |  |  |  | ROZPOCET | 0 | 0 | 0 | 0 | 0 | 2 | 0 | 4 | 1049047790
21 | M | 59224R02 | skruž pro kanalizační šachty DN 1500/500 se zabudovanými stupadly | kus | 2 |  | 0 |  |  | snížená |  | 0 | 1.013 | 2.026 | 0 | 0 | 8 | M | 2 |  |  |  | ROZPOCET | 0 | 0 | 0 | 0 | 0 | 2 | 0 | 4 | -80665836
22 | K | 894414111 | Osazení železobetonových dílců pro šachty skruží základových (dno) | kus | 1 |  | 0 | CS ÚRS 2020 01 |  | snížená |  | 0 | 0.027528 | 0.027528 | 0 | 0 | 4 | K | 2 |  |  |  | ROZPOCET | 0 | 0 | 0 | 0 | 0 | 2 | 0 | 4 | -71328286
23 | M | 59224R01 | dno kanalizační šachty vibrolisované nebo lité DN 1500 | kus | 1 |  | 0 |  |  | snížená |  | 0 | 1.87 | 1.87 | 0 | 0 | 8 | M | 2 |  |  |  | ROZPOCET | 0 | 0 | 0 | 0 | 0 | 2 | 0 | 4 | 1257524339
24 | K | 894414211 | Osazení železobetonových dílců pro šachty desek zákrytových | kus | 1 |  | 0 | CS ÚRS 2020 01 |  | snížená |  | 0 | 0.038264 | 0.038264 | 0 | 0 | 4 | K | 2 |  |  |  | ROZPOCET | 0 | 0 | 0 | 0 | 0 | 2 | 0 | 4 | -1440704799
25 | M | 59225R03 | deska betonová zákrytová na skruže DN 1500 s otvorem pro poklop | kus | 1 |  | 0 |  |  | snížená |  | 0 | 0.185 | 0.185 | 0 | 0 | 8 | M | 2 |  |  |  | ROZPOCET | 0 | 0 | 0 | 0 | 0 | 2 | 0 | 4 | -1094124681
26 | K | 899102112 | Osazení poklopů litinových nebo ocelových včetně rámů pro třídu zatížení A15, A50 | kus | 1 |  | 0 | CS ÚRS 2020 01 |  | snížená |  | 0 | 0.21734 | 0.21734 | 0 | 0 | 4 | K | 2 |  |  |  | ROZPOCET | 0 | 0 | 0 | 0 | 0 | 2 | 0 | 4 | -128207917
27 | M | 28661932 | poklop šachtový litinový dno DN 600 pro třídu zatížení A15 | kus | 1 |  | 0 | CS ÚRS 2020 01 |  | snížená |  | 0 | 0.06 | 0.06 | 0 | 0 | 8 | M | 2 |  |  |  | ROZPOCET | 0 | 0 | 0 | 0 | 0 | 2 | 0 | 4 | 778877675
28 | M | 59224R04 | těsnění elastomerové pro spojení šachetních dílů | kus | 3 |  | 0 |  |  | snížená |  | 0 | 0.002 | 0.006 | 0 | 0 | 8 | M | 2 |  |  |  | ROZPOCET | 0 | 0 | 0 | 0 | 0 | 2 | 0 | 4 | -1171186161
29 | K | 899722113 | Krytí potrubí z plastů výstražnou fólií z PVC 34cm | m | 8.3 |  | 0 | CS ÚRS 2020 01 |  | snížená |  | 0 | 9.45e-05 | 0.00078435 | 0 | 0 | 4 | K | 2 |  |  |  | ROZPOCET | 0 | 0 | 0 | 0 | 0 | 2 | 0 | 4 | -1490373258
| D | M | Práce a dodávky M |  |  |  | 0 |  |  |  |  | 0 |  | 0 |  | 0 | 3 | D | 0 |  |  |  | ROZPOCET | [6 empty] | 0
| D | 58-M | Revize vyhrazených technických zařízení |  |  |  | 0 |  |  |  |  | 0 |  | 0 |  | 0 | 3 | D | 1 |  |  |  | ROZPOCET | [6 empty] | 0
30 | K | HZS01 | Zkouška kanalizačního potrubího | hod | 6 |  | 0 |  |  | snížená |  | 0 | 0 | 0 | 0 | 0 | 64 | K | 2 |  |  |  | ROZPOCET | 0 | 0 | 0 | 0 | 0 | 2 | 0 | 64 | -219956277

## 1 11 - Hlavní aktivity pr...
{8199d0bd-bad3-45e7-ac8b-9540ea2005ed}
1
| KRYCÍ LIST SOUPISU PRACÍ | [7 empty] | v --- níže se nacházejí doplnkové a pomocné údaje k sestavám --- v | [8 empty] | False
Stavba:
Zvýšení dostupnosti komunitních pobytových služeb v lokalitě Náchod
Objekt:
1 11 - Hlavní aktivity projektu - Přípojka plynovod, vnitřní přípojka
| KSO: |  |  |  |  | CC-CZ:
| Místo: |  | Náchod |  |  | Datum: | 27. 2. 2020
| Zadavatel: |  |  |  |  | IČ:
|  | Královehradecký kraj, Pivovarské nám. 1245/2 |  |  |  | DIČ:
| Uchazeč: |  |  |  |  | IČ: | Vyplň údaj
|  | Vyplň údaj |  |  |  | DIČ: | Vyplň údaj
| Projektant: |  |  |  |  | IČ:
|  | Projecticon s.r.o., A. Kopeckého 151, Nový Hrádek |  |  |  | DIČ:
| Zpracovatel: |  |  |  |  | IČ:
DIČ:
Poznámka:
| Cena bez DPH | [5 empty] | 0
|  |  | Základ daně |  |  | Sazba daně | Výše daně
| DPH | základní | 0 |  |  | 21% | 0
|  | snížená | 0 |  |  | 15% | 0
|  | zákl. přenesená | 0 |  |  | 21% | 0
|  | sníž. přenesená | 0 |  |  | 15% | 0
|  | nulová | 0 |  |  | 0% | 0
| Cena s DPH |  |  | v | CZK |  | 0
| Projektant |  |  | Zpracovatel
| Datum a podpis: |  | Razítko | Datum a podpis: |  |  | Razítko
| Objednavatel |  |  | Uchazeč
| Datum a podpis: |  | Razítko | Datum a podpis: |  |  | Razítko
REKAPITULACE ČLENĚNÍ SOUPISU PRACÍ
Stavba:
Zvýšení dostupnosti komunitních pobytových služeb v lokalitě Náchod
Objekt:
1 11 - Hlavní aktivity projektu - Přípojka plynovod, vnitřní přípojka
Místo: |  |  | Náchod |  |  | Datum: | 27. 2. 2020
Zadavatel: |  |  | Královehradecký kraj, Pivovarské nám. 1245/2 |  |  | Projektant: | Projecticon s.r.o., A. Kopeckého 151, Nový Hrádek
Uchazeč: |  |  | Vyplň údaj |  |  | Zpracovatel:
Kód dílu - Popis | [6 empty] | Cena celkem [CZK]
Náklady ze soupisu prací | [6 empty] | 0 | [11 empty] | -1
| HSV - Práce a dodávky HSV | [5 empty] | 0
| 1 - Zemní práce | [5 empty] | 0
| 4 - Vodorovné konstrukce | [5 empty] | 0
| HZS - Hodinové zúčtovací sazby | [5 empty] | 0
SOUPIS PRACÍ
Stavba:
Zvýšení dostupnosti komunitních pobytových služeb v lokalitě Náchod
Objekt:
1 11 - Hlavní aktivity projektu - Přípojka plynovod, vnitřní přípojka
Místo: |  |  | Náchod |  |  | Datum: | 27. 2. 2020
Zadavatel: |  |  | Královehradecký kraj, Pivovarské nám. 1245/2 |  |  | Projektant: | Projecticon s.r.o., A. Kopeckého 151, Nový Hrádek
Uchazeč: |  |  | Vyplň údaj |  |  | Zpracovatel:
PČ | Typ | Kód | Popis | MJ | Množství | J.cena [CZK] | Cena celkem [CZK] | Cenová soustava |  | DPH | J. Nh [h] | Nh celkem [h] | J. hmotnost [t] | Hmotnost celkem [t] | J. suť [t] | Suť Celkem [t]
Náklady soupisu celkem | [6 empty] | 0 |  |  |  |  | 0 |  | 7.8022 |  | 0 |  | D | -1 | [10 empty] | 0
| D | HSV | Práce a dodávky HSV |  |  |  | 0 |  |  |  |  | 0 |  | 7.8022 |  | 0 | 1 | D | 0 |  |  |  | ROZPOCET | [6 empty] | 0
| D | 1 | Zemní práce |  |  |  | 0 |  |  |  |  | 0 |  | 7.7688 |  | 0 | 1 | D | 1 |  |  |  | ROZPOCET | [6 empty] | 0
1 | K | 132251101 | Hloubení rýh nezapažených š do 800 mm v hornině třídy těžitelnosti I, skupiny 3 objem do 20 m3 strojně | m3 | 10.32 |  | 0 | CS ÚRS 2020 01 |  | snížená |  | 0 | 0 | 0 | 0 | 0 | 4 | K | 2 |  |  |  | ROZPOCET | 0 | 0 | 0 | 0 | 0 | 2 | 0 | 4 | 1439148327
| VV |  | 21,5*0,6*0,8 |  | 10.32 | [12 empty] | VV | 2 | 2 | True | 1 | ROZPOCET
2 | K | 151101101 | Zřízení příložného pažení a rozepření stěn rýh hl do 2 m | m2 | 34.4 |  | 0 | CS ÚRS 2020 01 |  | snížená |  | 0 | 0.00083851 | 0.028845 | 0 | 0 | 4 | K | 2 |  |  |  | ROZPOCET | 0 | 0 | 0 | 0 | 0 | 2 | 0 | 4 | -1464832141
| VV |  | 21,5*0,8*2 |  | 34.4 | [12 empty] | VV | 2 | 2 | True | 1 | ROZPOCET
3 | K | 151101111 | Odstranění příložného pažení a rozepření stěn rýh hl do 2 m | m2 | 34.4 |  | 0 | CS ÚRS 2020 01 |  | snížená |  | 0 | 0 | 0 | 0 | 0 | 4 | K | 2 |  |  |  | ROZPOCET | 0 | 0 | 0 | 0 | 0 | 2 | 0 | 4 | -98622377
4 | K | 162351103 | Vodorovné přemístění do 500 m výkopku/sypaniny z horniny třídy těžitelnosti I, skupiny 1 až 3 | m3 | 7.75 |  | 0 | CS ÚRS 2020 01 |  | snížená |  | 0 | 0 | 0 | 0 | 0 | 4 | K | 2 |  |  |  | ROZPOCET | 0 | 0 | 0 | 0 | 0 | 2 | 0 | 4 | 1430761317
| VV |  | "uložení výkopku pro zásyp, doprava 2x- tam i zpět"3,875*2 |  | 7.75 | [12 empty] | VV | 2 | 2 | True | 1 | ROZPOCET
5 | K | 162751117 | Vodorovné přemístění do 10000 m výkopku/sypaniny z horniny třídy těžitelnosti I, skupiny 1 až 3 | m3 | 6.45 |  | 0 | CS ÚRS 2020 01 |  | snížená |  | 0 | 0 | 0 | 0 | 0 | 4 | K | 2 |  |  |  | ROZPOCET | 0 | 0 | 0 | 0 | 0 | 2 | 0 | 4 | -1542073967
| VV |  | "odvoz na skládku" 10,32-3,87 |  | 6.45 | [12 empty] | VV | 2 | 2 | True | 1 | ROZPOCET
6 | K | 162751119 | Příplatek k vodorovnému přemístění výkopku/sypaniny z horniny třídy těžitelnosti I, skupiny 1 až 3 ZKD 1000 m přes 10000 m | m3 | 116.1 |  | 0 | CS ÚRS 2020 01 |  | snížená |  | 0 | 0 | 0 | 0 | 0 | 4 | K | 2 |  |  |  | ROZPOCET | 0 | 0 | 0 | 0 | 0 | 2 | 0 | 4 | -847221272
| VV |  | "odvoz 18 km" 6,45*18 |  | 116.1 | [12 empty] | VV | 2 | 2 | True | 1 | ROZPOCET
7 | K | 167151101 | Nakládání výkopku z hornin třídy těžitelnosti I, skupiny 1 až 3 do 100 m3 | m3 | 14.2 |  | 0 | CS ÚRS 2020 01 |  | snížená |  | 0 | 0 | 0 | 0 | 0 | 4 | K | 2 |  |  |  | ROZPOCET | 0 | 0 | 0 | 0 | 0 | 2 | 0 | 4 | -326154670
| VV |  | "nákladání výkopku 1x skládka, 2x pro uložení + zásyp" 7,75+6,45 |  | 14.2 | [12 empty] | VV | 2 | 2 | True | 1 | ROZPOCET
8 | K | 171201231 | Poplatek za uložení zeminy a kamení na recyklační skládce (skládkovné) kód odpadu 17 05 04 | t | 11.61 |  | 0 | CS ÚRS 2020 01 |  | snížená |  | 0 | 0 | 0 | 0 | 0 | 4 | K | 2 |  |  |  | ROZPOCET | 0 | 0 | 0 | 0 | 0 | 2 | 0 | 4 | -1949442361
| VV |  | 6,45*1,8 |  | 11.61 | [12 empty] | VV | 2 | 2 | True | 1 | ROZPOCET
9 | K | 174101101 | Zásyp jam, šachet rýh nebo kolem objektů sypaninou se zhutněním | m3 | 3.87 |  | 0 | CS ÚRS 2020 01 |  | snížená |  | 0 | 0 | 0 | 0 | 0 | 4 | K | 2 |  |  |  | ROZPOCET | 0 | 0 | 0 | 0 | 0 | 2 | 0 | 4 | -136326656
| VV |  | 21,5*0,6*0,3 |  | 3.87 | [12 empty] | VV | 2 | 2 | True | 1 | ROZPOCET
10 | K | 175111101 | Obsypání potrubí ručně sypaninou bez prohození sítem, uloženou do 3 m | m3 | 3.87 |  | 0 | CS ÚRS 2020 01 |  | snížená |  | 0 | 0 | 0 | 0 | 0 | 4 | K | 2 |  |  |  | ROZPOCET | 0 | 0 | 0 | 0 | 0 | 2 | 0 | 4 | 2117558358
| VV |  | 21,5*0,3*0,6 |  | 3.87 | [12 empty] | VV | 2 | 2 | True | 1 | ROZPOCET
11 | M | 58331200 | štěrkopísek netříděný zásypový | t | 7.74 |  | 0 | CS ÚRS 2020 01 |  | snížená |  | 0 | 1 | 7.74 | 0 | 0 | 8 | M | 2 |  |  |  | ROZPOCET | 0 | 0 | 0 | 0 | 0 | 2 | 0 | 4 | 1495802192
| VV |  | 3,87*2 'Přepočtené koeficientem množství |  | 7.74 | [12 empty] | VV | 2 | 2 | False | 1 | ROZPOCET
12 | K | 175111109 | Příplatek k obsypání potrubí za ruční prohození sypaninysítem, uložené do 3 m | m3 | 3.87 |  | 0 | CS ÚRS 2020 01 |  | snížená |  | 0 | 0 | 0 | 0 | 0 | 4 | K | 2 |  |  |  | ROZPOCET | 0 | 0 | 0 | 0 | 0 | 2 | 0 | 4 | 566901080
| D | 4 | Vodorovné konstrukce |  |  |  | 0 |  |  |  |  | 0 |  | 0.033314 |  | 0 | 1 | D | 1 |  |  |  | ROZPOCET | [6 empty] | 0
13 | K | 451572111 | Lože pod potrubí otevřený výkop z kameniva drobného těženého | m3 | 1.29 |  | 0 | CS ÚRS 2020 01 |  | snížená |  | 0 | 0 | 0 | 0 | 0 | 4 | K | 2 |  |  |  | ROZPOCET | 0 | 0 | 0 | 0 | 0 | 2 | 0 | 4 | 518816439
| VV |  | 21,5*0,6*0,1 |  | 1.29 | [12 empty] | VV | 2 | 2 | True | 1 | ROZPOCET
14 | K | 230200116 | Nasunutí potrubní sekce do ocelové chráničky DN 50 | m | 1 |  | 0 | CS ÚRS 2020 01 |  | snížená |  | 0 | 0.00486 | 0.00486 | 0 | 0 | 64 | K | 2 |  |  |  | ROZPOCET | 0 | 0 | 0 | 0 | 0 | 2 | 0 | 64 | -353395967
15 | K | 230205031 | Montáž potrubí plastového svařované na tupo nebo elektrospojkou dn 40 mm en 3,7 mm | m | 21.5 |  | 0 | CS ÚRS 2020 01 |  | snížená |  | 0 | 0 | 0 | 0 | 0 | 64 | K | 2 |  |  |  | ROZPOCET | 0 | 0 | 0 | 0 | 0 | 2 | 0 | 64 | 1546500412
| VV |  | "vnitřní potrubí od vstupních dveří" 21,5 |  | 21.5 | [12 empty] | VV | 2 | 2 | True | 1 | ROZPOCET
16 | M | 28613912 | potrubí plynovodní PE 100RC SDR 11 PN 0,4MPa D 40x3,7mm | m | 23.65 |  | 0 | CS ÚRS 2020 01 |  | snížená |  | 0 | 0.00043 | 0.010169 | 0 | 0 | 128 | M | 2 |  |  |  | ROZPOCET | 0 | 0 | 0 | 0 | 0 | 2 | 0 | 128 | 585002287
| VV |  | 21,5*1,1 'Přepočtené koeficientem množství |  | 23.65 | [12 empty] | VV | 2 | 2 | False | 1 | ROZPOCET
17 | K | 899721R02 | Přechodka z plastového na ocelové potrubí | kus | 1 |  | 0 |  |  | snížená |  | 0 | 0.00019 | 0.00019 | 0 | 0 | 4 | K | 2 |  |  |  | ROZPOCET | 0 | 0 | 0 | 0 | 0 | 2 | 0 | 4 | 436313633
| VV |  | "chránička pod vstupními dveřmi" 1 |  | 1 | [12 empty] | VV | 2 | 2 | True | 1 | ROZPOCET
18 | M | 28613961 | trubka ochranná pro plyn PEHD 50x3,0mm | m | 21.5 |  | 0 | CS ÚRS 2020 01 |  | snížená |  | 0 | 0.00045 | 0.009675 | 0 | 0 | 128 | M | 2 |  |  |  | ROZPOCET | 0 | 0 | 0 | 0 | 0 | 2 | 0 | 128 | 1428127796
19 | M | 28613524 | potrubí třívrstvé PE100 RC SDR11 32x3,0 dl 12m | m | 21.5 |  | 0 | CS ÚRS 2020 01 |  | snížená |  | 0 | 0.00028 | 0.00602 | 0 | 0 | 128 | M | 2 |  |  |  | ROZPOCET | 0 | 0 | 0 | 0 | 0 | 2 | 0 | 128 | 1069302190
20 | M | PLR01 | Elektrospojka SDR 11 32 | kus | 4 |  | 0 |  |  | snížená |  | 0 | 0.0003 | 0.0012 | 0 | 0 | 128 | M | 2 |  |  |  | ROZPOCET | 0 | 0 | 0 | 0 | 0 | 2 | 0 | 128 | 673405693
21 | M | PLR02 | Elektrokoleno SDR 11 32 | kus | 3 |  | 0 |  |  | snížená |  | 0 | 0.0003 | 0.0009 | 0 | 0 | 128 | M | 2 |  |  |  | ROZPOCET | 0 | 0 | 0 | 0 | 0 | 2 | 0 | 128 | -180870911
22 | M | PLR04 | Isiflo spojka 32 | kus | 1 |  | 0 |  |  | snížená |  | 0 | 0.0003 | 0.0003 | 0 | 0 | 128 | M | 2 |  |  |  | ROZPOCET | 0 | 0 | 0 | 0 | 0 | 2 | 0 | 128 | 1638880793
| D | HZS | Hodinové zúčtovací sazby |  |  |  | 0 |  |  |  |  | 0 |  | 0 |  | 0 | 4 | D | 0 |  |  |  | ROZPOCET | [6 empty] | 0
23 | K | HZS01 | Zkouška plynovodního potrubího | hod | 8 |  | 0 |  |  | snížená |  | 0 | 0 | 0 | 0 | 0 | 64 | K | 1 |  |  |  | ROZPOCET | 0 | 0 | 0 | 0 | 0 | 2 | 0 | 64 | -719048570
24 | K | HZS02 | Revize plynu | hod | 5 |  | 0 |  |  | snížená |  | 0 | 0 | 0 | 0 | 0 | 64 | K | 1 |  |  |  | ROZPOCET | 0 | 0 | 0 | 0 | 0 | 2 | 0 | 64 | -935540908
25 | K | HZSR01 | Realizační PD a PD skutečného provedení | hod | 5 |  | 0 |  |  | snížená |  | 0 | 0 | 0 | 0 | 0 | 512 | K | 1 |  |  |  | ROZPOCET | 0 | 0 | 0 | 0 | 0 | 2 | 0 | 512 | -618098959

## 1 12 - Hlavní aktivity pr...
{50eb3472-4de6-41bf-88dd-f8ec48696a41}
1
| KRYCÍ LIST SOUPISU PRACÍ | [7 empty] | v --- níže se nacházejí doplnkové a pomocné údaje k sestavám --- v | [8 empty] | False
Stavba:
Zvýšení dostupnosti komunitních pobytových služeb v lokalitě Náchod
Objekt:
1 12 - Hlavní aktivity projektu - Přípojka elektro, vnitřní přípojka
| KSO: |  |  |  |  | CC-CZ:
| Místo: |  | Náchod |  |  | Datum: | 27. 2. 2020
| Zadavatel: |  |  |  |  | IČ:
|  | Královehradecký kraj, Pivovarské nám. 1245/2 |  |  |  | DIČ:
| Uchazeč: |  |  |  |  | IČ: | Vyplň údaj
|  | Vyplň údaj |  |  |  | DIČ: | Vyplň údaj
| Projektant: |  |  |  |  | IČ:
|  | Projecticon s.r.o., A. Kopeckého 151, Nový Hrádek |  |  |  | DIČ:
| Zpracovatel: |  |  |  |  | IČ:
DIČ:
Poznámka:
| Cena bez DPH | [5 empty] | 0
|  |  | Základ daně |  |  | Sazba daně | Výše daně
| DPH | základní | 0 |  |  | 21% | 0
|  | snížená | 0 |  |  | 15% | 0
|  | zákl. přenesená | 0 |  |  | 21% | 0
|  | sníž. přenesená | 0 |  |  | 15% | 0
|  | nulová | 0 |  |  | 0% | 0
| Cena s DPH |  |  | v | CZK |  | 0
| Projektant |  |  | Zpracovatel
| Datum a podpis: |  | Razítko | Datum a podpis: |  |  | Razítko
| Objednavatel |  |  | Uchazeč
| Datum a podpis: |  | Razítko | Datum a podpis: |  |  | Razítko
REKAPITULACE ČLENĚNÍ SOUPISU PRACÍ
Stavba:
Zvýšení dostupnosti komunitních pobytových služeb v lokalitě Náchod
Objekt:
1 12 - Hlavní aktivity projektu - Přípojka elektro, vnitřní přípojka
Místo: |  |  | Náchod |  |  | Datum: | 27. 2. 2020
Zadavatel: |  |  | Královehradecký kraj, Pivovarské nám. 1245/2 |  |  | Projektant: | Projecticon s.r.o., A. Kopeckého 151, Nový Hrádek
Uchazeč: |  |  | Vyplň údaj |  |  | Zpracovatel:
Kód dílu - Popis | [6 empty] | Cena celkem [CZK]
Náklady ze soupisu prací | [6 empty] | 0 | [11 empty] | -1
| HSV - Práce a dodávky HSV | [5 empty] | 0
| 1 - Zemní práce | [5 empty] | 0
| 4 - Vodorovné konstrukce | [5 empty] | 0
| M - Práce a dodávky M | [5 empty] | 0
| 23-M - Montáže potrubí | [5 empty] | 0
| 58-M - Revize vyhrazených technických zařízení | [5 empty] | 0
SOUPIS PRACÍ
Stavba:
Zvýšení dostupnosti komunitních pobytových služeb v lokalitě Náchod
Objekt:
1 12 - Hlavní aktivity projektu - Přípojka elektro, vnitřní přípojka
Místo: |  |  | Náchod |  |  | Datum: | 27. 2. 2020
Zadavatel: |  |  | Královehradecký kraj, Pivovarské nám. 1245/2 |  |  | Projektant: | Projecticon s.r.o., A. Kopeckého 151, Nový Hrádek
Uchazeč: |  |  | Vyplň údaj |  |  | Zpracovatel:
PČ | Typ | Kód | Popis | MJ | Množství | J.cena [CZK] | Cena celkem [CZK] | Cenová soustava |  | DPH | J. Nh [h] | Nh celkem [h] | J. hmotnost [t] | Hmotnost celkem [t] | J. suť [t] | Suť Celkem [t]
Náklady soupisu celkem | [6 empty] | 0 |  |  |  |  | 0 |  | 6.8947 |  | 0 |  | D | -1 | [10 empty] | 0
| D | HSV | Práce a dodávky HSV |  |  |  | 0 |  |  |  |  | 0 |  | 6.8722 |  | 0 | 1 | D | 0 |  |  |  | ROZPOCET | [6 empty] | 0
| D | 1 | Zemní práce |  |  |  | 0 |  |  |  |  | 0 |  | 6.8722 |  | 0 | 1 | D | 1 |  |  |  | ROZPOCET | [6 empty] | 0
1 | K | 132251101 | Hloubení rýh nezapažených š do 800 mm v hornině třídy těžitelnosti I, skupiny 3 objem do 20 m3 strojně | m3 | 9.12 |  | 0 | CS ÚRS 2020 01 |  | snížená |  | 0 | 0 | 0 | 0 | 0 | 4 | K | 2 |  |  |  | ROZPOCET | 0 | 0 | 0 | 0 | 0 | 2 | 0 | 4 | 668492001
| VV |  | "hloubení " 19*0,6*0,8 |  | 9.12 | [12 empty] | VV | 2 | 2 | True | 1 | ROZPOCET
2 | K | 151101101 | Zřízení příložného pažení a rozepření stěn rýh hl do 2 m | m2 | 38.4 |  | 0 | CS ÚRS 2020 01 |  | snížená |  | 0 | 0.00083851 | 0.032199 | 0 | 0 | 4 | K | 2 |  |  |  | ROZPOCET | 0 | 0 | 0 | 0 | 0 | 2 | 0 | 4 | 595174507
| VV |  | 24*0,8*2 |  | 38.4 | [12 empty] | VV | 2 | 2 | True | 1 | ROZPOCET
3 | K | 151101111 | Odstranění příložného pažení a rozepření stěn rýh hl do 2 m | m2 | 38.4 |  | 0 | CS ÚRS 2020 01 |  | snížená |  | 0 | 0 | 0 | 0 | 0 | 4 | K | 2 |  |  |  | ROZPOCET | 0 | 0 | 0 | 0 | 0 | 2 | 0 | 4 | 1955122378
4 | K | 162351103 | Vodorovné přemístění do 500 m výkopku/sypaniny z horniny třídy těžitelnosti I, skupiny 1 až 3 | m3 | 6.84 |  | 0 | CS ÚRS 2020 01 |  | snížená |  | 0 | 0 | 0 | 0 | 0 | 4 | K | 2 |  |  |  | ROZPOCET | 0 | 0 | 0 | 0 | 0 | 2 | 0 | 4 | 530014569
| VV |  | "uložení výkopku pro zásyp, doprava 2x- tam i zpět" 3,42*2 |  | 6.84 | [12 empty] | VV | 2 | 2 | True | 1 | ROZPOCET
5 | K | 162751117 | Vodorovné přemístění do 10000 m výkopku/sypaniny z horniny třídy těžitelnosti I, skupiny 1 až 3 | m3 | 5.7 |  | 0 | CS ÚRS 2020 01 |  | snížená |  | 0 | 0 | 0 | 0 | 0 | 4 | K | 2 |  |  |  | ROZPOCET | 0 | 0 | 0 | 0 | 0 | 2 | 0 | 4 | -1025061013
| VV |  | "odvoz na skládku" 9,12-3,42 |  | 5.7 | [12 empty] | VV | 2 | 2 | True | 1 | ROZPOCET
6 | K | 162751119 | Příplatek k vodorovnému přemístění výkopku/sypaniny z horniny třídy těžitelnosti I, skupiny 1 až 3 ZKD 1000 m přes 10000 m | m3 | 102.6 |  | 0 | CS ÚRS 2020 01 |  | snížená |  | 0 | 0 | 0 | 0 | 0 | 4 | K | 2 |  |  |  | ROZPOCET | 0 | 0 | 0 | 0 | 0 | 2 | 0 | 4 | -31216792
| VV |  | "odvoz 18 km" 5,7*18 |  | 102.6 | [12 empty] | VV | 2 | 2 | True | 1 | ROZPOCET
7 | K | 167151101 | Nakládání výkopku z hornin třídy těžitelnosti I, skupiny 1 až 3 do 100 m3 | m3 | 12.54 |  | 0 | CS ÚRS 2020 01 |  | snížená |  | 0 | 0 | 0 | 0 | 0 | 4 | K | 2 |  |  |  | ROZPOCET | 0 | 0 | 0 | 0 | 0 | 2 | 0 | 4 | 827841069
| VV |  | "nákladání výkopku 1x skládka, 2x pro uložení + zásyp" 6,84+5,7 |  | 12.54 | [12 empty] | VV | 2 | 2 | True | 1 | ROZPOCET
8 | K | 171201231 | Poplatek za uložení zeminy a kamení na recyklační skládce (skládkovné) kód odpadu 17 05 04 | t | 10.26 |  | 0 | CS ÚRS 2020 01 |  | snížená |  | 0 | 0 | 0 | 0 | 0 | 4 | K | 2 |  |  |  | ROZPOCET | 0 | 0 | 0 | 0 | 0 | 2 | 0 | 4 | 308595136
| VV |  | 5,7*1,8 |  | 10.26 | [12 empty] | VV | 2 | 2 | True | 1 | ROZPOCET
9 | K | 174101101 | Zásyp jam, šachet rýh nebo kolem objektů sypaninou se zhutněním | m3 | 3.42 |  | 0 | CS ÚRS 2020 01 |  | snížená |  | 0 | 0 | 0 | 0 | 0 | 4 | K | 2 |  |  |  | ROZPOCET | 0 | 0 | 0 | 0 | 0 | 2 | 0 | 4 | 1392141900
| VV |  | 19*0,3*0,6 |  | 3.42 | [12 empty] | VV | 2 | 2 | True | 1 | ROZPOCET
10 | K | 175111101 | Obsypání potrubí ručně sypaninou bez prohození sítem, uloženou do 3 m | m3 | 3.42 |  | 0 | CS ÚRS 2020 01 |  | snížená |  | 0 | 0 | 0 | 0 | 0 | 4 | K | 2 |  |  |  | ROZPOCET | 0 | 0 | 0 | 0 | 0 | 2 | 0 | 4 | -470817683
| VV |  | 19*0,3*0,6 |  | 3.42 | [12 empty] | VV | 2 | 2 | True | 1 | ROZPOCET
11 | M | 58331200 | štěrkopísek netříděný zásypový | t | 6.84 |  | 0 | CS ÚRS 2020 01 |  | snížená |  | 0 | 1 | 6.84 | 0 | 0 | 8 | M | 2 |  |  |  | ROZPOCET | 0 | 0 | 0 | 0 | 0 | 2 | 0 | 4 | -889336834
| VV |  | 3,42*2 'Přepočtené koeficientem množství |  | 6.84 | [12 empty] | VV | 2 | 2 | False | 1 | ROZPOCET
12 | K | 175111109 | Příplatek k obsypání potrubí za ruční prohození sypaninysítem, uložené do 3 m | m3 | 3.42 |  | 0 | CS ÚRS 2020 01 |  | snížená |  | 0 | 0 | 0 | 0 | 0 | 4 | K | 2 |  |  |  | ROZPOCET | 0 | 0 | 0 | 0 | 0 | 2 | 0 | 4 | -374294172
| D | 4 | Vodorovné konstrukce |  |  |  | 0 |  |  |  |  | 0 |  | 0 |  | 0 | 1 | D | 1 |  |  |  | ROZPOCET | [6 empty] | 0
13 | K | 451572111 | Lože pod potrubí otevřený výkop z kameniva drobného těženého | m3 | 1.14 |  | 0 | CS ÚRS 2020 01 |  | snížená |  | 0 | 0 | 0 | 0 | 0 | 4 | K | 2 |  |  |  | ROZPOCET | 0 | 0 | 0 | 0 | 0 | 2 | 0 | 4 | -65769607
| VV |  | 19*0,6*0,1 |  | 1.14 | [12 empty] | VV | 2 | 2 | True | 1 | ROZPOCET
| D | M | Práce a dodávky M |  |  |  | 0 |  |  |  |  | 0 |  | 0.02255 |  | 0 | 3 | D | 0 |  |  |  | ROZPOCET | [6 empty] | 0
| D | 23-M | Montáže potrubí |  |  |  | 0 |  |  |  |  | 0 |  | 0.02255 |  | 0 | 3 | D | 1 |  |  |  | ROZPOCET | [6 empty] | 0
14 | K | 23000R01 | D+M Elektroměrná skříň, včetně jističů | kus | 1 |  | 0 |  |  | snížená |  | 0 | 0 | 0 | 0 | 0 | 64 | K | 2 |  |  |  | ROZPOCET | 0 | 0 | 0 | 0 | 0 | 2 | 0 | 64 | 1339898178
| P |  | Poznámka k položce: Skříň vestavěná, pro usazení do niky v gabionovém pilíři. Položka obsahuje dodávku, osazení, propojení a napojení, zásypy spodní části, dle PD. | [14 empty] | P | 2
15 | K | 23000R02 | D+M Elektroměr - zřízení odběrného místa u distributora, vč. poplatků | kus | 1 |  | 0 |  |  | snížená |  | 0 | 0 | 0 | 0 | 0 | 64 | K | 2 |  |  |  | ROZPOCET | 0 | 0 | 0 | 0 | 0 | 2 | 0 | 64 | 1457330957
| P |  | Poznámka k položce: Skříň vestavěná, pro usazení do niky v gabionovém pilíři. Položka obsahuje dodávku, osazení, propojení a napojení, zásypy spodní části, dle PD. | [14 empty] | P | 2
| VV |  | "výkres D.1.4.4.03" 1 |  | 1 | [12 empty] | VV | 2 | 2 | True | 1 | ROZPOCET
16 | K | 230205025 | Montáž kabelového vedení v zemi, napojení do domovního rozvaděče | m | 19 |  | 0 | CS ÚRS 2020 01 |  | snížená |  | 0 | 0 | 0 | 0 | 0 | 64 | K | 2 |  |  |  | ROZPOCET | 0 | 0 | 0 | 0 | 0 | 2 | 0 | 64 | -175820083
17 | M | 28613961 | chránička 75 | m | 19 |  | 0 | CS ÚRS 2020 01 |  | snížená |  | 0 | 0.00045 | 0.00855 | 0 | 0 | 128 | M | 2 |  |  |  | ROZPOCET | 0 | 0 | 0 | 0 | 0 | 2 | 0 | 128 | -2118127870
18 | M | 28613R01 | CYKY 4x16 | m | 19 |  | 0 |  |  | snížená |  | 0 | 0.00045 | 0.00855 | 0 | 0 | 128 | M | 2 |  |  |  | ROZPOCET | 0 | 0 | 0 | 0 | 0 | 2 | 0 | 128 | 457614123
19 | K | 230205R01 | Příprava SLP rozvodu - ochranná trubka HDPE 75 | m | 19 |  | 0 |  |  | snížená |  | 0 | 0 | 0 | 0 | 0 | 64 | K | 2 |  |  |  | ROZPOCET | 0 | 0 | 0 | 0 | 0 | 2 | 0 | 64 | -97007247
20 | K | 899721111 | Signalizační vodič DN do 150 mm na potrubí | m | 19 |  | 0 | CS ÚRS 2020 01 |  | snížená |  | 0 | 0.00019236 | 0.0036548 | 0 | 0 | 4 | K | 2 |  |  |  | ROZPOCET | 0 | 0 | 0 | 0 | 0 | 2 | 0 | 4 | 2106198368
21 | K | 899722113 | Krytí potrubí z plastů výstražnou fólií z PVC 34cm | m | 19 |  | 0 | CS ÚRS 2020 01 |  | snížená |  | 0 | 9.45e-05 | 0.0017955 | 0 | 0 | 4 | K | 2 |  |  |  | ROZPOCET | 0 | 0 | 0 | 0 | 0 | 2 | 0 | 4 | 716657724
| D | 58-M | Revize vyhrazených technických zařízení |  |  |  | 0 |  |  |  |  | 0 |  | 0 |  | 0 | 3 | D | 1 |  |  |  | ROZPOCET | [6 empty] | 0
22 | K | HZS01 | Zprovoznění a nastavení elektrozařízení | hod | 10 |  | 0 |  |  | snížená |  | 0 | 0 | 0 | 0 | 0 | 64 | K | 2 |  |  |  | ROZPOCET | 0 | 0 | 0 | 0 | 0 | 2 | 0 | 64 | 1606716229
23 | K | HZS02 | Revize elektro | hod | 5 |  | 0 |  |  | snížená |  | 0 | 0 | 0 | 0 | 0 | 64 | K | 2 |  |  |  | ROZPOCET | 0 | 0 | 0 | 0 | 0 | 2 | 0 | 64 | -1574165493

## 1 13 - Hlavní aktivity pr...
{5697ed18-b3b2-41d5-b262-4ac9eb9ef93b}
1
| KRYCÍ LIST SOUPISU PRACÍ | [7 empty] | v --- níže se nacházejí doplnkové a pomocné údaje k sestavám --- v | [8 empty] | False
Stavba:
Zvýšení dostupnosti komunitních pobytových služeb v lokalitě Náchod
Objekt:
1 13 - Hlavní aktivity projektu - Ostatní a vedlejší náklady
| KSO: |  |  |  |  | CC-CZ:
| Místo: |  | Náchod |  |  | Datum: | 27. 2. 2020
| Zadavatel: |  |  |  |  | IČ:
|  | Královehradecký kraj, Pivovarské nám. 1245/2 |  |  |  | DIČ:
| Uchazeč: |  |  |  |  | IČ: | Vyplň údaj
|  | Vyplň údaj |  |  |  | DIČ: | Vyplň údaj
| Projektant: |  |  |  |  | IČ:
|  | Projecticon s.r.o., A. Kopeckého 151, Nový Hrádek |  |  |  | DIČ:
| Zpracovatel: |  |  |  |  | IČ:
DIČ:
Poznámka:
| Cena bez DPH | [5 empty] | 0
|  |  | Základ daně |  |  | Sazba daně | Výše daně
| DPH | základní | 0 |  |  | 21% | 0
|  | snížená | 0 |  |  | 15% | 0
|  | zákl. přenesená | 0 |  |  | 21% | 0
|  | sníž. přenesená | 0 |  |  | 15% | 0
|  | nulová | 0 |  |  | 0% | 0
| Cena s DPH |  |  | v | CZK |  | 0
| Projektant |  |  | Zpracovatel
| Datum a podpis: |  | Razítko | Datum a podpis: |  |  | Razítko
| Objednavatel |  |  | Uchazeč
| Datum a podpis: |  | Razítko | Datum a podpis: |  |  | Razítko
REKAPITULACE ČLENĚNÍ SOUPISU PRACÍ
Stavba:
Zvýšení dostupnosti komunitních pobytových služeb v lokalitě Náchod
Objekt:
1 13 - Hlavní aktivity projektu - Ostatní a vedlejší náklady
Místo: |  |  | Náchod |  |  | Datum: | 27. 2. 2020
Zadavatel: |  |  | Královehradecký kraj, Pivovarské nám. 1245/2 |  |  | Projektant: | Projecticon s.r.o., A. Kopeckého 151, Nový Hrádek
Uchazeč: |  |  | Vyplň údaj |  |  | Zpracovatel:
Kód dílu - Popis | [6 empty] | Cena celkem [CZK]
Náklady ze soupisu prací | [6 empty] | 0 | [11 empty] | -1
| VRN - Vedlejší rozpočtové náklady | [5 empty] | 0
| VRN1 - Průzkumné, geodetické a projektové práce | [5 empty] | 0
| VRN3 - Zařízení staveniště | [5 empty] | 0
| VRN4 - Inženýrská činnost | [5 empty] | 0
SOUPIS PRACÍ
Stavba:
Zvýšení dostupnosti komunitních pobytových služeb v lokalitě Náchod
Objekt:
1 13 - Hlavní aktivity projektu - Ostatní a vedlejší náklady
Místo: |  |  | Náchod |  |  | Datum: | 27. 2. 2020
Zadavatel: |  |  | Královehradecký kraj, Pivovarské nám. 1245/2 |  |  | Projektant: | Projecticon s.r.o., A. Kopeckého 151, Nový Hrádek
Uchazeč: |  |  | Vyplň údaj |  |  | Zpracovatel:
PČ | Typ | Kód | Popis | MJ | Množství | J.cena [CZK] | Cena celkem [CZK] | Cenová soustava |  | DPH | J. Nh [h] | Nh celkem [h] | J. hmotnost [t] | Hmotnost celkem [t] | J. suť [t] | Suť Celkem [t]
Náklady soupisu celkem | [6 empty] | 0 |  |  |  |  | 0 |  | 0 |  | 0 |  | D | -1 | [10 empty] | 0
| D | VRN | Vedlejší rozpočtové náklady |  |  |  | 0 |  |  |  |  | 0 |  | 0 |  | 0 | 5 | D | 0 |  |  |  | ROZPOCET | [6 empty] | 0
| D | VRN1 | Průzkumné, geodetické a projektové práce |  |  |  | 0 |  |  |  |  | 0 |  | 0 |  | 0 | 5 | D | 1 |  |  |  | ROZPOCET | [6 empty] | 0
1 | K | 011114000 | Inženýrsko-geologický průzkum - statik | kpl | 1 |  | 0 | CS ÚRS 2020 01 |  | snížená |  | 0 | 0 | 0 | 0 | 0 | 1024 | K | 2 |  |  |  | ROZPOCET | 0 | 0 | 0 | 0 | 0 | 2 | 0 | 1024 | -9850294
2 | K | 011324000 | Archeologický průzkum | kpl | 1 |  | 0 | CS ÚRS 2020 01 |  | snížená |  | 0 | 0 | 0 | 0 | 0 | 1024 | K | 2 |  |  |  | ROZPOCET | 0 | 0 | 0 | 0 | 0 | 2 | 0 | 1024 | 1241953403
3 | K | 012303000 | Geodetické práce komplet | kpl | 1 |  | 0 | CS ÚRS 2020 01 |  | snížená |  | 0 | 0 | 0 | 0 | 0 | 1024 | K | 2 |  |  |  | ROZPOCET | 0 | 0 | 0 | 0 | 0 | 2 | 0 | 1024 | -191655699
4 | K | 013254000 | Dokumentace skutečného provedení stavby | kpl | 1 |  | 0 | CS ÚRS 2020 01 |  | snížená |  | 0 | 0 | 0 | 0 | 0 | 1024 | K | 2 |  |  |  | ROZPOCET | 0 | 0 | 0 | 0 | 0 | 2 | 0 | 1024 | 2140875827
| D | VRN3 | Zařízení staveniště |  |  |  | 0 |  |  |  |  | 0 |  | 0 |  | 0 | 5 | D | 1 |  |  |  | ROZPOCET | [6 empty] | 0
5 | K | 030001000 | Zařízení staveniště | kpl | 1 |  | 0 | CS ÚRS 2020 01 |  | snížená |  | 0 | 0 | 0 | 0 | 0 | 1024 | K | 2 |  |  |  | ROZPOCET | 0 | 0 | 0 | 0 | 0 | 2 | 0 | 1024 | -490120157
6 | K | 032903000 | Náklady na provoz a údržbu vybavení staveniště | kpl | 1 |  | 0 | CS ÚRS 2020 01 |  | snížená |  | 0 | 0 | 0 | 0 | 0 | 1024 | K | 2 |  |  |  | ROZPOCET | 0 | 0 | 0 | 0 | 0 | 2 | 0 | 1024 | 1060982155
7 | K | 034103000 | Oplocení staveniště | m | 154 |  | 0 | CS ÚRS 2020 01 |  | snížená |  | 0 | 0 | 0 | 0 | 0 | 1024 | K | 2 |  |  |  | ROZPOCET | 0 | 0 | 0 | 0 | 0 | 2 | 0 | 1024 | 1500907258
| VV |  | "provizorní oplocení staveniště(zřízení, pronájem a demontáž, vč. dopravy" 42,8+19,8+3,2+24,5+1,1+28,5+23,6+10,5 |  | 154 | [12 empty] | VV | 2 | 2 | True | 1 | ROZPOCET
8 | K | 034303000 | Dopravní značení na staveništi - dočasné | kpl | 1 |  | 0 | CS ÚRS 2020 01 |  | snížená |  | 0 | 0 | 0 | 0 | 0 | 1024 | K | 2 |  |  |  | ROZPOCET | 0 | 0 | 0 | 0 | 0 | 2 | 0 | 1024 | 1307768882
| P |  | Poznámka k položce: Položka zahrnuje vyřízení schválení dočasného dopravního znaření, případně uázavěru komunikace a zábor pozemku. Montáž, pronájem a demontáž svislého i vodorovného dopravního značení | [14 empty] | P | 2
| VV |  | "dočasné dopravní značení na staveništi - etapa 1 a 2" 1 |  | 1 | [12 empty] | VV | 2 | 2 | True | 1 | ROZPOCET
9 | K | 039103000 | Rozebrání, bourání a odvoz zařízení staveniště | kpl | 1 |  | 0 | CS ÚRS 2020 01 |  | snížená |  | 0 | 0 | 0 | 0 | 0 | 1024 | K | 2 |  |  |  | ROZPOCET | 0 | 0 | 0 | 0 | 0 | 2 | 0 | 1024 | 1332851905
10 | K | 039103012 | Zábor ploch po dobu výstavby | kpl | 1 |  | 0 |  |  | snížená |  | 0 | 0 | 0 | 0 | 0 | 1024 | K | 2 |  |  |  | ROZPOCET | 0 | 0 | 0 | 0 | 0 | 2 | 0 | 1024 | -922988448
| P |  | Poznámka k položce: Vyřízení záboru chodníku nebo komunikace. Včetně správního a místního poplatku - dle předpokládáné doby výstavby. | [14 empty] | P | 2
| D | VRN4 | Inženýrská činnost |  |  |  | 0 |  |  |  |  | 0 |  | 0 |  | 0 | 5 | D | 1 |  |  |  | ROZPOCET | [6 empty] | 0
11 | K | 040001000 | Inženýrská činnost | kpl | 1 |  | 0 | CS ÚRS 2020 01 |  | snížená |  | 0 | 0 | 0 | 0 | 0 | 1024 | K | 2 |  |  |  | ROZPOCET | 0 | 0 | 0 | 0 | 0 | 2 | 0 | 1024 | -947101625
| VV |  | "zajištění vytýčení staveniště a pozemků dotčených výstavbou" 1 |  | 1 | [12 empty] | VV | 2 | 2 | True | 1 | ROZPOCET

## 2 01 - Vedlejší aktivity ...
{51fd83fd-2c4e-4c20-b3aa-567d5c3396bd}
1
| KRYCÍ LIST SOUPISU PRACÍ | [7 empty] | v --- níže se nacházejí doplnkové a pomocné údaje k sestavám --- v | [8 empty] | False
Stavba:
Zvýšení dostupnosti komunitních pobytových služeb v lokalitě Náchod
Objekt:
2 01 - Vedlejší aktivity projektu - Sadové úpravy
| KSO: |  |  |  |  | CC-CZ:
| Místo: |  | Náchod |  |  | Datum: | 27. 2. 2020
| Zadavatel: |  |  |  |  | IČ:
|  | Královehradecký kraj, Pivovarské nám. 1245/2 |  |  |  | DIČ:
| Uchazeč: |  |  |  |  | IČ: | Vyplň údaj
|  | Vyplň údaj |  |  |  | DIČ: | Vyplň údaj
| Projektant: |  |  |  |  | IČ:
|  | Projecticon s.r.o., A. Kopeckého 151, Nový Hrádek |  |  |  | DIČ:
| Zpracovatel: |  |  |  |  | IČ:
DIČ:
Poznámka:
| Cena bez DPH | [5 empty] | 0
|  |  | Základ daně |  |  | Sazba daně | Výše daně
| DPH | základní | 0 |  |  | 21% | 0
|  | snížená | 0 |  |  | 15% | 0
|  | zákl. přenesená | 0 |  |  | 21% | 0
|  | sníž. přenesená | 0 |  |  | 15% | 0
|  | nulová | 0 |  |  | 0% | 0
| Cena s DPH |  |  | v | CZK |  | 0
| Projektant |  |  | Zpracovatel
| Datum a podpis: |  | Razítko | Datum a podpis: |  |  | Razítko
| Objednavatel |  |  | Uchazeč
| Datum a podpis: |  | Razítko | Datum a podpis: |  |  | Razítko
REKAPITULACE ČLENĚNÍ SOUPISU PRACÍ
Stavba:
Zvýšení dostupnosti komunitních pobytových služeb v lokalitě Náchod
Objekt:
2 01 - Vedlejší aktivity projektu - Sadové úpravy
Místo: |  |  | Náchod |  |  | Datum: | 27. 2. 2020
Zadavatel: |  |  | Královehradecký kraj, Pivovarské nám. 1245/2 |  |  | Projektant: | Projecticon s.r.o., A. Kopeckého 151, Nový Hrádek
Uchazeč: |  |  | Vyplň údaj |  |  | Zpracovatel:
Kód dílu - Popis | [6 empty] | Cena celkem [CZK]
Náklady ze soupisu prací | [6 empty] | 0 | [11 empty] | -1
| HSV - Práce a dodávky HSV | [5 empty] | 0
| 1 - Zemní práce | [5 empty] | 0
| 998 - Přesun hmot | [5 empty] | 0
| PSV - Práce a dodávky PSV | [5 empty] | 0
| 766 - Konstrukce truhlářské | [5 empty] | 0
SOUPIS PRACÍ
Stavba:
Zvýšení dostupnosti komunitních pobytových služeb v lokalitě Náchod
Objekt:
2 01 - Vedlejší aktivity projektu - Sadové úpravy
Místo: |  |  | Náchod |  |  | Datum: | 27. 2. 2020
Zadavatel: |  |  | Královehradecký kraj, Pivovarské nám. 1245/2 |  |  | Projektant: | Projecticon s.r.o., A. Kopeckého 151, Nový Hrádek
Uchazeč: |  |  | Vyplň údaj |  |  | Zpracovatel:
PČ | Typ | Kód | Popis | MJ | Množství | J.cena [CZK] | Cena celkem [CZK] | Cenová soustava |  | DPH | J. Nh [h] | Nh celkem [h] | J. hmotnost [t] | Hmotnost celkem [t] | J. suť [t] | Suť Celkem [t]
Náklady soupisu celkem | [6 empty] | 0 |  |  |  |  | 0 |  | 87.1586 |  | 0 |  | D | -1 | [10 empty] | 0
| D | HSV | Práce a dodávky HSV |  |  |  | 0 |  |  |  |  | 0 |  | 87.1586 |  | 0 | 1 | D | 0 |  |  |  | ROZPOCET | [6 empty] | 0
| D | 1 | Zemní práce |  |  |  | 0 |  |  |  |  | 0 |  | 87.1586 |  | 0 | 1 | D | 1 |  |  |  | ROZPOCET | [6 empty] | 0
1 | K | 162351103 | Vodorovné přemístění do 500 m výkopku/sypaniny z horniny třídy těžitelnosti I, skupiny 1 až 3 | m3 | 62.16 |  | 0 | CS ÚRS 2020 01 |  | snížená |  | 0 | 0 | 0 | 0 | 0 | 4 | K | 2 |  |  |  | ROZPOCET | 0 | 0 | 0 | 0 | 0 | 2 | 0 | 4 | 263532977
| VV |  | "zemina na modelování ploch"530,11*0,1/2 |  | 26.506 | [12 empty] | VV | 2 | 2 | True | 0 | ROZPOCET
| VV |  | "přemístění ornice z meziskládky na staveništi po staveništi" 178,27*0,2 |  | 35.654 | [12 empty] | VV | 2 | 2 | True | 0 | ROZPOCET
| VV |  | Součet |  | 62.16 | [12 empty] | VV | 2 | 4 | True | 1 | ROZPOCET
2 | K | 167151101 | Nakládání výkopku z hornin třídy těžitelnosti I, skupiny 1 až 3 do 100 m3 | m3 | 62.16 |  | 0 | CS ÚRS 2020 01 |  | snížená |  | 0 | 0 | 0 | 0 | 0 | 4 | K | 2 |  |  |  | ROZPOCET | 0 | 0 | 0 | 0 | 0 | 2 | 0 | 4 | 988355388
| VV |  | "sadovky" 62,16 |  | 62.16 | [12 empty] | VV | 2 | 2 | True | 1 | ROZPOCET
3 | K | 181351103 | Rozprostření ornice tl vrstvy do 200 mm pl do 500 m2 v rovině nebo ve svahu do 1:5 strojně | m2 | 220.77 |  | 0 | CS ÚRS 2020 01 |  | snížená |  | 0 | 0 | 0 | 0 | 0 | 4 | K | 2 |  |  |  | ROZPOCET | 0 | 0 | 0 | 0 | 0 | 2 | 0 | 4 | 663331160
| VV |  | "C.11 - situace sadových úprav" 81,6+55,96+40,71+42,5 |  | 220.77 | [12 empty] | VV | 2 | 2 | True | 1 | ROZPOCET
4 | K | 183151111 | Hloubení jam pro výsadbu dřevin strojně v rovině nebo ve svahu do 1:5 objem jamky do 0,20 m3 | kus | 1154 |  | 0 | CS ÚRS 2020 01 |  | snížená |  | 0 | 0 | 0 | 0 | 0 | 4 | K | 2 |  |  |  | ROZPOCET | 0 | 0 | 0 | 0 | 0 | 2 | 0 | 4 | -1274969460
5 | K | 183151132 | Hloubení jam pro výsadbu dřevin strojně ve svahu do 1:2 objem jamky do 0,30 m3 | kus | 1 |  | 0 | CS ÚRS 2020 01 |  | snížená |  | 0 | 0 | 0 | 0 | 0 | 4 | K | 2 |  |  |  | ROZPOCET | 0 | 0 | 0 | 0 | 0 | 2 | 0 | 4 | -1252212778
6 | K | 183151133 | Hloubení jam pro výsadbu dřevin strojně ve svahu do 1:2 objem jamky do 0,50 m3 | kus | 7 |  | 0 | CS ÚRS 2020 01 |  | snížená |  | 0 | 0 | 0 | 0 | 0 | 4 | K | 2 |  |  |  | ROZPOCET | 0 | 0 | 0 | 0 | 0 | 2 | 0 | 4 | 472167170
7 | K | 183403115 | Obdělání půdy kultivátorováním ve svahu do 1:2 | m2 | 220.77 |  | 0 | CS ÚRS 2020 01 |  | snížená |  | 0 | 0 | 0 | 0 | 0 | 4 | K | 2 |  |  |  | ROZPOCET | 0 | 0 | 0 | 0 | 0 | 2 | 0 | 4 | -902664785
8 | K | 183403253 | Obdělání půdy hrabáním ve svahu do 1:2 | m2 | 220.77 |  | 0 | CS ÚRS 2020 01 |  | snížená |  | 0 | 0 | 0 | 0 | 0 | 4 | K | 2 |  |  |  | ROZPOCET | 0 | 0 | 0 | 0 | 0 | 2 | 0 | 4 | 682630045
9 | K | 183403261 | Obdělání půdy válením ve svahu do 1:2 | m2 | 220.77 |  | 0 | CS ÚRS 2020 01 |  | snížená |  | 0 | 0 | 0 | 0 | 0 | 4 | K | 2 |  |  |  | ROZPOCET | 0 | 0 | 0 | 0 | 0 | 2 | 0 | 4 | 942024816
10 | M | 00572410 | osivo směs travní parková | kg | 4.457 |  | 0 | CS ÚRS 2020 01 |  | snížená |  | 0 | 0.001 | 0.004457 | 0 | 0 | 8 | M | 2 |  |  |  | ROZPOCET | 0 | 0 | 0 | 0 | 0 | 2 | 0 | 4 | 1682665436
| VV |  | 178,27*0,025 'Přepočtené koeficientem množství |  | 4.457 | [12 empty] | VV | 2 | 2 | False | 1 | ROZPOCET
11 | K | 183405211 | Výsev trávníku hydroosevem na ornici | m2 | 220.77 |  | 0 | CS ÚRS 2020 01 |  | snížená |  | 0 | 0.0012727 | 0.28097 | 0 | 0 | 4 | K | 2 |  |  |  | ROZPOCET | 0 | 0 | 0 | 0 | 0 | 2 | 0 | 4 | -1185165813
12 | K | 184102121 | Výsadba dřeviny s balem D do 0,2 m do jamky se zalitím ve svahu do 1:2 | kus | 1 |  | 0 | CS ÚRS 2020 01 |  | snížená |  | 0 | 0 | 0 | 0 | 0 | 4 | K | 2 |  |  |  | ROZPOCET | 0 | 0 | 0 | 0 | 0 | 2 | 0 | 4 | 718066560
13 | K | 184102122 | Výsadba dřeviny s balem D do 0,3 m do jamky se zalitím ve svahu do 1:2 | kus | 7 |  | 0 | CS ÚRS 2020 01 |  | snížená |  | 0 | 0 | 0 | 0 | 0 | 4 | K | 2 |  |  |  | ROZPOCET | 0 | 0 | 0 | 0 | 0 | 2 | 0 | 4 | 295844907
14 | K | 184102211 | Výsadba keře bez balu v do 1 m do jamky se zalitím v rovině a svahu do 1:5 | kus | 1154 |  | 0 | CS ÚRS 2020 01 |  | snížená |  | 0 | 0 | 0 | 0 | 0 | 4 | K | 2 |  |  |  | ROZPOCET | 0 | 0 | 0 | 0 | 0 | 2 | 0 | 4 | 2056422057
| VV |  | "v.č. C.11 - sadové úpravy, položky 4-10 a 12-17" 33+46+125+17+65+23+35+295+295+105+28+35+52 |  | 1154 | [12 empty] | VV | 2 | 2 | True | 1 | ROZPOCET
15 | M | 026R011 | Zmarličník japonský /Cercidiphyllum japonicum/ okm 12-14cm | kus | 3 |  | 0 |  |  | snížená |  | 0 | 0.01 | 0.03 | 0 | 0 | 8 | M | 2 |  |  |  | ROZPOCET | 0 | 0 | 0 | 0 | 0 | 2 | 0 | 4 | -791118174
16 | M | 026R02 | Jabloň domácí /Malus domestica/ okm 12-14cm | kus | 1 |  | 0 |  |  | snížená |  | 0 | 0.01 | 0.01 | 0 | 0 | 8 | M | 2 |  |  |  | ROZPOCET | 0 | 0 | 0 | 0 | 0 | 2 | 0 | 4 | 1749393466
17 | M | 026R03 | Javor dlanitolistý červený /Acer palmatum Atropurpurem/ 80-90cm | kus | 1 |  | 0 |  |  | snížená |  | 0 | 0.01 | 0.01 | 0 | 0 | 8 | M | 2 |  |  |  | ROZPOCET | 0 | 0 | 0 | 0 | 0 | 2 | 0 | 4 | 667743567
18 | M | 026R12 | Trnovník akát /Robinia Pseudoacacina/ okm 12-14 cm | kus | 1 |  | 0 |  |  | snížená |  | 0 | 0.01 | 0.01 | 0 | 0 | 8 | M | 2 |  |  |  | ROZPOCET | 0 | 0 | 0 | 0 | 0 | 2 | 0 | 4 | -1936901452
19 | M | 026R05 | Potentilla fruticosa /Mochna křovitá/ v 30-35cm | kus | 33 |  | 0 |  |  | snížená |  | 0 | 0.01 | 0.33 | 0 | 0 | 8 | M | 2 |  |  |  | ROZPOCET | 0 | 0 | 0 | 0 | 0 | 2 | 0 | 4 | -1589123524
20 | M | 026R06 | Spiraea bumalda /Tavolník Bumaldův/ v 30-35cm | kus | 46 |  | 0 |  |  | snížená |  | 0 | 0.01 | 0.46 | 0 | 0 | 8 | M | 2 |  |  |  | ROZPOCET | 0 | 0 | 0 | 0 | 0 | 2 | 0 | 4 | -1750141734
21 | M | 026R07 | Hypericum calycinum /Třezalka kalíškatá/ v 30-35cm | kus | 125 |  | 0 |  |  | snížená |  | 0 | 0.01 | 1.25 | 0 | 0 | 8 | M | 2 |  |  |  | ROZPOCET | 0 | 0 | 0 | 0 | 0 | 2 | 0 | 4 | -787831187
22 | M | 026R08 | Weigela florida /Weigelie růžová/ v 30-35cm | kus | 17 |  | 0 |  |  | snížená |  | 0 | 0.01 | 0.17 | 0 | 0 | 8 | M | 2 |  |  |  | ROZPOCET | 0 | 0 | 0 | 0 | 0 | 2 | 0 | 4 | 445290894
23 | M | 026R09 | Levandula angustifolia /Levandule lékařská/ v 30-35cm | kus | 65 |  | 0 |  |  | snížená |  | 0 | 0.01 | 0.65 | 0 | 0 | 8 | M | 2 |  |  |  | ROZPOCET | 0 | 0 | 0 | 0 | 0 | 2 | 0 | 4 | 551293219
24 | M | 026R10 | Spiraea japonica /Tavolník japonský/ v 30-35cm | kus | 23 |  | 0 |  |  | snížená |  | 0 | 0.01 | 0.23 | 0 | 0 | 8 | M | 2 |  |  |  | ROZPOCET | 0 | 0 | 0 | 0 | 0 | 2 | 0 | 4 | -1149743738
25 | M | 026R11 | Erica vagans /Vřesovec těkavý/ v 30-35cm | kus | 35 |  | 0 |  |  | snížená |  | 0 | 0.01 | 0.35 | 0 | 0 | 8 | M | 2 |  |  |  | ROZPOCET | 0 | 0 | 0 | 0 | 0 | 2 | 0 | 4 | -521933878
26 | M | 026R13 | Saymphoricarpos chen. Hanckok /Pámelník/ v 30-35cm | kus | 295 |  | 0 |  |  | snížená |  | 0 | 0.01 | 2.95 | 0 | 0 | 8 | M | 2 |  |  |  | ROZPOCET | 0 | 0 | 0 | 0 | 0 | 2 | 0 | 4 | -503930799
27 | M | 026R14 | Cotoneaster dammeri "Miranda" /Skalník dam. Miranda/ v 20-25cm | kus | 295 |  | 0 |  |  | snížená |  | 0 | 0.01 | 2.95 | 0 | 0 | 8 | M | 2 |  |  |  | ROZPOCET | 0 | 0 | 0 | 0 | 0 | 2 | 0 | 4 | 950823346
28 | M | 026R15 | Pachysandra terminalis /Tlustonitník klasnatý/ v 20-25cm | kus | 105 |  | 0 |  |  | snížená |  | 0 | 0.01 | 1.05 | 0 | 0 | 8 | M | 2 |  |  |  | ROZPOCET | 0 | 0 | 0 | 0 | 0 | 2 | 0 | 4 | 830505714
29 | M | 026R16 | Miscantus sinensis "Gold bar" /Ozdobnice čínská/ v 40-60cm | kus | 28 |  | 0 |  |  | snížená |  | 0 | 0.01 | 0.28 | 0 | 0 | 8 | M | 2 |  |  |  | ROZPOCET | 0 | 0 | 0 | 0 | 0 | 2 | 0 | 4 | 81072697
30 | M | 026R17 | Liriope muscari /Liriope/ v 20-40cm | kus | 35 |  | 0 |  |  | snížená |  | 0 | 0.01 | 0.35 | 0 | 0 | 8 | M | 2 |  |  |  | ROZPOCET | 0 | 0 | 0 | 0 | 0 | 2 | 0 | 4 | -651111708
31 | M | 026R18 | Carex oshnimensis /Ostřice/ v 20-30cm | kus | 52 |  | 0 |  |  | snížená |  | 0 | 0.01 | 0.52 | 0 | 0 | 8 | M | 2 |  |  |  | ROZPOCET | 0 | 0 | 0 | 0 | 0 | 2 | 0 | 4 | 522799332
32 | K | 184215132 | Ukotvení kmene dřevin třemi kůly D do 0,1 m délky do 2 m | kus | 7 |  | 0 | CS ÚRS 2020 01 |  | snížená |  | 0 | 5.2e-05 | 0.000364 | 0 | 0 | 4 | K | 2 |  |  |  | ROZPOCET | 0 | 0 | 0 | 0 | 0 | 2 | 0 | 4 | -1347814655
33 | M | 60591251 | kůl vyvazovací dřevěný impregnovaný D 8cm dl 1,5m | kus | 21 |  | 0 | CS ÚRS 2020 01 |  | snížená |  | 0 | 0.00354 | 0.07434 | 0 | 0 | 8 | M | 2 |  |  |  | ROZPOCET | 0 | 0 | 0 | 0 | 0 | 2 | 0 | 4 | -5387921
| VV |  | 7*3 |  | 21 | [12 empty] | VV | 2 | 2 | True | 1 | ROZPOCET
34 | M | 31324803 | pletivo drátěné s šestihrannými oky Pz 25/0,8mm v 1m | m | 8.4 |  | 0 | CS ÚRS 2020 01 |  | snížená |  | 0 | 0.0014 | 0.01176 | 0 | 0 | 8 | M | 2 |  |  |  | ROZPOCET | 0 | 0 | 0 | 0 | 0 | 2 | 0 | 4 | -1341702301
| VV |  | 7*1,2 |  | 8.4 | [12 empty] | VV | 2 | 2 | True | 1 | ROZPOCET
35 | K | 184802621 | Chemické odplevelení po založení kultury postřikem na široko ve svahu do 1:2 | m2 | 220.77 |  | 0 | CS ÚRS 2020 01 |  | snížená |  | 0 | 3e-07 | 6.6231e-05 | 0 | 0 | 4 | K | 2 |  |  |  | ROZPOCET | 0 | 0 | 0 | 0 | 0 | 2 | 0 | 4 | -867328574
36 | M | 25234001 | herbicid totální systémový neselektivní | litr | 5 |  | 0 | CS ÚRS 2020 01 |  | snížená |  | 0 | 0.001 | 0.005 | 0 | 0 | 8 | M | 2 |  |  |  | ROZPOCET | 0 | 0 | 0 | 0 | 0 | 2 | 0 | 4 | -1077699210
37 | K | 184911162 | Mulčování záhonů kačírkem tl. vrstvy do 0,1 m ve svahu do 1:2 | m2 | 417.04 |  | 0 | CS ÚRS 2020 01 |  | snížená |  | 0 | 0 | 0 | 0 | 0 | 4 | K | 2 |  |  |  | ROZPOCET | 0 | 0 | 0 | 0 | 0 | 2 | 0 | 4 | 1617482696
| VV |  | "C.11 situace sadových úprav" 10,86+91,29+7,81+12,93+228,95+65,2 |  | 417.04 | [12 empty] | VV | 2 | 2 | True | 1 | ROZPOCET
38 | M | 58337403 | kamenivo dekorační (kačírek) frakce 16/32 | t | 75.067 |  | 0 | CS ÚRS 2020 01 |  | snížená |  | 0 | 1 | 75.067 | 0 | 0 | 8 | M | 2 |  |  |  | ROZPOCET | 0 | 0 | 0 | 0 | 0 | 2 | 0 | 4 | -854005850
| VV |  | 417,040*0,1*1,8 |  | 75.067 | [12 empty] | VV | 2 | 2 | True | 1 | ROZPOCET
39 | K | 184911312 | Položení mulčovací textilie ve svahu do 1:2 | m2 | 417.04 |  | 0 | CS ÚRS 2020 01 |  | snížená |  | 0 | 0 | 0 | 0 | 0 | 4 | K | 2 |  |  |  | ROZPOCET | 0 | 0 | 0 | 0 | 0 | 2 | 0 | 4 | 742897462
40 | M | 69311228 | geotextilie netkaná separační, ochranná, filtrační, drenážní PES 250g/m2 | m2 | 458.744 |  | 0 | CS ÚRS 2020 01 |  | snížená |  | 0 | 0.00025 | 0.11469 | 0 | 0 | 8 | M | 2 |  |  |  | ROZPOCET | 0 | 0 | 0 | 0 | 0 | 2 | 0 | 4 | -1511715999
| VV |  | 417,04*1,1 'Přepočtené koeficientem množství |  | 458.744 | [12 empty] | VV | 2 | 2 | False | 1 | ROZPOCET
41 | K | 184911R01 | Vymezení záhonu plastovým travníkovým lemem | bm | 128.6 |  | 0 |  |  | snížená |  | 0 | 0 | 0 | 0 | 0 | 4 | K | 2 |  |  |  | ROZPOCET | 0 | 0 | 0 | 0 | 0 | 2 | 0 | 4 | -1975780895
| VV |  | "dle v.č. C.11 - situace sadových úprav" 128,6 |  | 128.6 | [12 empty] | VV | 2 | 2 | True | 1 | ROZPOCET
42 | K | 184911R02 | Instalace závlahových sond s krytkou | kus | 7 |  | 0 |  |  | snížená |  | 0 | 0 | 0 | 0 | 0 | 4 | K | 2 |  |  |  | ROZPOCET | 0 | 0 | 0 | 0 | 0 | 2 | 0 | 4 | 1274135235
43 | K | 184911R03 | Instalace ochrany proti prorůstání kořenů u vsakovací galerie | kus | 4 |  | 0 |  |  | snížená |  | 0 | 0 | 0 | 0 | 0 | 4 | K | 2 |  |  |  | ROZPOCET | 0 | 0 | 0 | 0 | 0 | 2 | 0 | 4 | 1701222928
44 | K | 185803112 | Ošetření trávníku shrabáním ve svahu do 1:2 | m2 | 220.77 |  | 0 | CS ÚRS 2020 01 |  | snížená |  | 0 | 0 | 0 | 0 | 0 | 4 | K | 2 |  |  |  | ROZPOCET | 0 | 0 | 0 | 0 | 0 | 2 | 0 | 4 | 465042063
45 | K | 185803211 | Uválcování trávníku v rovině a svahu do 1:5 | m2 | 220.77 |  | 0 | CS ÚRS 2020 01 |  | snížená |  | 0 | 0 | 0 | 0 | 0 | 4 | K | 2 |  |  |  | ROZPOCET | 0 | 0 | 0 | 0 | 0 | 2 | 0 | 4 | 1350320381
46 | K | 185803R01 | Modelování terénu | m2 | 630 |  | 0 |  |  | snížená |  | 0 | 0 | 0 | 0 | 0 | 4 | K | 2 |  |  |  | ROZPOCET | 0 | 0 | 0 | 0 | 0 | 2 | 0 | 4 | 1206675787
| P |  | Poznámka k položce: Položka obsahuje výškové uspořádání, plynulé přechody jednotlivých částí, modelace svahů a rovinek. | [14 empty] | P | 2
47 | K | 185804312 | Zalití rostlin vodou plocha přes 20 m2 | m3 | 103 |  | 0 | CS ÚRS 2020 01 |  | snížená |  | 0 | 0 | 0 | 0 | 0 | 4 | K | 2 |  |  |  | ROZPOCET | 0 | 0 | 0 | 0 | 0 | 2 | 0 | 4 | -1833181146
| D | 998 | Přesun hmot |  |  |  | 0 |  |  |  |  | 0 |  | 0 |  | 0 | 1 | D | 1 |  |  |  | ROZPOCET | [6 empty] | 0
48 | K | 998231411 | Ruční přesun hmot pro sadovnické a krajinářské úpravy do 100 m | t | 21.3 |  | 0 | CS ÚRS 2020 01 |  | snížená |  | 0 | 0 | 0 | 0 | 0 | 4 | K | 2 |  |  |  | ROZPOCET | 0 | 0 | 0 | 0 | 0 | 2 | 0 | 4 | -1003411982
| D | PSV | Práce a dodávky PSV |  |  |  | 0 |  |  |  |  | 0 |  | 0 |  | 0 | 2 | D | 0 |  |  |  | ROZPOCET | [6 empty] | 0
| D | 766 | Konstrukce truhlářské |  |  |  | 0 |  |  |  |  | 0 |  | 0 |  | 0 | 2 | D | 1 |  |  |  | ROZPOCET | [6 empty] | 0
49 | K | 766693R01 | D+M Dřevěný sedák na kotevních latích | kus | 2 |  | 0 |  |  | snížená |  | 0 | 0 | 0 | 0 | 0 | 16 | K | 2 |  |  |  | ROZPOCET | 0 | 0 | 0 | 0 | 0 | 2 | 0 | 16 | -680573970

## 2 02 - Vedlejší aktivity ...
{13fe855c-6679-40b0-9298-054b3daec92a}
1
| KRYCÍ LIST SOUPISU PRACÍ | [7 empty] | v --- níže se nacházejí doplnkové a pomocné údaje k sestavám --- v | [8 empty] | False
Stavba:
Zvýšení dostupnosti komunitních pobytových služeb v lokalitě Náchod
Objekt:
2 02 - Vedlejší aktivity projektu - Oplocení objektu a opěrné stěny
| KSO: |  |  |  |  | CC-CZ:
| Místo: |  | Náchod |  |  | Datum: | 27. 2. 2020
| Zadavatel: |  |  |  |  | IČ:
|  | Královehradecký kraj, Pivovarské nám. 1245/2 |  |  |  | DIČ:
| Uchazeč: |  |  |  |  | IČ: | Vyplň údaj
|  | Vyplň údaj |  |  |  | DIČ: | Vyplň údaj
| Projektant: |  |  |  |  | IČ:
|  | Projecticon s.r.o., A. Kopeckého 151, Nový Hrádek |  |  |  | DIČ:
| Zpracovatel: |  |  |  |  | IČ:
DIČ:
Poznámka:
| Cena bez DPH | [5 empty] | 0
|  |  | Základ daně |  |  | Sazba daně | Výše daně
| DPH | základní | 0 |  |  | 21% | 0
|  | snížená | 0 |  |  | 15% | 0
|  | zákl. přenesená | 0 |  |  | 21% | 0
|  | sníž. přenesená | 0 |  |  | 15% | 0
|  | nulová | 0 |  |  | 0% | 0
| Cena s DPH |  |  | v | CZK |  | 0
| Projektant |  |  | Zpracovatel
| Datum a podpis: |  | Razítko | Datum a podpis: |  |  | Razítko
| Objednavatel |  |  | Uchazeč
| Datum a podpis: |  | Razítko | Datum a podpis: |  |  | Razítko
REKAPITULACE ČLENĚNÍ SOUPISU PRACÍ
Stavba:
Zvýšení dostupnosti komunitních pobytových služeb v lokalitě Náchod
Objekt:
2 02 - Vedlejší aktivity projektu - Oplocení objektu a opěrné stěny
Místo: |  |  | Náchod |  |  | Datum: | 27. 2. 2020
Zadavatel: |  |  | Královehradecký kraj, Pivovarské nám. 1245/2 |  |  | Projektant: | Projecticon s.r.o., A. Kopeckého 151, Nový Hrádek
Uchazeč: |  |  | Vyplň údaj |  |  | Zpracovatel:
Kód dílu - Popis | [6 empty] | Cena celkem [CZK]
Náklady ze soupisu prací | [6 empty] | 0 | [11 empty] | -1
| HSV - Práce a dodávky HSV | [5 empty] | 0
| 1 - Zemní práce | [5 empty] | 0
| 2 - Zakládání | [5 empty] | 0
| 3 - Svislé a kompletní konstrukce | [5 empty] | 0
| 998 - Přesun hmot | [5 empty] | 0
| psv - Práce a dodávky PSV | [5 empty] | 0
| 766 - Konstrukce truhlářské | [5 empty] | 0
SOUPIS PRACÍ
Stavba:
Zvýšení dostupnosti komunitních pobytových služeb v lokalitě Náchod
Objekt:
2 02 - Vedlejší aktivity projektu - Oplocení objektu a opěrné stěny
Místo: |  |  | Náchod |  |  | Datum: | 27. 2. 2020
Zadavatel: |  |  | Královehradecký kraj, Pivovarské nám. 1245/2 |  |  | Projektant: | Projecticon s.r.o., A. Kopeckého 151, Nový Hrádek
Uchazeč: |  |  | Vyplň údaj |  |  | Zpracovatel:
PČ | Typ | Kód | Popis | MJ | Množství | J.cena [CZK] | Cena celkem [CZK] | Cenová soustava |  | DPH | J. Nh [h] | Nh celkem [h] | J. hmotnost [t] | Hmotnost celkem [t] | J. suť [t] | Suť Celkem [t]
Náklady soupisu celkem | [6 empty] | 0 |  |  |  |  | 0 |  | 311.9173 |  | 0 |  | D | -1 | [10 empty] | 0
| D | HSV | Práce a dodávky HSV |  |  |  | 0 |  |  |  |  | 0 |  | 311.9173 |  | 0 | 1 | D | 0 |  |  |  | ROZPOCET | [6 empty] | 0
| D | 1 | Zemní práce |  |  |  | 0 |  |  |  |  | 0 |  | 0 |  | 0 | 1 | D | 1 |  |  |  | ROZPOCET | [6 empty] | 0
1 | K | 131111333 | Vrtání jamek pro plotové sloupky D do 300 mm - ručně s motorovým vrtákem | m | 21 |  | 0 | CS ÚRS 2020 01 |  | snížená |  | 0 | 0 | 0 | 0 | 0 | 4 | K | 2 |  |  |  | ROZPOCET | 0 | 0 | 0 | 0 | 0 | 2 | 0 | 4 | 228708848
| VV |  | "pole 7-10- 42 ks jamek/á0,5m" 42*0,5 |  | 21 | [12 empty] | VV | 2 | 2 | True | 1 | ROZPOCET
2 | K | 132151254 | Hloubení rýh nezapažených š do 2000 mm v hornině třídy těžitelnosti I, skupiny 1 a 2 objem do 500 m3 strojně | m3 | 112.438 |  | 0 | CS ÚRS 2020 01 |  | snížená |  | 0 | 0 | 0 | 0 | 0 | 4 | K | 2 |  |  |  | ROZPOCET | 0 | 0 | 0 | 0 | 0 | 2 | 0 | 4 | 1153171379
| VV |  | "za stěnama S1-S3" (7,3+2)*2,2*0,8++(1,8+2,2)*2,2*0,8+(3,3+2,3)*1,5*0,8+10 |  | 40.128 | [12 empty] | VV | 2 | 2 | True | 0 | ROZPOCET
| VV |  | "stěny S1-S3" (7,3+2+1,8+2,2+3,3+2,3)*0,5*0,5 |  | 4.725 | [12 empty] | VV | 2 | 2 | True | 0 | ROZPOCET
| VV |  | "hloubení rýh pro základy a stěny" 15,028+22,557+30 |  | 67.585 | [12 empty] | VV | 2 | 2 | True | 0 | ROZPOCET
| VV |  | Součet |  | 112.438 | [12 empty] | VV | 2 | 4 | True | 1 | ROZPOCET
3 | K | 162351103 | Vodorovné přemístění do 500 m výkopku/sypaniny z horniny třídy těžitelnosti I, skupiny 1 až 3 | m3 | 80.256 |  | 0 | CS ÚRS 2020 01 |  | snížená |  | 0 | 0 | 0 | 0 | 0 | 4 | K | 2 |  |  |  | ROZPOCET | 0 | 0 | 0 | 0 | 0 | 2 | 0 | 4 | 531735632
| VV |  | "uložení výkopku na zpětný zásyp, 2x přesun, tam a zpět" 2*40,128 |  | 80.256 | [12 empty] | VV | 2 | 2 | True | 1 | ROZPOCET
4 | K | 162751117 | Vodorovné přemístění do 10000 m výkopku/sypaniny z horniny třídy těžitelnosti I, skupiny 1 až 3 | m3 | 74.609 |  | 0 | CS ÚRS 2020 01 |  | snížená |  | 0 | 0 | 0 | 0 | 0 | 4 | K | 2 |  |  |  | ROZPOCET | 0 | 0 | 0 | 0 | 0 | 2 | 0 | 4 | -1874350024
| VV |  | "patky" 0,045*42 |  | 1.89 | [12 empty] | VV | 2 | 2 | True | 0 | ROZPOCET
| VV |  | "rýha podhrabky" 81,87*0,05*0,1 |  | 0.409 | [12 empty] | VV | 2 | 2 | True | 0 | ROZPOCET
| VV |  | "výkop gabiony" 72,31 |  | 72.31 | [12 empty] | VV | 2 | 2 | True | 0 | ROZPOCET
| VV |  | Součet |  | 74.609 | [12 empty] | VV | 2 | 4 | True | 1 | ROZPOCET
5 | K | 162751119 | Příplatek k vodorovnému přemístění výkopku/sypaniny z horniny třídy těžitelnosti I, skupiny 1 až 3 ZKD 1000 m přes 10000 m | m3 | 45.98 |  | 0 | CS ÚRS 2020 01 |  | snížená |  | 0 | 0 | 0 | 0 | 0 | 4 | K | 2 |  |  |  | ROZPOCET | 0 | 0 | 0 | 0 | 0 | 2 | 0 | 4 | 344088821
| VV |  | "drátěné oplocení" 2,299*20 |  | 45.98 | [12 empty] | VV | 2 | 2 | True | 1 | ROZPOCET
6 | K | 167151111 | Nakládání výkopku z hornin třídy těžitelnosti I, skupiny 1 až 3 přes 100 m3 | m3 | 159.59 |  | 0 | CS ÚRS 2020 01 |  | snížená |  | 0 | 0 | 0 | 0 | 0 | 4 | K | 2 |  |  |  | ROZPOCET | 0 | 0 | 0 | 0 | 0 | 2 | 0 | 4 | -1195200019
| VV |  | "drátěné oplocení" 74,609+80,256+4,725 |  | 159.59 | [12 empty] | VV | 2 | 2 | True | 1 | ROZPOCET
7 | K | 171201231 | Poplatek za uložení zeminy a kamení na recyklační skládce (skládkovné) kód odpadu 17 05 04 | t | 134.296 |  | 0 | CS ÚRS 2020 01 |  | snížená |  | 0 | 0 | 0 | 0 | 0 | 4 | K | 2 |  |  |  | ROZPOCET | 0 | 0 | 0 | 0 | 0 | 2 | 0 | 4 | -294324831
| VV |  | "drátěné oplocení" 74,609*1,8 |  | 134.296 | [12 empty] | VV | 2 | 2 | True | 1 | ROZPOCET
8 | K | 174101101 | Zásyp jam, šachet rýh nebo kolem objektů sypaninou se zhutněním | m3 | 40.128 |  | 0 | CS ÚRS 2020 01 |  | snížená |  | 0 | 0 | 0 | 0 | 0 | 4 | K | 2 |  |  |  | ROZPOCET | 0 | 0 | 0 | 0 | 0 | 2 | 0 | 4 | -21673269
| VV |  | 40,128 |  | 40.128 | [12 empty] | VV | 2 | 2 | True | 1 | ROZPOCET
9 | K | 174101R01 | Zásyp základové spáry z nepropustné zeminy, vč. dodání zeminy | m3 | 4.725 |  | 0 |  |  | snížená |  | 0 | 0 | 0 | 0 | 0 | 4 | K | 2 |  |  |  | ROZPOCET | 0 | 0 | 0 | 0 | 0 | 2 | 0 | 4 | -1307873224
| VV |  | "stěny S1-S3" (7,3+2+1,8+2,2+3,3+2,3)*0,5*0,5 |  | 4.725 | [12 empty] | VV | 2 | 2 | True | 1 | ROZPOCET
| D | 2 | Zakládání |  |  |  | 0 |  |  |  |  | 0 |  | 69.6905 |  | 0 | 1 | D | 1 |  |  |  | ROZPOCET | [6 empty] | 0
10 | K | 212750132 | Trativod z drenážních trubek PVC-U SN 4 neperforovaná včetně lože otevřený výkop DN 125 pro budovy plocha pro vtékání vody min. 80 cm2/m | m | 18.9 |  | 0 | CS ÚRS 2020 01 |  | snížená |  | 0 | 0.23785 | 4.4954 | 0 | 0 | 4 | K | 2 |  |  |  | ROZPOCET | 0 | 0 | 0 | 0 | 0 | 2 | 0 | 4 | 408860884
| VV |  | "stěny S1-S3" 7,3+2+1,8+2,2+3,3+2,3 |  | 18.9 | [12 empty] | VV | 2 | 2 | True | 1 | ROZPOCET
11 | K | 213141133 | Zřízení vrstvy z geotextilie ve sklonu do 1:1 š do 8,5 m | m2 | 52.78 |  | 0 | CS ÚRS 2020 01 |  | snížená |  | 0 | 0.00022 | 0.011612 | 0 | 0 | 4 | K | 2 |  |  |  | ROZPOCET | 0 | 0 | 0 | 0 | 0 | 2 | 0 | 4 | -163097502
| VV |  | "stěny S1-S3" (7,3+2)*2,2++(1,8+2,2)*2,2+(3,3+2,3)*1,5+(7,3+2+1,8+2,2+3,3+2,3)*0,8 |  | 52.78 | [12 empty] | VV | 2 | 2 | True | 1 | ROZPOCET
12 | M | 69311172 | geotextilie PP s ÚV stabilizací 300g/m2 | m2 | 60.697 |  | 0 | CS ÚRS 2020 01 |  | snížená |  | 0 | 0.0003 | 0.018209 | 0 | 0 | 8 | M | 2 |  |  |  | ROZPOCET | 0 | 0 | 0 | 0 | 0 | 2 | 0 | 4 | -1273853002
| VV |  | 52,78*1,15 'Přepočtené koeficientem množství |  | 60.697 | [12 empty] | VV | 2 | 2 | False | 1 | ROZPOCET
13 | K | 274322511 | Základové pasy ze ŽB se zvýšenými nároky na prostředí tř. C 25/30 | m3 | 25.028 |  | 0 | CS ÚRS 2020 01 |  | snížená |  | 0 | 2.4533 | 61.401 | 0 | 0 | 4 | K | 2 |  |  |  | ROZPOCET | 0 | 0 | 0 | 0 | 0 | 2 | 0 | 4 | 1148100845
| VV |  | "základový pás pod stěnou, stěna S1" 1*0,5*(7,3+3,9) |  | 5.6 | [12 empty] | VV | 2 | 2 | True | 0 | ROZPOCET
| VV |  | "pole 1, š.2,0m" (1,61+1,05)*0,5*0,6 |  | 0.798 | [12 empty] | VV | 2 | 2 | True | 0 | ROZPOCET
| VV |  | "gab. pilíř + pole 5, 4 ,3 a 2, š. 0,6" 1,6*0,7*0,5+5,65*0,7*0,5+1,427*0,6*0,5+(4+1,4)*0,6*0,45+1,7*1,2*0,6 |  | 5.648 | [12 empty] | VV | 2 | 2 | True | 0 | ROZPOCET
| VV |  | "2x lavice, řez 4-4 a 5-5, š. 0,5m" 1,2*0,4*0,5*2 |  | 0.48 | [12 empty] | VV | 2 | 2 | True | 0 | ROZPOCET
| VV |  | "základový pás, řez 7, š. 0,5"(3,5+1,2)*0,5*0,7 |  | 1.645 | [12 empty] | VV | 2 | 2 | True | 0 | ROZPOCET
| VV |  | 10 |  | 10 | [12 empty] | VV | 2 | 2 | True | 0 | ROZPOCET
| VV |  | Mezisoučet |  | 24.171 | [12 empty] | VV | 2 | 3 | True | 0 | ROZPOCET
| VV |  | "rezerva 3,5%" 24,473*0,035 |  | 0.857 | [12 empty] | VV | 2 | 2 | True | 0 | ROZPOCET
| VV |  | Součet |  | 25.028 | [12 empty] | VV | 2 | 4 | True | 1 | ROZPOCET
14 | K | 274351121 | Zřízení bednění základových pasů rovného | m2 | 65.384 |  | 0 | CS ÚRS 2020 01 |  | snížená |  | 0 | 0.0026919 | 0.17601 | 0 | 0 | 4 | K | 2 |  |  |  | ROZPOCET | 0 | 0 | 0 | 0 | 0 | 2 | 0 | 4 | -332278909
| VV |  | "základový pás pod stěnou, stěna S1" 1*(7,3+3,9)*2+0,5*1*2 |  | 23.4 | [12 empty] | VV | 2 | 2 | True | 0 | ROZPOCET
| VV |  | "pole 1, š.2,0m" (1,61+1,05)*0,6*2+0,6*0,5*2 |  | 3.792 | [12 empty] | VV | 2 | 2 | True | 0 | ROZPOCET
| VV |  | "gab. pilíř + pole 5, 4 ,3 a 2, š. 0,6" (1,6*0,7*2+0,7*0,6*2)+(5,65*0,7*2+0,7*0,5*2)+(1,427*0,6*2+0,6*0,5*2)+(5,4*0,45*2+0,5*0,45*2) |  | 19.312 | [12 empty] | VV | 2 | 2 | True | 0 | ROZPOCET
| VV |  | (1,7*0,6*2+1,5*0,6) |  | 2.94 | [12 empty] | VV | 2 | 2 | True | 0 | ROZPOCET
| VV |  | "2x lavice, řez 4-4 a 5-5, š. 0,5m" 1,2*0,4*2*2+0,5*0,4*2*2 |  | 2.72 | [12 empty] | VV | 2 | 2 | True | 0 | ROZPOCET
| VV |  | "základový pás, řez 7, š. 0,5"(4,7*0,7*2+0,7*0,5*2) |  | 7.28 | [12 empty] | VV | 2 | 2 | True | 0 | ROZPOCET
| VV |  | Mezisoučet |  | 59.444 | [12 empty] | VV | 2 | 3 | True | 0 | ROZPOCET
| VV |  | 59,44*1,1 |  | 65.384 | [12 empty] | VV | 2 | 2 | True | 1 | ROZPOCET
15 | K | 274351122 | Odstranění bednění základových pasů rovného | m2 | 65.384 |  | 0 | CS ÚRS 2020 01 |  | snížená |  | 0 | 0 | 0 | 0 | 0 | 4 | K | 2 |  |  |  | ROZPOCET | 0 | 0 | 0 | 0 | 0 | 2 | 0 | 4 | 938819975
16 | K | 274361821 | Výztuž základových pásů betonářskou ocelí 10 505 (R) | t | 0.196 |  | 0 | CS ÚRS 2020 01 |  | snížená |  | 0 | 1.0602 | 0.20779 | 0 | 0 | 4 | K | 2 |  |  |  | ROZPOCET | 0 | 0 | 0 | 0 | 0 | 2 | 0 | 4 | -1993736879
| VV |  | "do základového pásu oR12 á 150mm, 0,888kg/m" | [14 empty] | VV | 2 | 1 | True | 0 | ROZPOCET
| VV |  | "kusy po 150"(3,5+1,2+1,2*2+2+2+1,6+1,6+5,85+1,427+4+1,4+1,7+2,2+1,1)/0,15 |  | 213.18 | [12 empty] | VV | 2 | 2 | True | 0 | ROZPOCET
| VV |  | (213,18*0,9*0,888)/1000*1,15 |  | 0.196 | [12 empty] | VV | 2 | 2 | True | 1 | ROZPOCET
17 | K | 279113144 | Základová zeď tl do 300 mm z tvárnic ztraceného bednění včetně výplně z betonu tř. C 20/25 | m2 | 4.725 |  | 0 | CS ÚRS 2020 01 |  | snížená |  | 0 | 0.71546 | 3.3805 | 0 | 0 | 4 | K | 2 |  |  |  | ROZPOCET | 0 | 0 | 0 | 0 | 0 | 2 | 0 | 4 | 564174197
| VV |  | "stěna S1+S2+S3, tvarovka vnitřní kout" (7,3+2+1,8+2,2+3,3+2,3)*0,25 |  | 4.725 | [12 empty] | VV | 2 | 2 | True | 1 | ROZPOCET
| D | 3 | Svislé a kompletní konstrukce |  |  |  | 0 |  |  |  |  | 0 |  | 242.2268 |  | 0 | 1 | D | 1 |  |  |  | ROZPOCET | [6 empty] | 0
18 | K | 311321411 | Nosná zeď ze ŽB tř. C 25/30 bez výztuže | m3 | 37.557 |  | 0 | CS ÚRS 2020 01 |  | snížená |  | 0 | 2.4533 | 92.1383 | 0 | 0 | 4 | K | 2 |  |  |  | ROZPOCET | 0 | 0 | 0 | 0 | 0 | 2 | 0 | 4 | -39628290
| VV |  | "opěrná zeď - část betonová(S1), š. 2,0m" | [14 empty] | VV | 2 | 1 | True | 0 | ROZPOCET
| VV |  | 7,3*0,5*2+1,9*2*0,5 |  | 9.2 | [12 empty] | VV | 2 | 2 | True | 0 | ROZPOCET
| VV |  | 1,6*2,25*0,2+2*1,5*0,2+2*1,25*0,2+1,5*1*0,2+0,5*0,2*0,25+1*0,75*0,25+0,8*1,25*0,2+1,4*0,2*2,25 |  | 3.163 | [12 empty] | VV | 2 | 2 | True | 0 | ROZPOCET
| VV |  | "opěrná zeď - část betonová (S2), řez 3-3, š. 0,9m" | [14 empty] | VV | 2 | 1 | True | 0 | ROZPOCET
| VV |  | (2,2+1,7)*1,2*0,5 |  | 2.34 | [12 empty] | VV | 2 | 2 | True | 0 | ROZPOCET
| VV |  | (2,2+1,7)*0,75*0,3 |  | 0.878 | [12 empty] | VV | 2 | 2 | True | 0 | ROZPOCET
| VV |  | "opěrná zeď - část betonová (S3) , řez 6-6, š. 2,3m" | [14 empty] | VV | 2 | 1 | True | 0 | ROZPOCET
| VV |  | 3,3*2,3*0,5 |  | 3.795 | [12 empty] | VV | 2 | 2 | True | 0 | ROZPOCET
| VV |  | (1,5+3,1)*1,75*0,3 |  | 2.415 | [12 empty] | VV | 2 | 2 | True | 0 | ROZPOCET
| VV |  | 15 |  | 15 | [12 empty] | VV | 2 | 2 | True | 0 | ROZPOCET
| VV |  | Mezisoučet |  | 36.791 | [12 empty] | VV | 2 | 3 | True | 0 | ROZPOCET
| VV |  | "rezerva 3,5%" 21,895*0,035 |  | 0.766 | [12 empty] | VV | 2 | 2 | True | 0 | ROZPOCET
| VV |  | Součet |  | 37.557 | [12 empty] | VV | 2 | 4 | True | 1 | ROZPOCET
19 | K | 311351121 | Zřízení oboustranného bednění nosných nadzákladových zdí | m2 | 96.646 |  | 0 | CS ÚRS 2020 01 |  | snížená |  | 0 | 0.0027469 | 0.26548 | 0 | 0 | 4 | K | 2 |  |  |  | ROZPOCET | 0 | 0 | 0 | 0 | 0 | 2 | 0 | 4 | -736890843
| VV |  | "opěrná zeď - část betonová(S1), š. 2,0m" | [14 empty] | VV | 2 | 1 | True | 0 | ROZPOCET
| VV |  | 7,3*0,5*2+1,9*2*0,5+0,5*2*2 |  | 11.2 | [12 empty] | VV | 2 | 2 | True | 0 | ROZPOCET
| VV |  | 1,6*2,25*2+2*1,5*2*2+1,25*2*2+1*1,5*2+0,5*0,25*2++1*0,75*0,2+0,8*1,25*2+1,4*2,25*2+2,25*0,2*2 |  | 36.8 | [12 empty] | VV | 2 | 2 | True | 0 | ROZPOCET
| VV |  | "opěrná zeď - část betonová (S2), řez 3-3, š. 0,9m" | [14 empty] | VV | 2 | 1 | True | 0 | ROZPOCET
| VV |  | (2,2+1,7)*1,2*2+1,2*0,5*2 |  | 10.56 | [12 empty] | VV | 2 | 2 | True | 0 | ROZPOCET
| VV |  | (2,2+1,7)*0,75*2 |  | 5.85 | [12 empty] | VV | 2 | 2 | True | 0 | ROZPOCET
| VV |  | "opěrná zeď - část betonová (S3) , řez 6-6, š. 2,3m" | [14 empty] | VV | 2 | 1 | True | 0 | ROZPOCET
| VV |  | 3,3*0,5*2+2,3*0,5*2 |  | 5.6 | [12 empty] | VV | 2 | 2 | True | 0 | ROZPOCET
| VV |  | (1,5+3,1)*1,75*2+1,75*0,5*2 |  | 17.85 | [12 empty] | VV | 2 | 2 | True | 0 | ROZPOCET
| VV |  | Mezisoučet |  | 87.86 | [12 empty] | VV | 2 | 3 | True | 0 | ROZPOCET
| VV |  | 87,860*0,1 |  | 8.786 | [12 empty] | VV | 2 | 2 | True | 0 | ROZPOCET
| VV |  | Součet |  | 96.646 | [12 empty] | VV | 2 | 4 | True | 1 | ROZPOCET
20 | K | 311351122 | Odstranění oboustranného bednění nosných nadzákladových zdí | m2 | 96.464 |  | 0 | CS ÚRS 2020 01 |  | snížená |  | 0 | 0 | 0 | 0 | 0 | 4 | K | 2 |  |  |  | ROZPOCET | 0 | 0 | 0 | 0 | 0 | 2 | 0 | 4 | -1542506020
21 | K | 311361821 | Výztuž nosných zdí betonářskou ocelí 10 505 | t | 0.048 |  | 0 | CS ÚRS 2020 01 |  | snížená |  | 0 | 1.0488 | 0.050343 | 0 | 0 | 4 | K | 2 |  |  |  | ROZPOCET | 0 | 0 | 0 | 0 | 0 | 2 | 0 | 4 | 2072156072
| VV |  | "stěna u domu, řez 6-6, odhad 35 kg/m3 , " ((2,8+1,8)*0,3*0,9)*35/1000*1,1 |  | 0.048 | [12 empty] | VV | 2 | 2 | True | 1 | ROZPOCET
22 | K | 311361R01 | Stabilizační tyč gabionové stěny - pole 3 | m | 13.8 |  | 0 |  |  | snížená |  | 0 | 1.0488 | 14.4736 | 0 | 0 | 4 | K | 2 |  |  |  | ROZPOCET | 0 | 0 | 0 | 0 | 0 | 2 | 0 | 4 | -536960840
| P |  | Poznámka k položce: Položka obsahuje kompletní dodávku, včetne kotvení a kotvícího materiálu. | [14 empty] | P | 2
| VV |  | "pole 3, tyč I100, dl. 2300 mm, kotvení do základu" 6*2,3 |  | 13.8 | [12 empty] | VV | 2 | 2 | True | 1 | ROZPOCET
23 | K | 311361R02 | Stabilizační tyč gabionové stěny - OS S1 | m | 11.4 |  | 0 |  |  | snížená |  | 0 | 1.0488 | 11.9564 | 0 | 0 | 4 | K | 2 |  |  |  | ROZPOCET | 0 | 0 | 0 | 0 | 0 | 2 | 0 | 4 | 1718828844
| P |  | Poznámka k položce: Položka obsahuje kompletní dodávku, včetne kotvení a kotvícího materiálu. | [14 empty] | P | 2
| VV |  | "OS S1, tyč I100, 6x dl. 1350 mm a 3x dl. 1100mm, chem. kotva a patní plech+navařená deska" 6*1,35+3*1,1 |  | 11.4 | [12 empty] | VV | 2 | 2 | True | 1 | ROZPOCET
24 | K | 311361R03 | Stabilizační tyč gabionové stěny - OS S2 | m | 3.9 |  | 0 |  |  | snížená |  | 0 | 1.0488 | 4.0904 | 0 | 0 | 4 | K | 2 |  |  |  | ROZPOCET | 0 | 0 | 0 | 0 | 0 | 2 | 0 | 4 | 357276269
| P |  | Poznámka k položce: Položka obsahuje kompletní dodávku, včetne kotvení a kotvícího materiálu. | [14 empty] | P | 2
| VV |  | "OS S2, tyč I120, 3x dl. 1300mm, kotveno ke ztrac. bednění" 3*1,3 |  | 3.9 | [12 empty] | VV | 2 | 2 | True | 1 | ROZPOCET
25 | K | 311361R04 | Stabilizační tyč gabionové stěny - OS S3 | m | 2.4 |  | 0 |  |  | snížená |  | 0 | 1.0488 | 2.5171 | 0 | 0 | 4 | K | 2 |  |  |  | ROZPOCET | 0 | 0 | 0 | 0 | 0 | 2 | 0 | 4 | 285802889
| P |  | Poznámka k položce: Položka obsahuje kompletní dodávku, včetne kotvení a kotvícího materiálu. | [14 empty] | P | 2
| VV |  | "OS S3, tyč I100, 4x dl. 600 mm, chem. kotva k žb" 4*0,6 |  | 2.4 | [12 empty] | VV | 2 | 2 | True | 1 | ROZPOCET
26 | K | 311361R05 | Stabilizační tyč gabionové stěny - lavice | m | 2.4 |  | 0 |  |  | snížená |  | 0 | 1.0488 | 2.5171 | 0 | 0 | 4 | K | 2 |  |  |  | ROZPOCET | 0 | 0 | 0 | 0 | 0 | 2 | 0 | 4 | -30626217
| P |  | Poznámka k položce: Položka obsahuje kompletní dodávku, včetne kotvení a kotvícího materiálu. | [14 empty] | P | 2
| VV |  | "lavice, OS S3, jakl 80x80x3, 3x dl. 800 mm, kotvení do základu" 3*0,8 |  | 2.4 | [12 empty] | VV | 2 | 2 | True | 1 | ROZPOCET
27 | K | 311361R06 | Stabilizační tyč gabionové stěny - pole 1 | m | 7.5 |  | 0 |  |  | snížená |  | 0 | 1.0488 | 7.8661 | 0 | 0 | 4 | K | 2 |  |  |  | ROZPOCET | 0 | 0 | 0 | 0 | 0 | 2 | 0 | 4 | -1239347588
| P |  | Poznámka k položce: Položka obsahuje kompletní dodávku, včetne kotvení a kotvícího materiálu. | [14 empty] | P | 2
| VV |  | "pole 1, 1x tyč I100, dl. 1100 mm a 4x tyč I100 dl. 1600mm, kotvení chem. patrona a kotvící deska" 1,1+4*1,6 |  | 7.5 | [12 empty] | VV | 2 | 2 | True | 1 | ROZPOCET
28 | K | 311361R07 | Stabilizační tyč gabionové stěny -stěna za domem | m | 8.5 |  | 0 |  |  | snížená |  | 0 | 1.0488 | 8.9149 | 0 | 0 | 4 | K | 2 |  |  |  | ROZPOCET | 0 | 0 | 0 | 0 | 0 | 2 | 0 | 4 | 1619139381
| P |  | Poznámka k položce: Položka obsahuje kompletní dodávku, včetne kotvení a kotvícího materiálu. | [14 empty] | P | 2
| VV |  | "5x tyč I100, dl. 1700 mm, kotvení do základu" 5*1,7 |  | 8.5 | [12 empty] | VV | 2 | 2 | True | 1 | ROZPOCET
29 | K | 327215152 | Montáž opěrné zdi z gabionů dvouzákrutová síť poplast galfan vyplněná kamenem (bez dodání kamene) | m3 | 48.054 |  | 0 | CS ÚRS 2020 01 |  | snížená |  | 0 | 0.01296 | 0.62278 | 0 | 0 | 4 | K | 2 |  |  |  | ROZPOCET | 0 | 0 | 0 | 0 | 0 | 2 | 0 | 4 | 328194669
| VV |  | "OS S1, gab. stěna, š. 0,3 a 0,6m" (3+3,5+3,1)*0,3*1,5+(3+3,5+3,1)*0,6*0,5+(3+3,5)*0,5*0,6 |  | 9.15 | [12 empty] | VV | 2 | 2 | True | 0 | ROZPOCET
| VV |  | "Pole 1 - podezdívka z gab. košů, š. 0,3m" 0,5*0,3*2,2 |  | 0.33 | [12 empty] | VV | 2 | 2 | True | 0 | ROZPOCET
| VV |  | "Pole 2, pilíř pro popelnici" 1,7*1,5*2,81-(0,8*0,8*2,51) |  | 5.559 | [12 empty] | VV | 2 | 2 | True | 0 | ROZPOCET
| VV |  | "Pole 3 - gab. koš š. 0,3m, otvor na schránku" 5*0,3*4 |  | 6 | [12 empty] | VV | 2 | 2 | True | 0 | ROZPOCET
| VV |  | "Pole 4 - podezdívka z ga. košů, š. 0,3m" 5,65*0,3*0,6 |  | 1.017 | [12 empty] | VV | 2 | 2 | True | 0 | ROZPOCET
| VV |  | "Pilíř HUP+el" 1,6*0,6*2-(1*1*0,4*2) |  | 1.12 | [12 empty] | VV | 2 | 2 | True | 0 | ROZPOCET
| VV |  | "lavice - 2x, koš. 0,3m, integrované osvětlovaní" 1,2*0,3*0,5*2 |  | 0.36 | [12 empty] | VV | 2 | 2 | True | 0 | ROZPOCET
| VV |  | "OS 02, gab. stěna 0,3m" 0,3*1,5*(1,6+2) |  | 1.62 | [12 empty] | VV | 2 | 2 | True | 0 | ROZPOCET
| VV |  | "OS 03,gab. koš s. 0,3 a 0,6m" (2,8+1,8)*1,5*0,3+(2,8+1,8)*0,6*0,5 |  | 3.45 | [12 empty] | VV | 2 | 2 | True | 0 | ROZPOCET
| VV |  | "stěna za domem" (0,6*2+1,8+2,8)*0,3*1,5+(2,1+3,1)*0,6*0,5 |  | 4.17 | [12 empty] | VV | 2 | 2 | True | 0 | ROZPOCET
| VV |  | 12 |  | 12 | [12 empty] | VV | 2 | 2 | True | 0 | ROZPOCET
| VV |  | Mezisoučet |  | 44.776 | [12 empty] | VV | 2 | 3 | True | 0 | ROZPOCET
| VV |  | 32,776*0,1 |  | 3.278 | [12 empty] | VV | 2 | 2 | True | 0 | ROZPOCET
| VV |  | Součet |  | 48.054 | [12 empty] | VV | 2 | 4 | True | 1 | ROZPOCET
30 | M | 58380710 | kámen lomový neupravený netříděný pískovec | t | 86.497 |  | 0 | CS ÚRS 2020 01 |  | snížená |  | 0 | 1 | 86.497 | 0 | 0 | 8 | M | 2 |  |  |  | ROZPOCET | 0 | 0 | 0 | 0 | 0 | 2 | 0 | 4 | 572071888
| VV |  | 48,054*1,8 |  | 86.497 | [12 empty] | VV | 2 | 2 | True | 1 | ROZPOCET
31 | K | 338171113 | Osazování sloupků a vzpěr plotových ocelových v do 2,00 m se zabetonováním | kus | 42 |  | 0 | CS ÚRS 2020 01 |  | snížená |  | 0 | 0.17489 | 7.3453 | 0 | 0 | 4 | K | 2 |  |  |  | ROZPOCET | 0 | 0 | 0 | 0 | 0 | 2 | 0 | 4 | 1505948779
| VV |  | Sloupek + vzpěra | [14 empty] | VV | 2 | 1 | True | 0 | ROZPOCET
| VV |  | "pole 7" 9+2 |  | 11 | [12 empty] | VV | 2 | 2 | True | 0 | ROZPOCET
| VV |  | "pole 8" 2+2 |  | 4 | [12 empty] | VV | 2 | 2 | True | 0 | ROZPOCET
| VV |  | "pole 9" 8+2 |  | 10 | [12 empty] | VV | 2 | 2 | True | 0 | ROZPOCET
| VV |  | "pole 10"13+4 |  | 17 | [12 empty] | VV | 2 | 2 | True | 0 | ROZPOCET
| VV |  | Součet |  | 42 | [12 empty] | VV | 2 | 4 | True | 1 | ROZPOCET
32 | M | 55342251 | sloupek plotový průběžný Pz a komaxitové 1750/38x1,5mm | kus | 32 |  | 0 | CS ÚRS 2020 01 |  | snížená |  | 0 | 0.0024 | 0.0768 | 0 | 0 | 8 | M | 2 |  |  |  | ROZPOCET | 0 | 0 | 0 | 0 | 0 | 2 | 0 | 4 | -957904063
| VV |  | "pole 7-10" 9+2+8+13 |  | 32 | [12 empty] | VV | 2 | 2 | True | 1 | ROZPOCET
33 | M | 55342270 | vzpěra plotová 38x1,5mm včetně krytky s uchem 1500mm | kus | 10 |  | 0 | CS ÚRS 2020 01 |  | snížená |  | 0 | 0.002 | 0.02 | 0 | 0 | 8 | M | 2 |  |  |  | ROZPOCET | 0 | 0 | 0 | 0 | 0 | 2 | 0 | 4 | 250944430
| VV |  | "pole 7-10" 2+2+2+4 |  | 10 | [12 empty] | VV | 2 | 2 | True | 1 | ROZPOCET
34 | K | 338171115 | Osazování sloupků a vzpěr plotových ocelových v do 2,00 m ukotvením k pevnému podkladu | kus | 10 |  | 0 | CS ÚRS 2020 01 |  | snížená |  | 0 | 0 | 0 | 0 | 0 | 4 | K | 2 |  |  |  | ROZPOCET | 0 | 0 | 0 | 0 | 0 | 2 | 0 | 4 | -64360474
| VV |  | "pole 1,4,5 a6" 10 |  | 10 | [12 empty] | VV | 2 | 2 | True | 1 | ROZPOCET
35 | M | 55342164 | plotový sloupek pro svařované panely profilovaný oválný 70x100mm dl 1,0-1,5m povrchová úprava Pz a komaxit | kus | 10 |  | 0 | CS ÚRS 2020 01 |  | snížená |  | 0 | 0.0053 | 0.053 | 0 | 0 | 8 | M | 2 |  |  |  | ROZPOCET | 0 | 0 | 0 | 0 | 0 | 2 | 0 | 4 | -166007801
36 | K | 348101210 | Osazení vrat a vrátek k oplocení na ocelové sloupky do 2 m2 | kus | 3 |  | 0 | CS ÚRS 2020 01 |  | snížená |  | 0 | 0 | 0 | 0 | 0 | 4 | K | 2 |  |  |  | ROZPOCET | 0 | 0 | 0 | 0 | 0 | 2 | 0 | 4 | -716693905
| VV |  | "pole 1 - 1x, pole 2- 1x, pole 3 - 1x" 3 |  | 3 | [12 empty] | VV | 2 | 2 | True | 1 | ROZPOCET
37 | M | 55342R01 | branka vchodová kovová 890x1200 mm, specifikace dle PD | kus | 1 |  | 0 |  |  | snížená |  | 0 | 0.0788 | 0.0788 | 0 | 0 | 8 | M | 2 |  |  |  | ROZPOCET | 0 | 0 | 0 | 0 | 0 | 2 | 0 | 4 | 1279775543
| VV |  | "pole 1 - š. 0,89x1,2" 1 |  | 1 | [12 empty] | VV | 2 | 2 | True | 1 | ROZPOCET
38 | M | 55342R02 | branka vchodová kovová 800x2000 mm, specifikace dle PD | kus | 1 |  | 0 |  |  | snížená |  | 0 | 0.0788 | 0.0788 | 0 | 0 | 8 | M | 2 |  |  |  | ROZPOCET | 0 | 0 | 0 | 0 | 0 | 2 | 0 | 4 | 37934554
| VV |  | "pole 1 - š. 0,8x2" 1 |  | 1 | [12 empty] | VV | 2 | 2 | True | 1 | ROZPOCET
39 | M | 55342R03 | branka vchodová kovová 1200x1500 mm, specifikace dle PD | kus | 1 |  | 0 |  |  | snížená |  | 0 | 0.0788 | 0.0788 | 0 | 0 | 8 | M | 2 |  |  |  | ROZPOCET | 0 | 0 | 0 | 0 | 0 | 2 | 0 | 4 | 254035596
| VV |  | "pole 1 - š. 1,2*1,5" 1 |  | 1 | [12 empty] | VV | 2 | 2 | True | 1 | ROZPOCET
40 | K | 348121221 | Osazení podhrabových desek délky do 3 m na ocelové plotové sloupky | kus | 33 |  | 0 | CS ÚRS 2020 01 |  | snížená |  | 0 | 0.0004 | 0.0132 | 0 | 0 | 4 | K | 2 |  |  |  | ROZPOCET | 0 | 0 | 0 | 0 | 0 | 2 | 0 | 4 | 1529199049
41 | M | 59232541 | betonová podhrabová deska 2510x300x35mm se zámkem 25mm na ukotvení sloupků profilovaných oválných 70x100mm | kus | 33 |  | 0 | CS ÚRS 2020 01 |  | snížená |  | 0 | 0.07 | 2.31 | 0 | 0 | 8 | M | 2 |  |  |  | ROZPOCET | 0 | 0 | 0 | 0 | 0 | 2 | 0 | 4 | -1498106535
| VV |  | "pole 7-10" 10+1+8+14 |  | 33 | [12 empty] | VV | 2 | 2 | True | 1 | ROZPOCET
42 | M | 59232548 | držák podhrabové desky typ H pro sloupek D 40-50mm výšky 300mm průběžný povrchová úprava žárový zinek | kus | 33 |  | 0 | CS ÚRS 2020 01 |  | snížená |  | 0 | 0.0025 | 0.0825 | 0 | 0 | 8 | M | 2 |  |  |  | ROZPOCET | 0 | 0 | 0 | 0 | 0 | 2 | 0 | 4 | 238777091
43 | M | 59232554 | kolík fixační pro ukotvení vzpěry do podhrabové desky | kus | 10 |  | 0 | CS ÚRS 2020 01 |  | snížená |  | 0 | 0.0002 | 0.002 | 0 | 0 | 8 | M | 2 |  |  |  | ROZPOCET | 0 | 0 | 0 | 0 | 0 | 2 | 0 | 4 | 903124565
44 | M | 59232555 | držák pletiva podhrabové desky | kus | 66 |  | 0 | CS ÚRS 2020 01 |  | snížená |  | 0 | 0.0001 | 0.0066 | 0 | 0 | 8 | M | 2 |  |  |  | ROZPOCET | 0 | 0 | 0 | 0 | 0 | 2 | 0 | 4 | 1067506338
45 | K | 348171143 | Montáž panelového svařovaného oplocení výšky přes 1,0 do 1,5 m | m | 11.95 |  | 0 | CS ÚRS 2020 01 |  | snížená |  | 0 | 0 | 0 | 0 | 0 | 4 | K | 2 |  |  |  | ROZPOCET | 0 | 0 | 0 | 0 | 0 | 2 | 0 | 4 | -1278858092
| VV |  | "pole 1+4+5+6" 3+1,5+5,65+1,8 |  | 11.95 | [12 empty] | VV | 2 | 2 | True | 1 | ROZPOCET
46 | M | 55342411 | plotový panel svařovaný v 1,0-1,5m š do 2,5m průměru drátu 5mm oka 55x200mm s horizontálním prolisem povrchová úprava PZ komaxit | kus | 2.4 |  | 0 | CS ÚRS 2020 01 |  | snížená |  | 0 | 0.0123 | 0.02952 | 0 | 0 | 8 | M | 2 |  |  |  | ROZPOCET | 0 | 0 | 0 | 0 | 0 | 2 | 0 | 4 | -944962124
| VV |  | 6*0,4 'Přepočtené koeficientem množství |  | 2.4 | [12 empty] | VV | 2 | 2 | False | 1 | ROZPOCET
47 | K | 348171R01 | Délkové úpravy oplocení dle PD | m | 11.95 |  | 0 |  |  | snížená |  | 0 | 0 | 0 | 0 | 0 | 4 | K | 2 |  |  |  | ROZPOCET | 0 | 0 | 0 | 0 | 0 | 2 | 0 | 4 | -1103582452
| VV |  | "pole 1+4+5+6" 3+1,5+5,65+1,8 |  | 11.95 | [12 empty] | VV | 2 | 2 | True | 1 | ROZPOCET
48 | K | 348401120 | Montáž oplocení ze strojového pletiva s napínacími dráty výšky do 1,6 m | m | 81.78 |  | 0 | CS ÚRS 2020 01 |  | snížená |  | 0 | 0 | 0 | 0 | 0 | 4 | K | 2 |  |  |  | ROZPOCET | 0 | 0 | 0 | 0 | 0 | 2 | 0 | 4 | -919404964
| VV |  | "pole 7-10" 24,45+2,96+19,6+34,77 |  | 81.78 | [12 empty] | VV | 2 | 2 | True | 1 | ROZPOCET
49 | M | 31327501 | pletivo drátěné plastifikované se čtvercovými oky 50/2,2mm v 1250mm | m | 89.958 |  | 0 | CS ÚRS 2020 01 |  | snížená |  | 0 | 0.001 | 0.089958 | 0 | 0 | 8 | M | 2 |  |  |  | ROZPOCET | 0 | 0 | 0 | 0 | 0 | 2 | 0 | 4 | -258387191
| VV |  | 81,78*1,1 |  | 89.958 | [12 empty] | VV | 2 | 2 | True | 1 | ROZPOCET
50 | K | 348401350 | Rozvinutí, montáž a napnutí napínacího drátu na oplocení | m | 81.78 |  | 0 | CS ÚRS 2020 01 |  | snížená |  | 0 | 0 | 0 | 0 | 0 | 4 | K | 2 |  |  |  | ROZPOCET | 0 | 0 | 0 | 0 | 0 | 2 | 0 | 4 | -1692215688
51 | M | 15615300 | drát kruhový Pz napínací D 2,80mm | m | 179.916 |  | 0 | CS ÚRS 2020 01 |  | snížená |  | 0 | 5e-05 | 0.0089958 | 0 | 0 | 8 | M | 2 |  |  |  | ROZPOCET | 0 | 0 | 0 | 0 | 0 | 2 | 0 | 4 | 1051173994
| VV |  | "2řady" 81,78*2*1,1 |  | 179.916 | [12 empty] | VV | 2 | 2 | True | 1 | ROZPOCET
52 | K | 348401360 | Přiháčkování strojového pletiva k napínacímu drátu na oplocení | m | 179.916 |  | 0 | CS ÚRS 2020 01 |  | snížená |  | 0 | 0 | 0 | 0 | 0 | 4 | K | 2 |  |  |  | ROZPOCET | 0 | 0 | 0 | 0 | 0 | 2 | 0 | 4 | 208859143
53 | M | 15611616 | drát vázací černý D 1,4mm | kg | 35 |  | 0 | CS ÚRS 2020 01 |  | snížená |  | 0 | 0.001 | 0.035 | 0 | 0 | 8 | M | 2 |  |  |  | ROZPOCET | 0 | 0 | 0 | 0 | 0 | 2 | 0 | 4 | -947174872
| P |  | Poznámka k položce: Hmotnost: 0,012 kg/m | [14 empty] | P | 2
54 | M | 15611R01 | Napínací strojek | kus | 8 |  | 0 |  |  | snížená |  | 0 | 0.001 | 0.008 | 0 | 0 | 8 | M | 2 |  |  |  | ROZPOCET | 0 | 0 | 0 | 0 | 0 | 2 | 0 | 4 | -1887305160
| D | 998 | Přesun hmot |  |  |  | 0 |  |  |  |  | 0 |  | 0 |  | 0 | 1 | D | 1 |  |  |  | ROZPOCET | [6 empty] | 0
55 | K | 998152111 | Přesun hmot pro montované zdi a valy v do 12 m | t | 311.917 |  | 0 | CS ÚRS 2020 01 |  | snížená |  | 0 | 0 | 0 | 0 | 0 | 4 | K | 2 |  |  |  | ROZPOCET | 0 | 0 | 0 | 0 | 0 | 2 | 0 | 4 | 1112648769
| D | psv | Práce a dodávky PSV |  |  |  | 0 |  |  |  |  | 0 |  | 0 |  | 0 | 1 | D | 0 |  |  |  | ROZPOCET | [6 empty] | 0
| D | 766 | Konstrukce truhlářské |  |  |  | 0 |  |  |  |  | 0 |  | 0 |  | 0 | 2 | D | 1 |  |  |  | ROZPOCET | [6 empty] | 0
56 | K | 766693R01 | D+M Dřevěný sedák na kotevních latích | kus | 2 |  | 0 |  |  | snížená |  | 0 | 0 | 0 | 0 | 0 | 16 | K | 2 |  |  |  | ROZPOCET | 0 | 0 | 0 | 0 | 0 | 2 | 0 | 16 | 1783405844

## 2 03 - Vedlejší aktivity ...
{44380166-3378-46dd-94f6-2d09f49f201a}
1
| KRYCÍ LIST SOUPISU PRACÍ | [7 empty] | v --- níže se nacházejí doplnkové a pomocné údaje k sestavám --- v | [8 empty] | False
Stavba:
Zvýšení dostupnosti komunitních pobytových služeb v lokalitě Náchod
Objekt:
2 03 - Vedlejší aktivity projektu - Zpevněné komunikace
| KSO: |  |  |  |  | CC-CZ:
| Místo: |  | Náchod |  |  | Datum: | 27. 2. 2020
| Zadavatel: |  |  |  |  | IČ:
|  | Královehradecký kraj, Pivovarské nám. 1245/2 |  |  |  | DIČ:
| Uchazeč: |  |  |  |  | IČ: | Vyplň údaj
|  | Vyplň údaj |  |  |  | DIČ: | Vyplň údaj
| Projektant: |  |  |  |  | IČ:
|  | Projecticon s.r.o., A. Kopeckého 151, Nový Hrádek |  |  |  | DIČ:
| Zpracovatel: |  |  |  |  | IČ:
DIČ:
Poznámka:
| Cena bez DPH | [5 empty] | 0
|  |  | Základ daně |  |  | Sazba daně | Výše daně
| DPH | základní | 0 |  |  | 21% | 0
|  | snížená | 0 |  |  | 15% | 0
|  | zákl. přenesená | 0 |  |  | 21% | 0
|  | sníž. přenesená | 0 |  |  | 15% | 0
|  | nulová | 0 |  |  | 0% | 0
| Cena s DPH |  |  | v | CZK |  | 0
| Projektant |  |  | Zpracovatel
| Datum a podpis: |  | Razítko | Datum a podpis: |  |  | Razítko
| Objednavatel |  |  | Uchazeč
| Datum a podpis: |  | Razítko | Datum a podpis: |  |  | Razítko
REKAPITULACE ČLENĚNÍ SOUPISU PRACÍ
Stavba:
Zvýšení dostupnosti komunitních pobytových služeb v lokalitě Náchod
Objekt:
2 03 - Vedlejší aktivity projektu - Zpevněné komunikace
Místo: |  |  | Náchod |  |  | Datum: | 27. 2. 2020
Zadavatel: |  |  | Královehradecký kraj, Pivovarské nám. 1245/2 |  |  | Projektant: | Projecticon s.r.o., A. Kopeckého 151, Nový Hrádek
Uchazeč: |  |  | Vyplň údaj |  |  | Zpracovatel:
Kód dílu - Popis | [6 empty] | Cena celkem [CZK]
Náklady ze soupisu prací | [6 empty] | 0 | [11 empty] | -1
| HSV - Práce a dodávky HSV | [5 empty] | 0
| 1 - Zemní práce | [5 empty] | 0
| 5 - Komunikace pozemní | [5 empty] | 0
| 9 - Ostatní konstrukce a práce, bourání | [5 empty] | 0
| 998 - Přesun hmot | [5 empty] | 0
| 3 - Svislé a kompletní konstrukce | [5 empty] | 0
SOUPIS PRACÍ
Stavba:
Zvýšení dostupnosti komunitních pobytových služeb v lokalitě Náchod
Objekt:
2 03 - Vedlejší aktivity projektu - Zpevněné komunikace
Místo: |  |  | Náchod |  |  | Datum: | 27. 2. 2020
Zadavatel: |  |  | Královehradecký kraj, Pivovarské nám. 1245/2 |  |  | Projektant: | Projecticon s.r.o., A. Kopeckého 151, Nový Hrádek
Uchazeč: |  |  | Vyplň údaj |  |  | Zpracovatel:
PČ | Typ | Kód | Popis | MJ | Množství | J.cena [CZK] | Cena celkem [CZK] | Cenová soustava |  | DPH | J. Nh [h] | Nh celkem [h] | J. hmotnost [t] | Hmotnost celkem [t] | J. suť [t] | Suť Celkem [t]
Náklady soupisu celkem | [6 empty] | 0 |  |  |  |  | 0 |  | 84.4709 |  | 0 |  | D | -1 | [10 empty] | 0
| D | HSV | Práce a dodávky HSV |  |  |  | 0 |  |  |  |  | 0 |  | 84.4709 |  | 0 | 1 | D | 0 |  |  |  | ROZPOCET | [6 empty] | 0
| D | 1 | Zemní práce |  |  |  | 0 |  |  |  |  | 0 |  | 81.7855 |  | 0 | 1 | D | 1 |  |  |  | ROZPOCET | [6 empty] | 0
1 | K | 122211101 | Odkopávky a prokopávky v hornině třídy těžitelnosti I, skupiny 3 ručně | m3 | 24.78 |  | 0 | CS ÚRS 2020 01 |  | snížená |  | 0 | 0 | 0 | 0 | 0 | 4 | K | 2 |  |  |  | ROZPOCET | 0 | 0 | 0 | 0 | 0 | 2 | 0 | 4 | 757914893
| VV |  | "odkopávka pro zpevněné plochy, případné srovnání terénu"(50,23+38,86+43,49+65,22+50)*0,1 |  | 24.78 | [12 empty] | VV | 2 | 2 | True | 1 | ROZPOCET
2 | K | 162751117 | Vodorovné přemístění do 10000 m výkopku/sypaniny z horniny třídy těžitelnosti I, skupiny 1 až 3 | m3 | 24.78 |  | 0 | CS ÚRS 2020 01 |  | snížená |  | 0 | 0 | 0 | 0 | 0 | 4 | K | 2 |  |  |  | ROZPOCET | 0 | 0 | 0 | 0 | 0 | 2 | 0 | 4 | -947204510
| VV |  | "Zpev. ploch" 24,78 |  | 24.78 | [12 empty] | VV | 2 | 2 | True | 1 | ROZPOCET
3 | K | 162751119 | Příplatek k vodorovnému přemístění výkopku/sypaniny z horniny třídy těžitelnosti I, skupiny 1 až 3 ZKD 1000 m přes 10000 m | m3 | 446.04 |  | 0 | CS ÚRS 2020 01 |  | snížená |  | 0 | 0 | 0 | 0 | 0 | 4 | K | 2 |  |  |  | ROZPOCET | 0 | 0 | 0 | 0 | 0 | 2 | 0 | 4 | 169659195
| VV |  | "odvoz dalších 18 km" 24,78*18 |  | 446.04 | [12 empty] | VV | 2 | 2 | True | 1 | ROZPOCET
4 | K | 167151101 | Nakládání výkopku z hornin třídy těžitelnosti I, skupiny 1 až 3 do 100 m3 | m3 | 24.78 |  | 0 | CS ÚRS 2020 01 |  | snížená |  | 0 | 0 | 0 | 0 | 0 | 4 | K | 2 |  |  |  | ROZPOCET | 0 | 0 | 0 | 0 | 0 | 2 | 0 | 4 | 866716656
5 | K | 171201231 | Poplatek za uložení zeminy a kamení na recyklační skládce (skládkovné) kód odpadu 17 05 04 | t | 44.604 |  | 0 | CS ÚRS 2020 01 |  | snížená |  | 0 | 0 | 0 | 0 | 0 | 4 | K | 2 |  |  |  | ROZPOCET | 0 | 0 | 0 | 0 | 0 | 2 | 0 | 4 | -321070879
| VV |  | "Zpev.ploch" 24,78*1,8 |  | 44.604 | [12 empty] | VV | 2 | 2 | True | 1 | ROZPOCET
6 | K | 181951112 | Úprava pláně v hornině třídy těžitelnosti I, skupiny 1 až 3 se zhutněním | m2 | 297.8 |  | 0 | CS ÚRS 2020 01 |  | snížená |  | 0 | 0 | 0 | 0 | 0 | 4 | K | 2 |  |  |  | ROZPOCET | 0 | 0 | 0 | 0 | 0 | 2 | 0 | 4 | -1121819996
| VV |  | "zhutnění pod zpěvněnými plochami" 50,23+38,86+43,49+65,22+100 |  | 297.8 | [12 empty] | VV | 2 | 2 | True | 1 | ROZPOCET
| D | 5 | Komunikace pozemní |  |  |  | 0 |  |  |  |  | 0 |  | 46.506 |  | 0 | 1 | D | 2 |  |  |  | ROZPOCET | [6 empty] | 0
7 | K | 56400R01 | Podklad nebo podsyp ze štěrku fr. 16/32, tl 150 mm | m2 | 197.8 |  | 0 |  |  | snížená |  | 0 | 0 | 0 | 0 | 0 | 4 | K | 3 |  |  |  | ROZPOCET | 0 | 0 | 0 | 0 | 0 | 2 | 0 | 4 | -189576699
| VV |  | 65,22+43,49+50,23+38,86 |  | 197.8 | [12 empty] | VV | 3 | 2 | True | 1 | ROZPOCET
8 | K | 564251R02 | Podklad nebo podsyp ze štěrku fr. 16/63, tl 150 mm | m2 | 108.71 |  | 0 |  |  | snížená |  | 0 | 0 | 0 | 0 | 0 | 4 | K | 3 |  |  |  | ROZPOCET | 0 | 0 | 0 | 0 | 0 | 2 | 0 | 4 | -1262823123
| VV |  | "Dlažba betonová, tl. 80 mm, (vjezd garáž, místo zásak)" 65,22 |  | 65.22 | [12 empty] | VV | 3 | 2 | True | 0 | ROZPOCET
| VV |  | "dlažba veget, tl. 80 mm (vjezd k domu)" 43,49 |  | 43.49 | [12 empty] | VV | 3 | 2 | True | 0 | ROZPOCET
| VV |  | Součet |  | 108.71 | [12 empty] | VV | 3 | 4 | True | 1 | ROZPOCET
9 | K | 564811111 | Podklad ze štěrkodrtě ŠD tl 50 mm | m2 | 197.8 |  | 0 | CS ÚRS 2020 01 |  | snížená |  | 0 | 0 | 0 | 0 | 0 | 4 | K | 3 |  |  |  | ROZPOCET | 0 | 0 | 0 | 0 | 0 | 2 | 0 | 4 | 1297904393
10 | K | 596211110 | Kladení zámkové dlažby komunikací pro pěší tl 60 mm skupiny A pl do 50 m2 | m2 | 50.23 |  | 0 | CS ÚRS 2020 01 |  | snížená |  | 0 | 0.08425 | 4.2319 | 0 | 0 | 4 | K | 3 |  |  |  | ROZPOCET | 0 | 0 | 0 | 0 | 0 | 2 | 0 | 4 | 262573678
| VV |  | "Dlažba betonová pochozí, tl. 60 mm (chodníky)" 47,23+3 |  | 50.23 | [12 empty] | VV | 3 | 2 | True | 1 | ROZPOCET
11 | M | 59245018 | dlažba tvar obdélník betonová 200x100x60mm přírodní | m2 | 52.742 |  | 0 | CS ÚRS 2020 01 |  | snížená |  | 0 | 0.131 | 6.9092 | 0 | 0 | 8 | M | 3 |  |  |  | ROZPOCET | 0 | 0 | 0 | 0 | 0 | 2 | 0 | 4 | 602972273
| VV |  | 50,23*1,05 'Přepočtené koeficientem množství |  | 52.742 | [12 empty] | VV | 3 | 2 | False | 1 | ROZPOCET
12 | K | 596211R01 | Kladení velkoformátové dlažby tl. do 60 mm plochy do 50 m2 | m2 | 38.86 |  | 0 |  |  | snížená |  | 0 | 0.08425 | 3.274 | 0 | 0 | 4 | K | 3 |  |  |  | ROZPOCET | 0 | 0 | 0 | 0 | 0 | 2 | 0 | 4 | 158746912
| VV |  | "dlaždice terasa" 4,14+17,36*2 |  | 38.86 | [12 empty] | VV | 3 | 2 | True | 1 | ROZPOCET
13 | M | 59246009 | dlažba plošná betonová terasová tryskaná 500x500x50mm | m2 | 42.746 |  | 0 | CS ÚRS 2020 01 |  | snížená |  | 0 | 0.112 | 4.7876 | 0 | 0 | 8 | M | 3 |  |  |  | ROZPOCET | 0 | 0 | 0 | 0 | 0 | 2 | 0 | 4 | 1306214731
| VV |  | 38,86*1,1 'Přepočtené koeficientem množství |  | 42.746 | [12 empty] | VV | 3 | 2 | False | 1 | ROZPOCET
14 | K | 596212210 | Kladení zámkové dlažby pozemních komunikací tl 80 mm skupiny A pl do 50 m2 | m2 | 43.49 |  | 0 | CS ÚRS 2020 01 |  | snížená |  | 0 | 0.10362 | 4.5064 | 0 | 0 | 4 | K | 3 |  |  |  | ROZPOCET | 0 | 0 | 0 | 0 | 0 | 2 | 0 | 4 | 1102583223
| VV |  | "Dlažba betonová, tl. 80 mm, (vjezd garáž, místo zásak)" 17,99+25,5 |  | 43.49 | [12 empty] | VV | 3 | 2 | True | 1 | ROZPOCET
15 | M | 59245213 | dlažba zámková tvaru I 196x161x80mm přírodní | m2 | 47.839 |  | 0 | CS ÚRS 2020 01 |  | snížená |  | 0 | 0.176 | 8.4197 | 0 | 0 | 8 | M | 3 |  |  |  | ROZPOCET | 0 | 0 | 0 | 0 | 0 | 2 | 0 | 4 | -158314525
| P |  | Poznámka k položce: Spotřeba: 36 kus/m2 | [14 empty] | P | 3
| VV |  | 43,49*1,1 'Přepočtené koeficientem množství |  | 47.839 | [12 empty] | VV | 3 | 2 | False | 1 | ROZPOCET
16 | K | 596412211 | Kladení dlažby z vegetačních tvárnic pozemních komunikací tl 80 mm do 100 m2 | m2 | 65.22 |  | 0 | CS ÚRS 2020 01 |  | snížená |  | 0 | 0.098 | 6.3916 | 0 | 0 | 4 | K | 3 |  |  |  | ROZPOCET | 0 | 0 | 0 | 0 | 0 | 2 | 0 | 4 | 1858330061
| VV |  | "dlažva veget, tl. 80 mm (vjezd k domu)" 58,5+1+5,72 |  | 65.22 | [12 empty] | VV | 3 | 2 | True | 1 | ROZPOCET
17 | M | 59246015 | dlažba plošná betonová vegetační 500x500x80mm | m2 | 73.942 |  | 0 | CS ÚRS 2020 01 |  | snížená |  | 0 | 0.108 | 7.9857 | 0 | 0 | 8 | M | 3 |  |  |  | ROZPOCET | 0 | 0 | 0 | 0 | 0 | 2 | 0 | 4 | 1869016081
| VV |  | 67,22*1,1 'Přepočtené koeficientem množství |  | 73.942 | [12 empty] | VV | 3 | 2 | False | 1 | ROZPOCET
| D | 9 | Ostatní konstrukce a práce, bourání |  |  |  | 0 |  |  |  |  | 0 |  | 35.2795 |  | 0 | 1 | D | 2 |  |  |  | ROZPOCET | [6 empty] | 0
18 | K | 916131113 | Osazení silničního obrubníku betonového ležatého s boční opěrou do lože z betonu prostého | m | 84.4 |  | 0 | CS ÚRS 2020 01 |  | snížená |  | 0 | 0.20219 | 17.0647 | 0 | 0 | 4 | K | 3 |  |  |  | ROZPOCET | 0 | 0 | 0 | 0 | 0 | 2 | 0 | 4 | 1598000563
| VV |  | "pozemek" 6,6+5,6+3,9+1+6+6,5 |  | 29.6 | [12 empty] | VV | 3 | 2 | True | 0 | ROZPOCET
| VV |  | "sjezd" 2,3+1,1+6,4+3,5+2,5+5+2 |  | 22.8 | [12 empty] | VV | 3 | 2 | True | 0 | ROZPOCET
| VV |  | 27 |  | 27 | [12 empty] | VV | 3 | 2 | True | 0 | ROZPOCET
| VV |  | "nájezdový obrubník" 5 |  | 5 | [12 empty] | VV | 3 | 2 | True | 0 | ROZPOCET
| VV |  | Součet |  | 84.4 | [12 empty] | VV | 3 | 4 | True | 1 | ROZPOCET
19 | M | 59217023 | obrubník betonový chodníkový 1000x150x250mm | m | 87.34 |  | 0 | CS ÚRS 2020 01 |  | snížená |  | 0 | 0.085 | 7.4239 | 0 | 0 | 8 | M | 3 |  |  |  | ROZPOCET | 0 | 0 | 0 | 0 | 0 | 2 | 0 | 4 | 209771897
| VV |  | 79,4*1,1 'Přepočtené koeficientem množství |  | 87.34 | [12 empty] | VV | 3 | 2 | False | 1 | ROZPOCET
20 | M | 59217028 | obrubník betonový silniční nájezdový 500x150x150mm | m | 5 |  | 0 | CS ÚRS 2020 01 |  | snížená |  | 0 | 0.0484 | 0.242 | 0 | 0 | 8 | M | 3 |  |  |  | ROZPOCET | 0 | 0 | 0 | 0 | 0 | 2 | 0 | 4 | 428826551
21 | K | 916331112 | Osazení zahradního obrubníku betonového do lože z betonu s boční opěrou | m | 80.07 |  | 0 | CS ÚRS 2020 01 |  | snížená |  | 0 | 0.10095 | 8.0827 | 0 | 0 | 4 | K | 3 |  |  |  | ROZPOCET | 0 | 0 | 0 | 0 | 0 | 2 | 0 | 4 | -1392932501
| VV |  | "okolo chodníku" 5,6+5,4+6,7+8,8+4,8+9,57+3,5+5,8+2,9+3,2+1,5+2*2+3,7+3,6+1,2+1,6+4,5+3,7 |  | 80.07 | [12 empty] | VV | 3 | 2 | True | 1 | ROZPOCET
22 | M | 59217001 | obrubník betonový zahradní 1000x50x250mm | m | 88.077 |  | 0 | CS ÚRS 2020 01 |  | snížená |  | 0 | 0.028 | 2.4662 | 0 | 0 | 8 | M | 3 |  |  |  | ROZPOCET | 0 | 0 | 0 | 0 | 0 | 2 | 0 | 4 | -1326247027
| VV |  | 80,07*1,1 'Přepočtené koeficientem množství |  | 88.077 | [12 empty] | VV | 3 | 2 | False | 1 | ROZPOCET
| D | 998 | Přesun hmot |  |  |  | 0 |  |  |  |  | 0 |  | 0 |  | 0 | 1 | D | 2 |  |  |  | ROZPOCET | [6 empty] | 0
23 | K | 998223011 | Přesun hmot pro pozemní komunikace s krytem dlážděným | t | 87.023 |  | 0 | CS ÚRS 2020 01 |  | snížená |  | 0 | 0 | 0 | 0 | 0 | 4 | K | 3 |  |  |  | ROZPOCET | 0 | 0 | 0 | 0 | 0 | 2 | 0 | 4 | -1536583404
| D | 3 | Svislé a kompletní konstrukce |  |  |  | 0 |  |  |  |  | 0 |  | 2.6854 |  | 0 | 1 | D | 1 |  |  |  | ROZPOCET | [6 empty] | 0
24 | K | 339921132 | Osazování betonových palisád do betonového základu v řadě výšky prvku přes 0,5 do 1 m | m | 8 |  | 0 | CS ÚRS 2020 01 |  | snížená |  | 0 | 0.24127 | 1.9302 | 0 | 0 | 4 | K | 2 |  |  |  | ROZPOCET | 0 | 0 | 0 | 0 | 0 | 2 | 0 | 4 | 838035502
| VV |  | "venkovní schodiště" 8*1 |  | 8 | [12 empty] | VV | 2 | 2 | True | 1 | ROZPOCET
25 | M | 59228275 | palisáda betonová hranatá šedá 500x115x1150mm | kus | 47.2 |  | 0 | CS ÚRS 2020 01 |  | snížená |  | 0 | 0.016 | 0.7552 | 0 | 0 | 8 | M | 2 |  |  |  | ROZPOCET | 0 | 0 | 0 | 0 | 0 | 2 | 0 | 4 | 175910940
| VV |  | 8*5,9 'Přepočtené koeficientem množství |  | 47.2 | [12 empty] | VV | 2 | 2 | False | 1 | ROZPOCET

## 2 04 - Vedlejší aktivity ...
{97381558-5cb5-4f35-8110-6dcf90bd3745}
1
| KRYCÍ LIST SOUPISU PRACÍ | [7 empty] | v --- níže se nacházejí doplnkové a pomocné údaje k sestavám --- v | [8 empty] | False
Stavba:
Zvýšení dostupnosti komunitních pobytových služeb v lokalitě Náchod
Objekt:
2 04 - Vedlejší aktivity projektu - Publicita
| KSO: |  |  |  |  | CC-CZ:
| Místo: |  | Náchod |  |  | Datum: | 27. 2. 2020
| Zadavatel: |  |  |  |  | IČ:
|  | Královehradecký kraj, Pivovarské nám. 1245/2 |  |  |  | DIČ:
| Uchazeč: |  |  |  |  | IČ: | Vyplň údaj
|  | Vyplň údaj |  |  |  | DIČ: | Vyplň údaj
| Projektant: |  |  |  |  | IČ:
|  | Projecticon s.r.o., A. Kopeckého 151, Nový Hrádek |  |  |  | DIČ:
| Zpracovatel: |  |  |  |  | IČ:
DIČ:
Poznámka:
| Cena bez DPH | [5 empty] | 0
|  |  | Základ daně |  |  | Sazba daně | Výše daně
| DPH | základní | 0 |  |  | 21% | 0
|  | snížená | 0 |  |  | 15% | 0
|  | zákl. přenesená | 0 |  |  | 21% | 0
|  | sníž. přenesená | 0 |  |  | 15% | 0
|  | nulová | 0 |  |  | 0% | 0
| Cena s DPH |  |  | v | CZK |  | 0
| Projektant |  |  | Zpracovatel
| Datum a podpis: |  | Razítko | Datum a podpis: |  |  | Razítko
| Objednavatel |  |  | Uchazeč
| Datum a podpis: |  | Razítko | Datum a podpis: |  |  | Razítko
REKAPITULACE ČLENĚNÍ SOUPISU PRACÍ
Stavba:
Zvýšení dostupnosti komunitních pobytových služeb v lokalitě Náchod
Objekt:
2 04 - Vedlejší aktivity projektu - Publicita
Místo: |  |  | Náchod |  |  | Datum: | 27. 2. 2020
Zadavatel: |  |  | Královehradecký kraj, Pivovarské nám. 1245/2 |  |  | Projektant: | Projecticon s.r.o., A. Kopeckého 151, Nový Hrádek
Uchazeč: |  |  | Vyplň údaj |  |  | Zpracovatel:
Kód dílu - Popis | [6 empty] | Cena celkem [CZK]
Náklady ze soupisu prací | [6 empty] | 0 | [11 empty] | -1
SOUPIS PRACÍ
Stavba:
Zvýšení dostupnosti komunitních pobytových služeb v lokalitě Náchod
Objekt:
2 04 - Vedlejší aktivity projektu - Publicita
Místo: |  |  | Náchod |  |  | Datum: | 27. 2. 2020
Zadavatel: |  |  | Královehradecký kraj, Pivovarské nám. 1245/2 |  |  | Projektant: | Projecticon s.r.o., A. Kopeckého 151, Nový Hrádek
Uchazeč: |  |  | Vyplň údaj |  |  | Zpracovatel:
PČ | Typ | Kód | Popis | MJ | Množství | J.cena [CZK] | Cena celkem [CZK] | Cenová soustava |  | DPH | J. Nh [h] | Nh celkem [h] | J. hmotnost [t] | Hmotnost celkem [t] | J. suť [t] | Suť Celkem [t]
Náklady soupisu celkem | [6 empty] | 0 |  |  |  |  | 0 |  | 0 |  | 0 |  | D | -1 | [7 empty] | 0
1 | K | 091504000 | D+M Billboard | ks | 1 |  | 0 | CS ÚRS 2020 01 |  | snížená |  | 0 | 0 | 0 | 0 | 0 | 1024 | K | 0 | ROZPOCET | 0 | 0 | 0 | 0 | 0 | 2 | 0 | 1024 | -504522644
2 | K | 091504001 | D+M Stálá pamětní deska | ks | 1 |  | 0 |  |  | snížená |  | 0 | 0 | 0 | 0 | 0 | 1024 | K | 0 | ROZPOCET | 0 | 0 | 0 | 0 | 0 | 2 | 0 | 1024 | 172729361

## 3 01 - Nezpůsobilé náklad...
{8fda46e8-cb3e-4bb3-aa8f-ed69c201804a}
1
| KRYCÍ LIST SOUPISU PRACÍ | [7 empty] | v --- níže se nacházejí doplnkové a pomocné údaje k sestavám --- v | [8 empty] | False
Stavba:
Zvýšení dostupnosti komunitních pobytových služeb v lokalitě Náchod
Objekt:
3 01 - Nezpůsobilé náklady projektu - Přípojka vodovod, venkovní přípojka
| KSO: |  |  |  |  | CC-CZ:
| Místo: |  | Náchod |  |  | Datum: | 27. 2. 2020
| Zadavatel: |  |  |  |  | IČ:
|  | Královehradecký kraj, Pivovarské nám. 1245/2 |  |  |  | DIČ:
| Uchazeč: |  |  |  |  | IČ: | Vyplň údaj
|  | Vyplň údaj |  |  |  | DIČ: | Vyplň údaj
| Projektant: |  |  |  |  | IČ:
|  | Projecticon s.r.o., A. Kopeckého 151, Nový Hrádek |  |  |  | DIČ:
| Zpracovatel: |  |  |  |  | IČ:
DIČ:
Poznámka:
| Cena bez DPH | [5 empty] | 0
|  |  | Základ daně |  |  | Sazba daně | Výše daně
| DPH | základní | 0 |  |  | 21% | 0
|  | snížená | 0 |  |  | 15% | 0
|  | zákl. přenesená | 0 |  |  | 21% | 0
|  | sníž. přenesená | 0 |  |  | 15% | 0
|  | nulová | 0 |  |  | 0% | 0
| Cena s DPH |  |  | v | CZK |  | 0
| Projektant |  |  | Zpracovatel
| Datum a podpis: |  | Razítko | Datum a podpis: |  |  | Razítko
| Objednavatel |  |  | Uchazeč
| Datum a podpis: |  | Razítko | Datum a podpis: |  |  | Razítko
REKAPITULACE ČLENĚNÍ SOUPISU PRACÍ
Stavba:
Zvýšení dostupnosti komunitních pobytových služeb v lokalitě Náchod
Objekt:
3 01 - Nezpůsobilé náklady projektu - Přípojka vodovod, venkovní přípojka
Místo: |  |  | Náchod |  |  | Datum: | 27. 2. 2020
Zadavatel: |  |  | Královehradecký kraj, Pivovarské nám. 1245/2 |  |  | Projektant: | Projecticon s.r.o., A. Kopeckého 151, Nový Hrádek
Uchazeč: |  |  | Vyplň údaj |  |  | Zpracovatel:
Kód dílu - Popis | [6 empty] | Cena celkem [CZK]
Náklady ze soupisu prací | [6 empty] | 0 | [11 empty] | -1
| HSV - Práce a dodávky HSV | [5 empty] | 0
| 1 - Zemní práce | [5 empty] | 0
| 4 - Vodorovné konstrukce | [5 empty] | 0
| 8 - Trubní vedení | [5 empty] | 0
| PSV - Práce a dodávky PSV | [5 empty] | 0
| 722 - Zdravotechnika - vnitřní vodovod | [5 empty] | 0
| M - Práce a dodávky M | [5 empty] | 0
| 58-M - Revize vyhrazených technických zařízení | [5 empty] | 0
SOUPIS PRACÍ
Stavba:
Zvýšení dostupnosti komunitních pobytových služeb v lokalitě Náchod
Objekt:
3 01 - Nezpůsobilé náklady projektu - Přípojka vodovod, venkovní přípojka
Místo: |  |  | Náchod |  |  | Datum: | 27. 2. 2020
Zadavatel: |  |  | Královehradecký kraj, Pivovarské nám. 1245/2 |  |  | Projektant: | Projecticon s.r.o., A. Kopeckého 151, Nový Hrádek
Uchazeč: |  |  | Vyplň údaj |  |  | Zpracovatel:
PČ | Typ | Kód | Popis | MJ | Množství | J.cena [CZK] | Cena celkem [CZK] | Cenová soustava |  | DPH | J. Nh [h] | Nh celkem [h] | J. hmotnost [t] | Hmotnost celkem [t] | J. suť [t] | Suť Celkem [t]
Náklady soupisu celkem | [6 empty] | 0 |  |  |  |  | 0 |  | 4.2353 |  | 0 |  | D | -1 | [10 empty] | 0
| D | HSV | Práce a dodávky HSV |  |  |  | 0 |  |  |  |  | 0 |  | 4.2333 |  | 0 | 1 | D | 0 |  |  |  | ROZPOCET | [6 empty] | 0
| D | 1 | Zemní práce |  |  |  | 0 |  |  |  |  | 0 |  | 4.2264 |  | 0 | 1 | D | 1 |  |  |  | ROZPOCET | [6 empty] | 0
1 | K | 132251101 | Hloubení rýh nezapažených š do 800 mm v hornině třídy těžitelnosti I, skupiny 3 objem do 20 m3 strojně | m3 | 4.8 |  | 0 | CS ÚRS 2020 01 |  | snížená |  | 0 | 0 | 0 | 0 | 0 | 4 | K | 2 |  |  |  | ROZPOCET | 0 | 0 | 0 | 0 | 0 | 2 | 0 | 4 | -1155753791
| VV |  | "hloubení rýh " 10*0,8*0,6 |  | 4.8 | [12 empty] | VV | 2 | 2 | True | 1 | ROZPOCET
2 | K | 132212R01 | Příplatek u hloubení rýh š do 800 mm ručním nebo pneum nářadím v hornině tř. 3 | m3 | 4.8 |  | 0 |  |  | snížená |  | 0 | 0 | 0 | 0 | 0 | 4 | K | 2 |  |  |  | ROZPOCET | 0 | 0 | 0 | 0 | 0 | 2 | 0 | 4 | -1068708760
3 | K | 151101101 | Zřízení příložného pažení a rozepření stěn rýh hl do 2 m | m2 | 16 |  | 0 | CS ÚRS 2020 01 |  | snížená |  | 0 | 0.00083851 | 0.013416 | 0 | 0 | 4 | K | 2 |  |  |  | ROZPOCET | 0 | 0 | 0 | 0 | 0 | 2 | 0 | 4 | 2144179118
| VV |  | "přípojka vodovod" 10*2*0,8 |  | 16 | [12 empty] | VV | 2 | 2 | True | 1 | ROZPOCET
4 | K | 151101111 | Odstranění příložného pažení a rozepření stěn rýh hl do 2 m | m2 | 16 |  | 0 | CS ÚRS 2020 01 |  | snížená |  | 0 | 0 | 0 | 0 | 0 | 4 | K | 2 |  |  |  | ROZPOCET | 0 | 0 | 0 | 0 | 0 | 2 | 0 | 4 | 2016460657
5 | K | 162351103 | Vodorovné přemístění do 500 m výkopku/sypaniny z horniny třídy těžitelnosti I, skupiny 1 až 3 | m3 | 3.6 |  | 0 | CS ÚRS 2020 01 |  | snížená |  | 0 | 0 | 0 | 0 | 0 | 4 | K | 2 |  |  |  | ROZPOCET | 0 | 0 | 0 | 0 | 0 | 2 | 0 | 4 | 1306674800
| VV |  | "uložení na dočasnou deponii, zásyp rýhy a obsyp šachty(tam a zpět)"1,8*2 |  | 3.6 | [12 empty] | VV | 2 | 2 | True | 1 | ROZPOCET
6 | K | 162751117 | Vodorovné přemístění do 10000 m výkopku/sypaniny z horniny třídy těžitelnosti I, skupiny 1 až 3 | m3 | 3 |  | 0 | CS ÚRS 2020 01 |  | snížená |  | 0 | 0 | 0 | 0 | 0 | 4 | K | 2 |  |  |  | ROZPOCET | 0 | 0 | 0 | 0 | 0 | 2 | 0 | 4 | -170362298
| VV |  | "odvoz sypaniny na skládku" 4,8-1,8 |  | 3 | [12 empty] | VV | 2 | 2 | True | 1 | ROZPOCET
7 | K | 162751119 | Příplatek k vodorovnému přemístění výkopku/sypaniny z horniny třídy těžitelnosti I, skupiny 1 až 3 ZKD 1000 m přes 10000 m | m3 | 54 |  | 0 | CS ÚRS 2020 01 |  | snížená |  | 0 | 0 | 0 | 0 | 0 | 4 | K | 2 |  |  |  | ROZPOCET | 0 | 0 | 0 | 0 | 0 | 2 | 0 | 4 | 1538140761
| VV |  | "odvoz dalších 18 km" 18*3 |  | 54 | [12 empty] | VV | 2 | 2 | True | 1 | ROZPOCET
8 | K | 167151101 | Nakládání výkopku z hornin třídy těžitelnosti I, skupiny 1 až 3 do 100 m3 | m3 | 6.6 |  | 0 | CS ÚRS 2020 01 |  | snížená |  | 0 | 0 | 0 | 0 | 0 | 4 | K | 2 |  |  |  | ROZPOCET | 0 | 0 | 0 | 0 | 0 | 2 | 0 | 4 | -315877752
| VV |  | "výkop a zpětný zásyp + odvoz na skládku" 3,6+3 |  | 6.6 | [12 empty] | VV | 2 | 2 | True | 1 | ROZPOCET
9 | K | 171201231 | Poplatek za uložení zeminy a kamení na recyklační skládce (skládkovné) kód odpadu 17 05 04 | t | 5.4 |  | 0 | CS ÚRS 2020 01 |  | snížená |  | 0 | 0 | 0 | 0 | 0 | 4 | K | 2 |  |  |  | ROZPOCET | 0 | 0 | 0 | 0 | 0 | 2 | 0 | 4 | -1393228576
| VV |  | 3*1,8 |  | 5.4 | [12 empty] | VV | 2 | 2 | True | 1 | ROZPOCET
10 | K | 174101101 | Zásyp jam, šachet rýh nebo kolem objektů sypaninou se zhutněním | m3 | 1.8 |  | 0 | CS ÚRS 2020 01 |  | snížená |  | 0 | 0 | 0 | 0 | 0 | 4 | K | 2 |  |  |  | ROZPOCET | 0 | 0 | 0 | 0 | 0 | 2 | 0 | 4 | -112668742
| VV |  | 10*0,3*0,6 |  | 1.8 | [12 empty] | VV | 2 | 2 | True | 1 | ROZPOCET
11 | K | 175102101 | Obsypání potrubí při překopech inž sítí ručně objem do 10 m3 z hor tř. 1 až 4 | m3 | 1.8 |  | 0 | CS ÚRS 2020 01 |  | snížená |  | 0 | 0 | 0 | 0 | 0 | 4 | K | 2 |  |  |  | ROZPOCET | 0 | 0 | 0 | 0 | 0 | 2 | 0 | 4 | 2122653319
| VV |  | "obsyp potrubí, tl. 150mm" 10*0,3*0,6 |  | 1.8 | [12 empty] | VV | 2 | 2 | True | 1 | ROZPOCET
12 | M | 58337303 | štěrkopísek frakce 0/8 | t | 4.213 |  | 0 | CS ÚRS 2020 01 |  | snížená |  | 0 | 1 | 4.213 | 0 | 0 | 8 | M | 2 |  |  |  | ROZPOCET | 0 | 0 | 0 | 0 | 0 | 2 | 0 | 4 | -1379011125
| VV |  | 2,1063829787234*2 'Přepočtené koeficientem množství |  | 4.213 | [12 empty] | VV | 2 | 2 | False | 1 | ROZPOCET
| D | 4 | Vodorovné konstrukce |  |  |  | 0 |  |  |  |  | 0 |  | 0 |  | 0 | 1 | D | 1 |  |  |  | ROZPOCET | [6 empty] | 0
13 | K | 451572111 | Lože pod potrubí otevřený výkop z kameniva drobného těženého | m3 | 0.6 |  | 0 | CS ÚRS 2020 01 |  | snížená |  | 0 | 0 | 0 | 0 | 0 | 4 | K | 2 |  |  |  | ROZPOCET | 0 | 0 | 0 | 0 | 0 | 2 | 0 | 4 | -39809328
| VV |  | "lože pro potrubí, tl. 100mm, zrno max 8mm" 10*0,1*0,6 |  | 0.6 | [12 empty] | VV | 2 | 2 | True | 0 | ROZPOCET
| VV |  | Součet |  | 0.6 | [12 empty] | VV | 2 | 4 | True | 1 | ROZPOCET
| D | 8 | Trubní vedení |  |  |  | 0 |  |  |  |  | 0 |  | 0.0069267 |  | 0 | 1 | D | 1 |  |  |  | ROZPOCET | [6 empty] | 0
14 | K | 871161141 | Montáž potrubí z PE100 SDR 11 otevřený výkop svařovaných na tupo D 32 x 3,0 mm | m | 10 |  | 0 | CS ÚRS 2020 01 |  | snížená |  | 0 | 0 | 0 | 0 | 0 | 4 | K | 2 |  |  |  | ROZPOCET | 0 | 0 | 0 | 0 | 0 | 2 | 0 | 4 | -1187137493
15 | M | 28613524 | potrubí třívrstvé PE100 RC SDR11 32x3,0 dl 12m | m | 11 |  | 0 | CS ÚRS 2020 01 |  | snížená |  | 0 | 0.00028 | 0.00308 | 0 | 0 | 8 | M | 2 |  |  |  | ROZPOCET | 0 | 0 | 0 | 0 | 0 | 2 | 0 | 4 | -2050984029
16 | K | 891313R01 | Napojení potrubí na veřejný vodovodní řad, dle požadavků vlastníka sítě | soubor | 1 |  | 0 |  |  | snížená |  | 0 | 0.00271 | 0.00271 | 0 | 0 | 4 | K | 2 |  |  |  | ROZPOCET | 0 | 0 | 0 | 0 | 0 | 2 | 0 | 4 | -1097184521
17 | K | 892233122 | Proplach a dezinfekce vodovodního potrubí DN od 40 do 70 | m | 10 |  | 0 | CS ÚRS 2020 01 |  | snížená |  | 0 | 1.7e-07 | 1.7e-06 | 0 | 0 | 4 | K | 2 |  |  |  | ROZPOCET | 0 | 0 | 0 | 0 | 0 | 2 | 0 | 4 | -1905810162
18 | K | 899721R01 | D+M Ochrana a zabezpečení potrubí při křížení v komunikaci | soubor | 1 |  | 0 |  |  | snížená |  | 0 | 0.00019 | 0.00019 | 0 | 0 | 4 | K | 2 |  |  |  | ROZPOCET | 0 | 0 | 0 | 0 | 0 | 2 | 0 | 4 | -574848732
19 | K | 899722113 | Krytí potrubí z plastů výstražnou fólií z PVC 34cm | m | 10 |  | 0 | CS ÚRS 2020 01 |  | snížená |  | 0 | 9.45e-05 | 0.000945 | 0 | 0 | 4 | K | 2 |  |  |  | ROZPOCET | 0 | 0 | 0 | 0 | 0 | 2 | 0 | 4 | -1159595058
| D | PSV | Práce a dodávky PSV |  |  |  | 0 |  |  |  |  | 0 |  | 0.002 |  | 0 | 2 | D | 0 |  |  |  | ROZPOCET | [6 empty] | 0
| D | 722 | Zdravotechnika - vnitřní vodovod |  |  |  | 0 |  |  |  |  | 0 |  | 0.002 |  | 0 | 2 | D | 1 |  |  |  | ROZPOCET | [6 empty] | 0
20 | K | 722270R01 | D+M Sestava vodoměrová s fakturačním vodoměrem 3/4 | soubor | 1 |  | 0 |  |  | snížená |  | 0 | 0.002 | 0.002 | 0 | 0 | 16 | K | 2 |  |  |  | ROZPOCET | 0 | 0 | 0 | 0 | 0 | 2 | 0 | 16 | -465359375
| D | M | Práce a dodávky M |  |  |  | 0 |  |  |  |  | 0 |  | 0 |  | 0 | 3 | D | 0 |  |  |  | ROZPOCET | [6 empty] | 0
| D | 58-M | Revize vyhrazených technických zařízení |  |  |  | 0 |  |  |  |  | 0 |  | 0 |  | 0 | 3 | D | 1 |  |  |  | ROZPOCET | [6 empty] | 0
21 | K | HZS01 | Zkouška vodovodního potrubí | hod | 4 |  | 0 |  |  | snížená |  | 0 | 0 | 0 | 0 | 0 | 64 | K | 2 |  |  |  | ROZPOCET | 0 | 0 | 0 | 0 | 0 | 2 | 0 | 64 | -1537697297

## 3 02 - Nezpůsobilé náklad...
{30b63a59-b610-4a7b-b37e-162319d87880}
1
| KRYCÍ LIST SOUPISU PRACÍ | [7 empty] | v --- níže se nacházejí doplnkové a pomocné údaje k sestavám --- v | [8 empty] | False
Stavba:
Zvýšení dostupnosti komunitních pobytových služeb v lokalitě Náchod
Objekt:
3 02 - Nezpůsobilé náklady projektu - Přípojka kanalizace, venkovní přípojka
| KSO: |  |  |  |  | CC-CZ:
| Místo: |  | Náchod |  |  | Datum: | 27. 2. 2020
| Zadavatel: |  |  |  |  | IČ:
|  | Královehradecký kraj, Pivovarské nám. 1245/2 |  |  |  | DIČ:
| Uchazeč: |  |  |  |  | IČ: | Vyplň údaj
|  | Vyplň údaj |  |  |  | DIČ: | Vyplň údaj
| Projektant: |  |  |  |  | IČ:
|  | Projecticon s.r.o., A. Kopeckého 151, Nový Hrádek |  |  |  | DIČ:
| Zpracovatel: |  |  |  |  | IČ:
DIČ:
Poznámka:
| Cena bez DPH | [5 empty] | 0
|  |  | Základ daně |  |  | Sazba daně | Výše daně
| DPH | základní | 0 |  |  | 21% | 0
|  | snížená | 0 |  |  | 15% | 0
|  | zákl. přenesená | 0 |  |  | 21% | 0
|  | sníž. přenesená | 0 |  |  | 15% | 0
|  | nulová | 0 |  |  | 0% | 0
| Cena s DPH |  |  | v | CZK |  | 0
| Projektant |  |  | Zpracovatel
| Datum a podpis: |  | Razítko | Datum a podpis: |  |  | Razítko
| Objednavatel |  |  | Uchazeč
| Datum a podpis: |  | Razítko | Datum a podpis: |  |  | Razítko
REKAPITULACE ČLENĚNÍ SOUPISU PRACÍ
Stavba:
Zvýšení dostupnosti komunitních pobytových služeb v lokalitě Náchod
Objekt:
3 02 - Nezpůsobilé náklady projektu - Přípojka kanalizace, venkovní přípojka
Místo: |  |  | Náchod |  |  | Datum: | 27. 2. 2020
Zadavatel: |  |  | Královehradecký kraj, Pivovarské nám. 1245/2 |  |  | Projektant: | Projecticon s.r.o., A. Kopeckého 151, Nový Hrádek
Uchazeč: |  |  | Vyplň údaj |  |  | Zpracovatel:
Kód dílu - Popis | [6 empty] | Cena celkem [CZK]
Náklady ze soupisu prací | [6 empty] | 0 | [11 empty] | -1
| HSV - Práce a dodávky HSV | [5 empty] | 0
| 1 - Zemní práce | [5 empty] | 0
| 4 - Vodorovné konstrukce | [5 empty] | 0
| 8 - Trubní vedení | [5 empty] | 0
| M - Práce a dodávky M | [5 empty] | 0
| 58-M - Revize vyhrazených technických zařízení | [5 empty] | 0
SOUPIS PRACÍ
Stavba:
Zvýšení dostupnosti komunitních pobytových služeb v lokalitě Náchod
Objekt:
3 02 - Nezpůsobilé náklady projektu - Přípojka kanalizace, venkovní přípojka
Místo: |  |  | Náchod |  |  | Datum: | 27. 2. 2020
Zadavatel: |  |  | Královehradecký kraj, Pivovarské nám. 1245/2 |  |  | Projektant: | Projecticon s.r.o., A. Kopeckého 151, Nový Hrádek
Uchazeč: |  |  | Vyplň údaj |  |  | Zpracovatel:
PČ | Typ | Kód | Popis | MJ | Množství | J.cena [CZK] | Cena celkem [CZK] | Cenová soustava |  | DPH | J. Nh [h] | Nh celkem [h] | J. hmotnost [t] | Hmotnost celkem [t] | J. suť [t] | Suť Celkem [t]
Náklady soupisu celkem | [6 empty] | 0 |  |  |  |  | 0 |  | 3.1477 |  | 0 |  | D | -1 | [10 empty] | 0
| D | HSV | Práce a dodávky HSV |  |  |  | 0 |  |  |  |  | 0 |  | 3.1477 |  | 0 | 1 | D | 0 |  |  |  | ROZPOCET | [6 empty] | 0
| D | 1 | Zemní práce |  |  |  | 0 |  |  |  |  | 0 |  | 3.0647 |  | 0 | 1 | D | 1 |  |  |  | ROZPOCET | [6 empty] | 0
1 | K | 132251101 | Hloubení rýh nezapažených š do 800 mm v hornině třídy těžitelnosti I, skupiny 3 objem do 20 m3 strojně | m3 | 8.112 |  | 0 | CS ÚRS 2020 01 |  | snížená |  | 0 | 0 | 0 | 0 | 0 | 4 | K | 2 |  |  |  | ROZPOCET | 0 | 0 | 0 | 0 | 0 | 2 | 0 | 4 | 51442346
| VV |  | "hloubení v komunikaci - ručně" 16,9*0,8*0,6 |  | 8.112 | [12 empty] | VV | 2 | 2 | True | 1 | ROZPOCET
2 | K | 151101101 | Zřízení příložného pažení a rozepření stěn rýh hl do 2 m | m2 | 27.04 |  | 0 | CS ÚRS 2020 01 |  | snížená |  | 0 | 0.00083851 | 0.022673 | 0 | 0 | 4 | K | 2 |  |  |  | ROZPOCET | 0 | 0 | 0 | 0 | 0 | 2 | 0 | 4 | -1217132265
| VV |  | 16,9*0,8*2 |  | 27.04 | [12 empty] | VV | 2 | 2 | True | 1 | ROZPOCET
3 | K | 151101111 | Odstranění příložného pažení a rozepření stěn rýh hl do 2 m | m2 | 27.04 |  | 0 | CS ÚRS 2020 01 |  | snížená |  | 0 | 0 | 0 | 0 | 0 | 4 | K | 2 |  |  |  | ROZPOCET | 0 | 0 | 0 | 0 | 0 | 2 | 0 | 4 | 1765541610
4 | K | 162351103 | Vodorovné přemístění do 500 m výkopku/sypaniny z horniny třídy těžitelnosti I, skupiny 1 až 3 | m3 | 6.084 |  | 0 | CS ÚRS 2020 01 |  | snížená |  | 0 | 0 | 0 | 0 | 0 | 4 | K | 2 |  |  |  | ROZPOCET | 0 | 0 | 0 | 0 | 0 | 2 | 0 | 4 | 962838948
| VV |  | "uložení na skládku pro zpětný zásyp - 2x" 3,042*2 |  | 6.084 | [12 empty] | VV | 2 | 2 | True | 1 | ROZPOCET
5 | K | 162751117 | Vodorovné přemístění do 10000 m výkopku/sypaniny z horniny třídy těžitelnosti I, skupiny 1 až 3 | m3 | 5.07 |  | 0 | CS ÚRS 2020 01 |  | snížená |  | 0 | 0 | 0 | 0 | 0 | 4 | K | 2 |  |  |  | ROZPOCET | 0 | 0 | 0 | 0 | 0 | 2 | 0 | 4 | 1685869879
| VV |  | 8,112-3,042 |  | 5.07 | [12 empty] | VV | 2 | 2 | True | 1 | ROZPOCET
6 | K | 162751119 | Příplatek k vodorovnému přemístění výkopku/sypaniny z horniny třídy těžitelnosti I, skupiny 1 až 3 ZKD 1000 m přes 10000 m | m3 | 91.26 |  | 0 | CS ÚRS 2020 01 |  | snížená |  | 0 | 0 | 0 | 0 | 0 | 4 | K | 2 |  |  |  | ROZPOCET | 0 | 0 | 0 | 0 | 0 | 2 | 0 | 4 | -544589980
| VV |  | "18km" 18*5,07 |  | 91.26 | [12 empty] | VV | 2 | 2 | True | 1 | ROZPOCET
7 | K | 167151101 | Nakládání výkopku z hornin třídy těžitelnosti I, skupiny 1 až 3 do 100 m3 | m3 | 11.154 |  | 0 | CS ÚRS 2020 01 |  | snížená |  | 0 | 0 | 0 | 0 | 0 | 4 | K | 2 |  |  |  | ROZPOCET | 0 | 0 | 0 | 0 | 0 | 2 | 0 | 4 | -1266794520
| VV |  | "2x meziskládka, 1x skládka" 5,07+6,084 |  | 11.154 | [12 empty] | VV | 2 | 2 | True | 1 | ROZPOCET
8 | K | 171201231 | Poplatek za uložení zeminy a kamení na recyklační skládce (skládkovné) kód odpadu 17 05 04 | t | 9.126 |  | 0 | CS ÚRS 2020 01 |  | snížená |  | 0 | 0 | 0 | 0 | 0 | 4 | K | 2 |  |  |  | ROZPOCET | 0 | 0 | 0 | 0 | 0 | 2 | 0 | 4 | -1105188727
| VV |  | 5,07*1,8 |  | 9.126 | [12 empty] | VV | 2 | 2 | True | 1 | ROZPOCET
9 | K | 174101101 | Zásyp jam, šachet rýh nebo kolem objektů sypaninou se zhutněním | m3 | 3.042 |  | 0 | CS ÚRS 2020 01 |  | snížená |  | 0 | 0 | 0 | 0 | 0 | 4 | K | 2 |  |  |  | ROZPOCET | 0 | 0 | 0 | 0 | 0 | 2 | 0 | 4 | -540214746
| VV |  | 16,9*0,6*0,3 |  | 3.042 | [12 empty] | VV | 2 | 2 | True | 1 | ROZPOCET
10 | K | 175111101 | Obsypání potrubí ručně sypaninou bez prohození sítem, uloženou do 3 m | m3 | 3.042 |  | 0 | CS ÚRS 2020 01 |  | snížená |  | 0 | 0 | 0 | 0 | 0 | 4 | K | 2 |  |  |  | ROZPOCET | 0 | 0 | 0 | 0 | 0 | 2 | 0 | 4 | -45932856
| VV |  | 16,9*0,3*0,6 |  | 3.042 | [12 empty] | VV | 2 | 2 | True | 1 | ROZPOCET
11 | M | 58331200 | štěrkopísek netříděný zásypový | t | 3.042 |  | 0 | CS ÚRS 2020 01 |  | snížená |  | 0 | 1 | 3.042 | 0 | 0 | 8 | M | 2 |  |  |  | ROZPOCET | 0 | 0 | 0 | 0 | 0 | 2 | 0 | 4 | 1022041129
12 | K | 175111109 | Příplatek k obsypání potrubí za ruční prohození sypaninysítem, uložené do 3 m | m3 | 3.042 |  | 0 | CS ÚRS 2020 01 |  | snížená |  | 0 | 0 | 0 | 0 | 0 | 4 | K | 2 |  |  |  | ROZPOCET | 0 | 0 | 0 | 0 | 0 | 2 | 0 | 4 | 1354606024
| D | 4 | Vodorovné konstrukce |  |  |  | 0 |  |  |  |  | 0 |  | 0 |  | 0 | 1 | D | 1 |  |  |  | ROZPOCET | [6 empty] | 0
13 | K | 451573111 | Lože pod potrubí otevřený výkop ze štěrkopísku | m3 | 1.014 |  | 0 | CS ÚRS 2020 01 |  | snížená |  | 0 | 0 | 0 | 0 | 0 | 4 | K | 2 |  |  |  | ROZPOCET | 0 | 0 | 0 | 0 | 0 | 2 | 0 | 4 | 1819176374
| VV |  | "potrubí"16,9*0,6*0,1 |  | 1.014 | [12 empty] | VV | 2 | 2 | True | 1 | ROZPOCET
| D | 8 | Trubní vedení |  |  |  | 0 |  |  |  |  | 0 |  | 0.083061 |  | 0 | 1 | D | 1 |  |  |  | ROZPOCET | [6 empty] | 0
14 | K | 871313121 | Montáž kanalizačního potrubí z PVC těsněné gumovým kroužkem otevřený výkop sklon do 20 % DN 160 | m | 16.9 |  | 0 | CS ÚRS 2020 01 |  | snížená |  | 0 | 1.1e-05 | 0.0001859 | 0 | 0 | 4 | K | 2 |  |  |  | ROZPOCET | 0 | 0 | 0 | 0 | 0 | 2 | 0 | 4 | 1519782110
15 | M | 28611166 | trubka kanalizační PVC DN 160x5000 mm SN 8 | m | 18.59 |  | 0 | CS ÚRS 2020 01 |  | snížená |  | 0 | 0.00267 | 0.049635 | 0 | 0 | 8 | M | 2 |  |  |  | ROZPOCET | 0 | 0 | 0 | 0 | 0 | 2 | 0 | 4 | 1750520532
| VV |  | 16,9*1,1 'Přepočtené koeficientem množství |  | 18.59 | [12 empty] | VV | 2 | 2 | False | 1 | ROZPOCET
16 | K | 877315211 | Montáž tvarovek z tvrdého PVC-systém KG nebo z polypropylenu-systém KG 2000 jednoosé DN 160 | kus | 12 |  | 0 | CS ÚRS 2020 01 |  | snížená |  | 0 | 3.75e-06 | 4.5e-05 | 0 | 0 | 4 | K | 2 |  |  |  | ROZPOCET | 0 | 0 | 0 | 0 | 0 | 2 | 0 | 4 | 946367325
17 | M | 01.222170 | Tvarovky pro montáž KG | kus | 12 |  | 0 |  |  | snížená |  | 0 | 0.0027 | 0.0324 | 0 | 0 | 8 | M | 2 |  |  |  | ROZPOCET | 0 | 0 | 0 | 0 | 0 | 2 | 0 | 4 | 850570
18 | K | 877315R01 | Napojení potrubí na hlavní kanalizační řád - komplet provedení dle požadavků vlastníka sítě | kus | 1 |  | 0 |  |  | snížená |  | 0 | 0 | 0 | 0 | 0 | 4 | K | 2 |  |  |  | ROZPOCET | 0 | 0 | 0 | 0 | 0 | 2 | 0 | 4 | -258213420
19 | K | 899721R01 | Ochrana a zabezpečení potrubí při křížení v komunikaci | soubor | 1 |  | 0 |  |  | snížená |  | 0 | 0.00019 | 0.00019 | 0 | 0 | 4 | K | 2 |  |  |  | ROZPOCET | 0 | 0 | 0 | 0 | 0 | 2 | 0 | 4 | -431972784
20 | K | 899722113 | Krytí potrubí z plastů výstražnou fólií z PVC 34cm | m | 6.4 |  | 0 | CS ÚRS 2020 01 |  | snížená |  | 0 | 9.45e-05 | 0.0006048 | 0 | 0 | 4 | K | 2 |  |  |  | ROZPOCET | 0 | 0 | 0 | 0 | 0 | 2 | 0 | 4 | -13888110
| D | M | Práce a dodávky M |  |  |  | 0 |  |  |  |  | 0 |  | 0 |  | 0 | 3 | D | 0 |  |  |  | ROZPOCET | [6 empty] | 0
| D | 58-M | Revize vyhrazených technických zařízení |  |  |  | 0 |  |  |  |  | 0 |  | 0 |  | 0 | 3 | D | 1 |  |  |  | ROZPOCET | [6 empty] | 0
21 | K | HZS01 | Zkouška kanalizačního potrubího | hod | 6 |  | 0 |  |  | snížená |  | 0 | 0 | 0 | 0 | 0 | 64 | K | 2 |  |  |  | ROZPOCET | 0 | 0 | 0 | 0 | 0 | 2 | 0 | 64 | -219956277

## 3 03 - Nezpůsobilé aktivi...
{ceef8e84-e7d4-4500-b5de-822b9f7c6f8f}
1
| KRYCÍ LIST SOUPISU PRACÍ | [7 empty] | v --- níže se nacházejí doplnkové a pomocné údaje k sestavám --- v | [8 empty] | False
Stavba:
Zvýšení dostupnosti komunitních pobytových služeb v lokalitě Náchod
Objekt:
3 03 - Nezpůsobilé aktivity projektu - Přípojka elektro, venkovní přípojka
| KSO: |  |  |  |  | CC-CZ:
| Místo: |  | Náchod |  |  | Datum: | 27. 2. 2020
| Zadavatel: |  |  |  |  | IČ:
|  | Královehradecký kraj, Pivovarské nám. 1245/2 |  |  |  | DIČ:
| Uchazeč: |  |  |  |  | IČ: | Vyplň údaj
|  | Vyplň údaj |  |  |  | DIČ: | Vyplň údaj
| Projektant: |  |  |  |  | IČ:
|  | Projecticon s.r.o., A. Kopeckého 151, Nový Hrádek |  |  |  | DIČ:
| Zpracovatel: |  |  |  |  | IČ:
DIČ:
Poznámka:
| Cena bez DPH | [5 empty] | 0
|  |  | Základ daně |  |  | Sazba daně | Výše daně
| DPH | základní | 0 |  |  | 21% | 0
|  | snížená | 0 |  |  | 15% | 0
|  | zákl. přenesená | 0 |  |  | 21% | 0
|  | sníž. přenesená | 0 |  |  | 15% | 0
|  | nulová | 0 |  |  | 0% | 0
| Cena s DPH |  |  | v | CZK |  | 0
| Projektant |  |  | Zpracovatel
| Datum a podpis: |  | Razítko | Datum a podpis: |  |  | Razítko
| Objednavatel |  |  | Uchazeč
| Datum a podpis: |  | Razítko | Datum a podpis: |  |  | Razítko
REKAPITULACE ČLENĚNÍ SOUPISU PRACÍ
Stavba:
Zvýšení dostupnosti komunitních pobytových služeb v lokalitě Náchod
Objekt:
3 03 - Nezpůsobilé aktivity projektu - Přípojka elektro, venkovní přípojka
Místo: |  |  | Náchod |  |  | Datum: | 27. 2. 2020
Zadavatel: |  |  | Královehradecký kraj, Pivovarské nám. 1245/2 |  |  | Projektant: | Projecticon s.r.o., A. Kopeckého 151, Nový Hrádek
Uchazeč: |  |  | Vyplň údaj |  |  | Zpracovatel:
Kód dílu - Popis | [6 empty] | Cena celkem [CZK]
Náklady ze soupisu prací | [6 empty] | 0 | [11 empty] | -1
| HSV - Práce a dodávky HSV | [5 empty] | 0
| 1 - Zemní práce | [5 empty] | 0
| 4 - Vodorovné konstrukce | [5 empty] | 0
| M - Práce a dodávky M | [5 empty] | 0
| 23-M - Montáže potrubí | [5 empty] | 0
| 58-M - Revize vyhrazených technických zařízení | [5 empty] | 0
SOUPIS PRACÍ
Stavba:
Zvýšení dostupnosti komunitních pobytových služeb v lokalitě Náchod
Objekt:
3 03 - Nezpůsobilé aktivity projektu - Přípojka elektro, venkovní přípojka
Místo: |  |  | Náchod |  |  | Datum: | 27. 2. 2020
Zadavatel: |  |  | Královehradecký kraj, Pivovarské nám. 1245/2 |  |  | Projektant: | Projecticon s.r.o., A. Kopeckého 151, Nový Hrádek
Uchazeč: |  |  | Vyplň údaj |  |  | Zpracovatel:
PČ | Typ | Kód | Popis | MJ | Množství | J.cena [CZK] | Cena celkem [CZK] | Cenová soustava |  | DPH | J. Nh [h] | Nh celkem [h] | J. hmotnost [t] | Hmotnost celkem [t] | J. suť [t] | Suť Celkem [t]
Náklady soupisu celkem | [6 empty] | 0 |  |  |  |  | 0 |  | 0.54731 |  | 0 |  | D | -1 | [10 empty] | 0
| D | HSV | Práce a dodávky HSV |  |  |  | 0 |  |  |  |  | 0 |  | 0.54201 |  | 0 | 1 | D | 0 |  |  |  | ROZPOCET | [6 empty] | 0
| D | 1 | Zemní práce |  |  |  | 0 |  |  |  |  | 0 |  | 0.54201 |  | 0 | 1 | D | 1 |  |  |  | ROZPOCET | [6 empty] | 0
1 | K | 132251101 | Hloubení rýh nezapažených š do 800 mm v hornině třídy těžitelnosti I, skupiny 3 objem do 20 m3 strojně | m3 | 0.72 |  | 0 | CS ÚRS 2020 01 |  | snížená |  | 0 | 0 | 0 | 0 | 0 | 4 | K | 2 |  |  |  | ROZPOCET | 0 | 0 | 0 | 0 | 0 | 2 | 0 | 4 | 2101884432
| VV |  | "hloubení v komunikaci - ručně" 1,5*0,6*0,8 |  | 0.72 | [12 empty] | VV | 2 | 2 | True | 1 | ROZPOCET
2 | K | 151101101 | Zřízení příložného pažení a rozepření stěn rýh hl do 2 m | m2 | 2.4 |  | 0 | CS ÚRS 2020 01 |  | snížená |  | 0 | 0.00083851 | 0.0020124 | 0 | 0 | 4 | K | 2 |  |  |  | ROZPOCET | 0 | 0 | 0 | 0 | 0 | 2 | 0 | 4 | -2132006793
| VV |  | 1,5*0,8*2 |  | 2.4 | [12 empty] | VV | 2 | 2 | True | 1 | ROZPOCET
3 | K | 151101111 | Odstranění příložného pažení a rozepření stěn rýh hl do 2 m | m2 | 2.4 |  | 0 | CS ÚRS 2020 01 |  | snížená |  | 0 | 0 | 0 | 0 | 0 | 4 | K | 2 |  |  |  | ROZPOCET | 0 | 0 | 0 | 0 | 0 | 2 | 0 | 4 | 2077372782
4 | K | 162351103 | Vodorovné přemístění do 500 m výkopku/sypaniny z horniny třídy těžitelnosti I, skupiny 1 až 3 | m3 | 0.54 |  | 0 | CS ÚRS 2020 01 |  | snížená |  | 0 | 0 | 0 | 0 | 0 | 4 | K | 2 |  |  |  | ROZPOCET | 0 | 0 | 0 | 0 | 0 | 2 | 0 | 4 | -1442506938
| VV |  | "uložení výkopku pro zásyp, doprava 2x- tam i zpět" 0,27*2 |  | 0.54 | [12 empty] | VV | 2 | 2 | True | 1 | ROZPOCET
5 | K | 162751117 | Vodorovné přemístění do 10000 m výkopku/sypaniny z horniny třídy těžitelnosti I, skupiny 1 až 3 | m3 | 0.45 |  | 0 | CS ÚRS 2020 01 |  | snížená |  | 0 | 0 | 0 | 0 | 0 | 4 | K | 2 |  |  |  | ROZPOCET | 0 | 0 | 0 | 0 | 0 | 2 | 0 | 4 | 278185785
| VV |  | "odvoz na skládku" 0,72-0,27 |  | 0.45 | [12 empty] | VV | 2 | 2 | True | 1 | ROZPOCET
6 | K | 162751119 | Příplatek k vodorovnému přemístění výkopku/sypaniny z horniny třídy těžitelnosti I, skupiny 1 až 3 ZKD 1000 m přes 10000 m | m3 | 8.1 |  | 0 | CS ÚRS 2020 01 |  | snížená |  | 0 | 0 | 0 | 0 | 0 | 4 | K | 2 |  |  |  | ROZPOCET | 0 | 0 | 0 | 0 | 0 | 2 | 0 | 4 | 1437734152
| VV |  | "odvoz 18 km" 0,45*18 |  | 8.1 | [12 empty] | VV | 2 | 2 | True | 1 | ROZPOCET
7 | K | 167151101 | Nakládání výkopku z hornin třídy těžitelnosti I, skupiny 1 až 3 do 100 m3 | m3 | 0.99 |  | 0 | CS ÚRS 2020 01 |  | snížená |  | 0 | 0 | 0 | 0 | 0 | 4 | K | 2 |  |  |  | ROZPOCET | 0 | 0 | 0 | 0 | 0 | 2 | 0 | 4 | 1287970486
| VV |  | "nákladání výkopku 1x skládka, 2x pro uložení + zásyp" 0,45+0,54 |  | 0.99 | [12 empty] | VV | 2 | 2 | True | 1 | ROZPOCET
8 | K | 171201231 | Poplatek za uložení zeminy a kamení na recyklační skládce (skládkovné) kód odpadu 17 05 04 | t | 0.81 |  | 0 | CS ÚRS 2020 01 |  | snížená |  | 0 | 0 | 0 | 0 | 0 | 4 | K | 2 |  |  |  | ROZPOCET | 0 | 0 | 0 | 0 | 0 | 2 | 0 | 4 | 560945972
| VV |  | 0,45*1,8 |  | 0.81 | [12 empty] | VV | 2 | 2 | True | 1 | ROZPOCET
9 | K | 174101101 | Zásyp jam, šachet rýh nebo kolem objektů sypaninou se zhutněním | m3 | 0.27 |  | 0 | CS ÚRS 2020 01 |  | snížená |  | 0 | 0 | 0 | 0 | 0 | 4 | K | 2 |  |  |  | ROZPOCET | 0 | 0 | 0 | 0 | 0 | 2 | 0 | 4 | 1702074872
| VV |  | 1,5*0,6*0,3 |  | 0.27 | [12 empty] | VV | 2 | 2 | True | 1 | ROZPOCET
10 | K | 175111101 | Obsypání potrubí ručně sypaninou bez prohození sítem, uloženou do 3 m | m3 | 0.27 |  | 0 | CS ÚRS 2020 01 |  | snížená |  | 0 | 0 | 0 | 0 | 0 | 4 | K | 2 |  |  |  | ROZPOCET | 0 | 0 | 0 | 0 | 0 | 2 | 0 | 4 | -116863496
| VV |  | 1,5*0,3*0,6 |  | 0.27 | [12 empty] | VV | 2 | 2 | True | 1 | ROZPOCET
11 | M | 58331200 | štěrkopísek netříděný zásypový | t | 0.54 |  | 0 | CS ÚRS 2020 01 |  | snížená |  | 0 | 1 | 0.54 | 0 | 0 | 8 | M | 2 |  |  |  | ROZPOCET | 0 | 0 | 0 | 0 | 0 | 2 | 0 | 4 | -2075847593
| VV |  | 0,27*2 'Přepočtené koeficientem množství |  | 0.54 | [12 empty] | VV | 2 | 2 | False | 1 | ROZPOCET
12 | K | 175111109 | Příplatek k obsypání potrubí za ruční prohození sypaninysítem, uložené do 3 m | m3 | 0.27 |  | 0 | CS ÚRS 2020 01 |  | snížená |  | 0 | 0 | 0 | 0 | 0 | 4 | K | 2 |  |  |  | ROZPOCET | 0 | 0 | 0 | 0 | 0 | 2 | 0 | 4 | -33676409
| D | 4 | Vodorovné konstrukce |  |  |  | 0 |  |  |  |  | 0 |  | 0 |  | 0 | 1 | D | 1 |  |  |  | ROZPOCET | [6 empty] | 0
13 | K | 451572111 | Lože pod potrubí otevřený výkop z kameniva drobného těženého | m3 | 0.09 |  | 0 | CS ÚRS 2020 01 |  | snížená |  | 0 | 0 | 0 | 0 | 0 | 4 | K | 2 |  |  |  | ROZPOCET | 0 | 0 | 0 | 0 | 0 | 2 | 0 | 4 | -1133214197
| VV |  | 1,5*0,6*0,1 |  | 0.09 | [12 empty] | VV | 2 | 2 | True | 1 | ROZPOCET
| D | M | Práce a dodávky M |  |  |  | 0 |  |  |  |  | 0 |  | 0.0052958 |  | 0 | 3 | D | 0 |  |  |  | ROZPOCET | [6 empty] | 0
| D | 23-M | Montáže potrubí |  |  |  | 0 |  |  |  |  | 0 |  | 0.0052958 |  | 0 | 3 | D | 1 |  |  |  | ROZPOCET | [6 empty] | 0
14 | K | 230205025 | Montáž kabelového vedení pro domovní přípojku | m | 1.5 |  | 0 | CS ÚRS 2020 01 |  | snížená |  | 0 | 0 | 0 | 0 | 0 | 64 | K | 2 |  |  |  | ROZPOCET | 0 | 0 | 0 | 0 | 0 | 2 | 0 | 64 | -290357393
| VV |  | "potrubí do elektroměrového rozvaděče" 1,5 |  | 1.5 | [12 empty] | VV | 2 | 2 | True | 1 | ROZPOCET
15 | M | 28613961 | chránička 75 | m | 1.5 |  | 0 | CS ÚRS 2020 01 |  | snížená |  | 0 | 0.00045 | 0.000675 | 0 | 0 | 128 | M | 2 |  |  |  | ROZPOCET | 0 | 0 | 0 | 0 | 0 | 2 | 0 | 128 | 1726230275
16 | M | 28613R01 | CYKY 4,5x3 | m | 1.5 |  | 0 |  |  | snížená |  | 0 | 0.00045 | 0.000675 | 0 | 0 | 128 | M | 2 |  |  |  | ROZPOCET | 0 | 0 | 0 | 0 | 0 | 2 | 0 | 128 | 1746176298
17 | K | 891313R01 | Napojení vedení na veřejné, dle požadavků vlastníka sítě | soubor | 1 |  | 0 |  |  | snížená |  | 0 | 0.00271 | 0.00271 | 0 | 0 | 4 | K | 2 |  |  |  | ROZPOCET | 0 | 0 | 0 | 0 | 0 | 2 | 0 | 4 | 1134643089
18 | K | 899721111 | Signalizační vodič DN do 150 mm na potrubí | m | 4.7 |  | 0 | CS ÚRS 2020 01 |  | snížená |  | 0 | 0.00019236 | 0.00090409 | 0 | 0 | 4 | K | 2 |  |  |  | ROZPOCET | 0 | 0 | 0 | 0 | 0 | 2 | 0 | 4 | 1303536607
19 | K | 899721R01 | Ochrana a zabezpečení potrubí při křížení v komunikaci | soubor | 1 |  | 0 |  |  | snížená |  | 0 | 0.00019 | 0.00019 | 0 | 0 | 4 | K | 2 |  |  |  | ROZPOCET | 0 | 0 | 0 | 0 | 0 | 2 | 0 | 4 | -1717745239
20 | K | 899722113 | Krytí potrubí z plastů výstražnou fólií z PVC 34cm | m | 1.5 |  | 0 | CS ÚRS 2020 01 |  | snížená |  | 0 | 9.45e-05 | 0.00014175 | 0 | 0 | 4 | K | 2 |  |  |  | ROZPOCET | 0 | 0 | 0 | 0 | 0 | 2 | 0 | 4 | 1463945048
| D | 58-M | Revize vyhrazených technických zařízení |  |  |  | 0 |  |  |  |  | 0 |  | 0 |  | 0 | 3 | D | 1 |  |  |  | ROZPOCET | [6 empty] | 0
21 | K | HZS01 | Zprovoznění elektrozařízení | hod | 10 |  | 0 |  |  | snížená |  | 0 | 0 | 0 | 0 | 0 | 64 | K | 2 |  |  |  | ROZPOCET | 0 | 0 | 0 | 0 | 0 | 2 | 0 | 64 | 1859050470
22 | K | HZS02 | Revize elektro | hod | 5 |  | 0 |  |  | snížená |  | 0 | 0 | 0 | 0 | 0 | 64 | K | 2 |  |  |  | ROZPOCET | 0 | 0 | 0 | 0 | 0 | 2 | 0 | 64 | 326191631

## 3 04 - Nezpůsobilé aktivi...
{83c8674e-bfc5-4f7f-b4f2-692708bb7168}
1
| KRYCÍ LIST SOUPISU PRACÍ | [7 empty] | v --- níže se nacházejí doplnkové a pomocné údaje k sestavám --- v | [8 empty] | False
Stavba:
Zvýšení dostupnosti komunitních pobytových služeb v lokalitě Náchod
Objekt:
3 04 - Nezpůsobilé aktivity projektu - Přípojka plynovod,venkovní přípojka
| KSO: |  |  |  |  | CC-CZ:
| Místo: |  | Náchod |  |  | Datum: | 27. 2. 2020
| Zadavatel: |  |  |  |  | IČ:
|  | Královehradecký kraj, Pivovarské nám. 1245/2 |  |  |  | DIČ:
| Uchazeč: |  |  |  |  | IČ: | Vyplň údaj
|  | Vyplň údaj |  |  |  | DIČ: | Vyplň údaj
| Projektant: |  |  |  |  | IČ:
|  | Projecticon s.r.o., A. Kopeckého 151, Nový Hrádek |  |  |  | DIČ:
| Zpracovatel: |  |  |  |  | IČ:
DIČ:
Poznámka:
| Cena bez DPH | [5 empty] | 0
|  |  | Základ daně |  |  | Sazba daně | Výše daně
| DPH | základní | 0 |  |  | 21% | 0
|  | snížená | 0 |  |  | 15% | 0
|  | zákl. přenesená | 0 |  |  | 21% | 0
|  | sníž. přenesená | 0 |  |  | 15% | 0
|  | nulová | 0 |  |  | 0% | 0
| Cena s DPH |  |  | v | CZK |  | 0
| Projektant |  |  | Zpracovatel
| Datum a podpis: |  | Razítko | Datum a podpis: |  |  | Razítko
| Objednavatel |  |  | Uchazeč
| Datum a podpis: |  | Razítko | Datum a podpis: |  |  | Razítko
REKAPITULACE ČLENĚNÍ SOUPISU PRACÍ
Stavba:
Zvýšení dostupnosti komunitních pobytových služeb v lokalitě Náchod
Objekt:
3 04 - Nezpůsobilé aktivity projektu - Přípojka plynovod,venkovní přípojka
Místo: |  |  | Náchod |  |  | Datum: | 27. 2. 2020
Zadavatel: |  |  | Královehradecký kraj, Pivovarské nám. 1245/2 |  |  | Projektant: | Projecticon s.r.o., A. Kopeckého 151, Nový Hrádek
Uchazeč: |  |  | Vyplň údaj |  |  | Zpracovatel:
Kód dílu - Popis | [6 empty] | Cena celkem [CZK]
Náklady ze soupisu prací | [6 empty] | 0 | [11 empty] | -1
| HSV - Práce a dodávky HSV | [5 empty] | 0
| 1 - Zemní práce | [5 empty] | 0
| 4 - Vodorovné konstrukce | [5 empty] | 0
| M - Práce a dodávky M | [5 empty] | 0
| 23-M - Montáže potrubí | [5 empty] | 0
| 58-M - Revize vyhrazených technických zařízení | [5 empty] | 0
SOUPIS PRACÍ
Stavba:
Zvýšení dostupnosti komunitních pobytových služeb v lokalitě Náchod
Objekt:
3 04 - Nezpůsobilé aktivity projektu - Přípojka plynovod,venkovní přípojka
Místo: |  |  | Náchod |  |  | Datum: | 27. 2. 2020
Zadavatel: |  |  | Královehradecký kraj, Pivovarské nám. 1245/2 |  |  | Projektant: | Projecticon s.r.o., A. Kopeckého 151, Nový Hrádek
Uchazeč: |  |  | Vyplň údaj |  |  | Zpracovatel:
PČ | Typ | Kód | Popis | MJ | Množství | J.cena [CZK] | Cena celkem [CZK] | Cenová soustava |  | DPH | J. Nh [h] | Nh celkem [h] | J. hmotnost [t] | Hmotnost celkem [t] | J. suť [t] | Suť Celkem [t]
Náklady soupisu celkem | [6 empty] | 0 |  |  |  |  | 0 |  | 1.9979 |  | 0 |  | D | -1 | [10 empty] | 0
| D | HSV | Práce a dodávky HSV |  |  |  | 0 |  |  |  |  | 0 |  | 1.9874 |  | 0 | 1 | D | 0 |  |  |  | ROZPOCET | [6 empty] | 0
| D | 1 | Zemní práce |  |  |  | 0 |  |  |  |  | 0 |  | 1.9874 |  | 0 | 1 | D | 1 |  |  |  | ROZPOCET | [6 empty] | 0
1 | K | 132251101 | Hloubení rýh nezapažených š do 800 mm v hornině třídy těžitelnosti I, skupiny 3 objem do 20 m3 strojně | m3 | 2.64 |  | 0 | CS ÚRS 2020 01 |  | snížená |  | 0 | 0 | 0 | 0 | 0 | 4 | K | 2 |  |  |  | ROZPOCET | 0 | 0 | 0 | 0 | 0 | 2 | 0 | 4 | -64585289
| VV |  | "hloubení v komunikaci - ručně" 5,5*0,8*0,6 |  | 2.64 | [12 empty] | VV | 2 | 2 | True | 1 | ROZPOCET
2 | K | 151101101 | Zřízení příložného pažení a rozepření stěn rýh hl do 2 m | m2 | 8.8 |  | 0 | CS ÚRS 2020 01 |  | snížená |  | 0 | 0.00083851 | 0.0073789 | 0 | 0 | 4 | K | 2 |  |  |  | ROZPOCET | 0 | 0 | 0 | 0 | 0 | 2 | 0 | 4 | -509921482
| VV |  | 5,5*0,8*2 |  | 8.8 | [12 empty] | VV | 2 | 2 | True | 1 | ROZPOCET
3 | K | 151101111 | Odstranění příložného pažení a rozepření stěn rýh hl do 2 m | m2 | 8.8 |  | 0 | CS ÚRS 2020 01 |  | snížená |  | 0 | 0 | 0 | 0 | 0 | 4 | K | 2 |  |  |  | ROZPOCET | 0 | 0 | 0 | 0 | 0 | 2 | 0 | 4 | 851137005
4 | K | 162351103 | Vodorovné přemístění do 500 m výkopku/sypaniny z horniny třídy těžitelnosti I, skupiny 1 až 3 | m3 | 1.98 |  | 0 | CS ÚRS 2020 01 |  | snížená |  | 0 | 0 | 0 | 0 | 0 | 4 | K | 2 |  |  |  | ROZPOCET | 0 | 0 | 0 | 0 | 0 | 2 | 0 | 4 | -888860960
| VV |  | "uložení výkopku pro zásyp, doprava 2x- tam i zpět" 0,99*2 |  | 1.98 | [12 empty] | VV | 2 | 2 | True | 1 | ROZPOCET
5 | K | 162751117 | Vodorovné přemístění do 10000 m výkopku/sypaniny z horniny třídy těžitelnosti I, skupiny 1 až 3 | m3 | 1.65 |  | 0 | CS ÚRS 2020 01 |  | snížená |  | 0 | 0 | 0 | 0 | 0 | 4 | K | 2 |  |  |  | ROZPOCET | 0 | 0 | 0 | 0 | 0 | 2 | 0 | 4 | 1681184319
| VV |  | "odvoz na skládku" 2,64-0,99 |  | 1.65 | [12 empty] | VV | 2 | 2 | True | 1 | ROZPOCET
6 | K | 162751119 | Příplatek k vodorovnému přemístění výkopku/sypaniny z horniny třídy těžitelnosti I, skupiny 1 až 3 ZKD 1000 m přes 10000 m | m3 | 29.7 |  | 0 | CS ÚRS 2020 01 |  | snížená |  | 0 | 0 | 0 | 0 | 0 | 4 | K | 2 |  |  |  | ROZPOCET | 0 | 0 | 0 | 0 | 0 | 2 | 0 | 4 | -1624655248
| VV |  | "odvoz 18 km" 1,65*18 |  | 29.7 | [12 empty] | VV | 2 | 2 | True | 1 | ROZPOCET
7 | K | 167151101 | Nakládání výkopku z hornin třídy těžitelnosti I, skupiny 1 až 3 do 100 m3 | m3 | 3.63 |  | 0 | CS ÚRS 2020 01 |  | snížená |  | 0 | 0 | 0 | 0 | 0 | 4 | K | 2 |  |  |  | ROZPOCET | 0 | 0 | 0 | 0 | 0 | 2 | 0 | 4 | 433744984
| VV |  | "nákladání výkopku 1x skládka, 2x pro uložení + zásyp" 1,98+1,65 |  | 3.63 | [12 empty] | VV | 2 | 2 | True | 1 | ROZPOCET
8 | K | 171201231 | Poplatek za uložení zeminy a kamení na recyklační skládce (skládkovné) kód odpadu 17 05 04 | t | 1.782 |  | 0 | CS ÚRS 2020 01 |  | snížená |  | 0 | 0 | 0 | 0 | 0 | 4 | K | 2 |  |  |  | ROZPOCET | 0 | 0 | 0 | 0 | 0 | 2 | 0 | 4 | 1214411045
| VV |  | 0,99*1,8 |  | 1.782 | [12 empty] | VV | 2 | 2 | True | 1 | ROZPOCET
9 | K | 174101101 | Zásyp jam, šachet rýh nebo kolem objektů sypaninou se zhutněním | m3 | 0.99 |  | 0 | CS ÚRS 2020 01 |  | snížená |  | 0 | 0 | 0 | 0 | 0 | 4 | K | 2 |  |  |  | ROZPOCET | 0 | 0 | 0 | 0 | 0 | 2 | 0 | 4 | 2003922754
| VV |  | 5,5*0,6*0,3 |  | 0.99 | [12 empty] | VV | 2 | 2 | True | 1 | ROZPOCET
10 | K | 175111101 | Obsypání potrubí ručně sypaninou bez prohození sítem, uloženou do 3 m | m3 | 0.99 |  | 0 | CS ÚRS 2020 01 |  | snížená |  | 0 | 0 | 0 | 0 | 0 | 4 | K | 2 |  |  |  | ROZPOCET | 0 | 0 | 0 | 0 | 0 | 2 | 0 | 4 | 1478966628
| VV |  | 5,5*0,3*0,6 |  | 0.99 | [12 empty] | VV | 2 | 2 | True | 1 | ROZPOCET
11 | M | 58331200 | štěrkopísek netříděný zásypový | t | 1.98 |  | 0 | CS ÚRS 2020 01 |  | snížená |  | 0 | 1 | 1.98 | 0 | 0 | 8 | M | 2 |  |  |  | ROZPOCET | 0 | 0 | 0 | 0 | 0 | 2 | 0 | 4 | 1863131843
| VV |  | 0,99*2 'Přepočtené koeficientem množství |  | 1.98 | [12 empty] | VV | 2 | 2 | False | 1 | ROZPOCET
12 | K | 175111109 | Příplatek k obsypání potrubí za ruční prohození sypaninysítem, uložené do 3 m | m3 | 0.99 |  | 0 | CS ÚRS 2020 01 |  | snížená |  | 0 | 0 | 0 | 0 | 0 | 4 | K | 2 |  |  |  | ROZPOCET | 0 | 0 | 0 | 0 | 0 | 2 | 0 | 4 | -782026010
| D | 4 | Vodorovné konstrukce |  |  |  | 0 |  |  |  |  | 0 |  | 0 |  | 0 | 1 | D | 1 |  |  |  | ROZPOCET | [6 empty] | 0
13 | K | 451572111 | Lože pod potrubí otevřený výkop z kameniva drobného těženého | m3 | 0.33 |  | 0 | CS ÚRS 2020 01 |  | snížená |  | 0 | 0 | 0 | 0 | 0 | 4 | K | 2 |  |  |  | ROZPOCET | 0 | 0 | 0 | 0 | 0 | 2 | 0 | 4 | 161478335
| VV |  | 5,5*0,6*0,1 |  | 0.33 | [12 empty] | VV | 2 | 2 | True | 1 | ROZPOCET
| D | M | Práce a dodávky M |  |  |  | 0 |  |  |  |  | 0 |  | 0.010547 |  | 0 | 3 | D | 0 |  |  |  | ROZPOCET | [6 empty] | 0
| D | 23-M | Montáže potrubí |  |  |  | 0 |  |  |  |  | 0 |  | 0.010547 |  | 0 | 3 | D | 1 |  |  |  | ROZPOCET | [6 empty] | 0
14 | K | 23000R01 | D+M Skříň pro plynoměr | kus | 1 |  | 0 |  |  | snížená |  | 0 | 0 | 0 | 0 | 0 | 64 | K | 2 |  |  |  | ROZPOCET | 0 | 0 | 0 | 0 | 0 | 2 | 0 | 64 | 118461028
| P |  | Poznámka k položce: Skříň vestavěná, pro usazení do niky v gabionovém pilíři. Položka obsahuje dodávku, osazení, propojení a napojení, zásypy spodní části, dle PD. | [14 empty] | P | 2
15 | K | 23000R02 | D+M Plynoměrná sestava | kus | 1 |  | 0 |  |  | snížená |  | 0 | 0 | 0 | 0 | 0 | 64 | K | 2 |  |  |  | ROZPOCET | 0 | 0 | 0 | 0 | 0 | 2 | 0 | 64 | 1039704440
| P |  | Poznámka k položce: Skříň vestavěná, pro usazení do niky v gabionovém pilíři. Položka obsahuje dodávku, osazení, propojení a napojení, zásypy spodní části, dle PD. | [14 empty] | P | 2
| VV |  | "výkres D.1.4.4.03" 1 |  | 1 | [12 empty] | VV | 2 | 2 | True | 1 | ROZPOCET
16 | K | 230205025 | Montáž potrubí plastového svařované na tupo nebo elektrospojkou dn 32 mm en 3,0 mm | m | 5.5 |  | 0 | CS ÚRS 2020 01 |  | snížená |  | 0 | 0 | 0 | 0 | 0 | 64 | K | 2 |  |  |  | ROZPOCET | 0 | 0 | 0 | 0 | 0 | 2 | 0 | 64 | 1113408940
17 | M | 28613524 | potrubí třívrstvé PE100 RC SDR11 32x3,0 dl 12m | m | 5.5 |  | 0 | CS ÚRS 2020 01 |  | snížená |  | 0 | 0.00028 | 0.00154 | 0 | 0 | 256 | M | 2 |  |  |  | ROZPOCET | 0 | 0 | 0 | 0 | 0 | 2 | 0 | 64 | -330043878
18 | M | 28613961 | trubka ochranná pro plyn PEHD 32x3,0mm | m | 5.5 |  | 0 | CS ÚRS 2020 01 |  | snížená |  | 0 | 0.00045 | 0.002475 | 0 | 0 | 128 | M | 2 |  |  |  | ROZPOCET | 0 | 0 | 0 | 0 | 0 | 2 | 0 | 128 | 560648447
19 | M | PLR01 | Elektrospojka SDR 11 32 | kus | 2 |  | 0 |  |  | snížená |  | 0 | 0.0003 | 0.0006 | 0 | 0 | 128 | M | 2 |  |  |  | ROZPOCET | 0 | 0 | 0 | 0 | 0 | 2 | 0 | 128 | -586691606
20 | M | PLR02 | Elektrokoleno SDR 11 32 | kus | 2 |  | 0 |  |  | snížená |  | 0 | 0.0003 | 0.0006 | 0 | 0 | 128 | M | 2 |  |  |  | ROZPOCET | 0 | 0 | 0 | 0 | 0 | 2 | 0 | 128 | -2077046219
21 | M | PLR03 | Kulový kohout KHP z PE-HD 100 SDR11 32, kompletní sada v teleskopickém provedení | kus | 1 |  | 0 |  |  | snížená |  | 0 | 0.0003 | 0.0003 | 0 | 0 | 128 | M | 2 |  |  |  | ROZPOCET | 0 | 0 | 0 | 0 | 0 | 2 | 0 | 128 | -883738792
22 | M | PLR04 | Isiflo spojka 32 | kus | 1 |  | 0 |  |  | snížená |  | 0 | 0.0003 | 0.0003 | 0 | 0 | 128 | M | 2 |  |  |  | ROZPOCET | 0 | 0 | 0 | 0 | 0 | 2 | 0 | 128 | -1814460586
23 | K | 891313R01 | Napojení potrubí na veřejný plynovodní řad, dle požadavků vlastníka sítě | soubor | 1 |  | 0 |  |  | snížená |  | 0 | 0.00271 | 0.00271 | 0 | 0 | 4 | K | 2 |  |  |  | ROZPOCET | 0 | 0 | 0 | 0 | 0 | 2 | 0 | 4 | 1073018643
24 | K | 899721111 | Signalizační vodič DN do 150 mm na potrubí | m | 5.5 |  | 0 | CS ÚRS 2020 01 |  | snížená |  | 0 | 0.00019236 | 0.001058 | 0 | 0 | 4 | K | 2 |  |  |  | ROZPOCET | 0 | 0 | 0 | 0 | 0 | 2 | 0 | 4 | 423448330
25 | K | 899722113 | Krytí potrubí z plastů výstražnou fólií z PVC 34cm | m | 5.5 |  | 0 | CS ÚRS 2020 01 |  | snížená |  | 0 | 9.45e-05 | 0.00051975 | 0 | 0 | 4 | K | 2 |  |  |  | ROZPOCET | 0 | 0 | 0 | 0 | 0 | 2 | 0 | 4 | 133873129
26 | K | 899722113 | Krytí potrubí z plastů výstražnou fólií z PVC 34cm | m | 4.7 |  | 0 | CS ÚRS 2020 01 |  | snížená |  | 0 | 9.45e-05 | 0.00044415 | 0 | 0 | 4 | K | 2 |  |  |  | ROZPOCET | 0 | 0 | 0 | 0 | 0 | 2 | 0 | 4 | -1677280446
| D | 58-M | Revize vyhrazených technických zařízení |  |  |  | 0 |  |  |  |  | 0 |  | 0 |  | 0 | 3 | D | 1 |  |  |  | ROZPOCET | [6 empty] | 0
27 | K | HZS01 | Zkouška plynovodního potrubího | hod | 8 |  | 0 |  |  | snížená |  | 0 | 0 | 0 | 0 | 0 | 64 | K | 2 |  |  |  | ROZPOCET | 0 | 0 | 0 | 0 | 0 | 2 | 0 | 64 | -1665830298
28 | K | HZS02 | Revize plynu | hod | 10 |  | 0 |  |  | snížená |  | 0 | 0 | 0 | 0 | 0 | 64 | K | 2 |  |  |  | ROZPOCET | 0 | 0 | 0 | 0 | 0 | 2 | 0 | 64 | -1228474573

## 3 05 - Nezpůsobilé aktivi...
{9641d2b3-ead2-4851-997d-37a884a63b1d}
1
| KRYCÍ LIST SOUPISU PRACÍ | [7 empty] | v --- níže se nacházejí doplnkové a pomocné údaje k sestavám --- v | [8 empty] | False
Stavba:
Zvýšení dostupnosti komunitních pobytových služeb v lokalitě Náchod
Objekt:
3 05 - Nezpůsobilé aktivity projektu - Oprava komunikace
| KSO: |  |  |  |  | CC-CZ:
| Místo: |  | Náchod |  |  | Datum: | 27. 2. 2020
| Zadavatel: |  |  |  |  | IČ:
|  | Královehradecký kraj, Pivovarské nám. 1245/2 |  |  |  | DIČ:
| Uchazeč: |  |  |  |  | IČ: | Vyplň údaj
|  | Vyplň údaj |  |  |  | DIČ: | Vyplň údaj
| Projektant: |  |  |  |  | IČ:
|  | Projecticon s.r.o., A. Kopeckého 151, Nový Hrádek |  |  |  | DIČ:
| Zpracovatel: |  |  |  |  | IČ:
DIČ:
Poznámka:
| Cena bez DPH | [5 empty] | 0
|  |  | Základ daně |  |  | Sazba daně | Výše daně
| DPH | základní | 0 |  |  | 21% | 0
|  | snížená | 0 |  |  | 15% | 0
|  | zákl. přenesená | 0 |  |  | 21% | 0
|  | sníž. přenesená | 0 |  |  | 15% | 0
|  | nulová | 0 |  |  | 0% | 0
| Cena s DPH |  |  | v | CZK |  | 0
| Projektant |  |  | Zpracovatel
| Datum a podpis: |  | Razítko | Datum a podpis: |  |  | Razítko
| Objednavatel |  |  | Uchazeč
| Datum a podpis: |  | Razítko | Datum a podpis: |  |  | Razítko
REKAPITULACE ČLENĚNÍ SOUPISU PRACÍ
Stavba:
Zvýšení dostupnosti komunitních pobytových služeb v lokalitě Náchod
Objekt:
3 05 - Nezpůsobilé aktivity projektu - Oprava komunikace
Místo: |  |  | Náchod |  |  | Datum: | 27. 2. 2020
Zadavatel: |  |  | Královehradecký kraj, Pivovarské nám. 1245/2 |  |  | Projektant: | Projecticon s.r.o., A. Kopeckého 151, Nový Hrádek
Uchazeč: |  |  | Vyplň údaj |  |  | Zpracovatel:
Kód dílu - Popis | [6 empty] | Cena celkem [CZK]
Náklady ze soupisu prací | [6 empty] | 0 | [11 empty] | -1
| HSV - Práce a dodávky HSV | [5 empty] | 0
| 1 - Zemní práce | [5 empty] | 0
| 5 - Komunikace pozemní | [5 empty] | 0
| 9 - Ostatní konstrukce a práce, bourání | [5 empty] | 0
| 997 - Přesun sutě | [5 empty] | 0
SOUPIS PRACÍ
Stavba:
Zvýšení dostupnosti komunitních pobytových služeb v lokalitě Náchod
Objekt:
3 05 - Nezpůsobilé aktivity projektu - Oprava komunikace
Místo: |  |  | Náchod |  |  | Datum: | 27. 2. 2020
Zadavatel: |  |  | Královehradecký kraj, Pivovarské nám. 1245/2 |  |  | Projektant: | Projecticon s.r.o., A. Kopeckého 151, Nový Hrádek
Uchazeč: |  |  | Vyplň údaj |  |  | Zpracovatel:
PČ | Typ | Kód | Popis | MJ | Množství | J.cena [CZK] | Cena celkem [CZK] | Cenová soustava |  | DPH | J. Nh [h] | Nh celkem [h] | J. hmotnost [t] | Hmotnost celkem [t] | J. suť [t] | Suť Celkem [t]
Náklady soupisu celkem | [6 empty] | 0 |  |  |  |  | 0 |  | 0.00011844 |  | 52.8 |  | D | -1 | [10 empty] | 0
| D | HSV | Práce a dodávky HSV |  |  |  | 0 |  |  |  |  | 0 |  | 0.00011844 |  | 52.8 | 1 | D | 0 |  |  |  | ROZPOCET | [6 empty] | 0
| D | 1 | Zemní práce |  |  |  | 0 |  |  |  |  | 0 |  | 0 |  | 52.8 | 1 | D | 1 |  |  |  | ROZPOCET | [6 empty] | 0
1 | K | 113107342 | Odstranění podkladu živičného tl 100 mm strojně pl do 50 m2 | m2 | 240 |  | 0 | CS ÚRS 2020 01 |  | snížená |  | 0 | 0 | 0 | 0.22 | 52.8 | 4 | K | 2 |  |  |  | ROZPOCET | 0 | 0 | 0 | 0 | 0 | 2 | 0 | 4 | 370608959
2 | K | 181951112 | Úprava pláně v hornině třídy těžitelnosti I, skupiny 1 až 3 se zhutněním | m2 | 240 |  | 0 | CS ÚRS 2020 01 |  | snížená |  | 0 | 0 | 0 | 0 | 0 | 4 | K | 2 |  |  |  | ROZPOCET | 0 | 0 | 0 | 0 | 0 | 2 | 0 | 4 | 1517247760
| D | 5 | Komunikace pozemní |  |  |  | 0 |  |  |  |  | 0 |  | 0 |  | 0 | 1 | D | 1 |  |  |  | ROZPOCET | [6 empty] | 0
3 | K | 565125111 | Asfaltový beton vrstva podkladní ACP 16 (obalované kamenivo OKS) tl 40 mm š do 3 m | m2 | 240 |  | 0 | CS ÚRS 2020 01 |  | snížená |  | 0 | 0 | 0 | 0 | 0 | 4 | K | 2 |  |  |  | ROZPOCET | 0 | 0 | 0 | 0 | 0 | 2 | 0 | 4 | 587715693
4 | K | 573111112 | Postřik živičný infiltrační s posypem z asfaltu množství 1 kg/m2 | m2 | 240 |  | 0 | CS ÚRS 2020 01 |  | snížená |  | 0 | 0 | 0 | 0 | 0 | 4 | K | 2 |  |  |  | ROZPOCET | 0 | 0 | 0 | 0 | 0 | 2 | 0 | 4 | -838392323
5 | K | 573211112 | Postřik živičný spojovací z asfaltu v množství 0,70 kg/m2 | m2 | 240 |  | 0 | CS ÚRS 2020 01 |  | snížená |  | 0 | 0 | 0 | 0 | 0 | 4 | K | 2 |  |  |  | ROZPOCET | 0 | 0 | 0 | 0 | 0 | 2 | 0 | 4 | 1041462533
6 | K | 577134111 | Asfaltový beton vrstva obrusná ACO 11 (ABS) tř. I tl 40 mm š do 3 m z nemodifikovaného asfaltu | m2 | 240 |  | 0 | CS ÚRS 2020 01 |  | snížená |  | 0 | 0 | 0 | 0 | 0 | 4 | K | 2 |  |  |  | ROZPOCET | 0 | 0 | 0 | 0 | 0 | 2 | 0 | 4 | -178348048
| VV |  | "nový povrch komunikace - mezi přípojkami + 5 m navíc na každou stranu" 40*6 |  | 240 | [12 empty] | VV | 2 | 2 | True | 1 | ROZPOCET
| D | 9 | Ostatní konstrukce a práce, bourání |  |  |  | 0 |  |  |  |  | 0 |  | 0.00011844 |  | 0 | 1 | D | 1 |  |  |  | ROZPOCET | [6 empty] | 0
7 | K | 919735112 | Řezání stávajícího živičného krytu hl do 100 mm | m | 72 |  | 0 | CS ÚRS 2020 01 |  | snížená |  | 0 | 1.645e-06 | 0.00011844 | 0 | 0 | 4 | K | 2 |  |  |  | ROZPOCET | 0 | 0 | 0 | 0 | 0 | 2 | 0 | 4 | 1691884546
| D | 997 | Přesun sutě |  |  |  | 0 |  |  |  |  | 0 |  | 0 |  | 0 | 1 | D | 1 |  |  |  | ROZPOCET | [6 empty] | 0
8 | K | 997002611 | Nakládání suti a vybouraných hmot | t | 52.8 |  | 0 | CS ÚRS 2020 01 |  | snížená |  | 0 | 0 | 0 | 0 | 0 | 4 | K | 2 |  |  |  | ROZPOCET | 0 | 0 | 0 | 0 | 0 | 2 | 0 | 4 | 1561973757
9 | K | 997013511 | Odvoz suti a vybouraných hmot z meziskládky na skládku do 1 km s naložením a se složením | t | 52.8 |  | 0 | CS ÚRS 2020 01 |  | snížená |  | 0 | 0 | 0 | 0 | 0 | 4 | K | 2 |  |  |  | ROZPOCET | 0 | 0 | 0 | 0 | 0 | 2 | 0 | 4 | 1516129102
10 | K | 997013509 | Příplatek k odvozu suti a vybouraných hmot na skládku ZKD 1 km přes 1 km | t | 1478.4 |  | 0 | CS ÚRS 2020 01 |  | snížená |  | 0 | 0 | 0 | 0 | 0 | 4 | K | 2 |  |  |  | ROZPOCET | 0 | 0 | 0 | 0 | 0 | 2 | 0 | 4 | -915155380
| VV |  | 52,8*28 |  | 1478.4 | [12 empty] | VV | 2 | 2 | True | 1 | ROZPOCET
11 | K | 997221875 | Poplatek za uložení stavebního odpadu na recyklační skládce (skládkovné) asfaltového bez obsahu dehtu zatříděného do Katalogu odpadů pod kódem 17 03 02 | t | 52.8 |  | 0 | CS ÚRS 2020 01 |  | snížená |  | 0 | 0 | 0 | 0 | 0 | 4 | K | 2 |  |  |  | ROZPOCET | 0 | 0 | 0 | 0 | 0 | 2 | 0 | 4 | 913479181

## Seznam figur
SEZNAM FIGUR
Kód: | 2019/015
Stavba: | Zvýšení dostupnosti komunitních pobytových služeb v lokalitě Náchod
Datum: | 27. 2. 2020
Kód | Popis | MJ | Výměra
1 01 | Hlavní aktivity projektu - Stavební část
EPS_140 | polystaren 140 |  | 158.75
| Skladby SO.04, EPS 140 mm |  | 0
| "Pohled JZ" 3*3,4+10 |  | 20.2
| "Pohled SV" (11,35+1+2)*3,4 |  | 48.79
| "Pohled JV" (4,23+0,7)*3,4 |  | 16.762
| "Pohled SZ" 1,5*3,4 |  | 5.1
| "ostění" 40,229*0,3 |  | 12.069
| "odečet otvorů"(1,64*2,3+0,5*2,3+1*1,45+2,6*2,1)*3,4 |  | 40.229
| Skladba SO.07 - světlík |  | 0
| 4,1*1,2*2*2+1,6*1,2*2*2-(3,7*0,6*4+1,2*0,6*4) |  | 15.6
EPS_140 | Součet |  | 158.75
Použití figury:
622211031 | Montáž kontaktního zateplení vnějších stěn z polystyrénových desek tl do 160 mm | m2 | 158.75
622142001 | Potažení vnějších stěn sklovláknitým pletivem vtlačeným do tenkovrstvé hmoty | m2 | 237.119
622251101 | Příplatek k cenám kontaktního zateplení stěn za použití tepelněizolačních zátek z polystyrenu | m2 | 182.72
622381021 | Tenkovrstvá minerální zrnitá omítka tl. 2,0 mm včetně penetrace vnějších stěn | m2 | 182.72
EPS_20 | polystyren 20 |  | 23.97
| Skladba SO.06 - garáž |  | 0
EPS_20 | "pohled SV" 7,05*3,4 |  | 23.97
Použití figury:
622211001 | Montáž kontaktního zateplení vnějších stěn z polystyrénových desek tl do 40 mm | m2 | 23.97
622142001 | Potažení vnějších stěn sklovláknitým pletivem vtlačeným do tenkovrstvé hmoty | m2 | 237.119
622251101 | Příplatek k cenám kontaktního zateplení stěn za použití tepelněizolačních zátek z polystyrenu | m2 | 182.72
622381021 | Tenkovrstvá minerální zrnitá omítka tl. 2,0 mm včetně penetrace vnějších stěn | m2 | 182.72
MV_140 | MInerální vata 140 mm |  | 273.055
Použití figury:
713291222 | Montáž izolace tepelné parotěsné zábrany stěn a sloupů fólií | m2 | 273.055
59155R01 | deska cementovláknitá fasádní probarvená tl 8mm | m2 | 283.861
2 02 | Vedlejší aktivity projektu - Oplocení objektu a opěrné stěny
dl_kontralatě | dl kontralATÍ |  | 550
| 550 |  | 550
dl_kontralatě | Součet |  | 550
EPS_200S100 | EPS 200S tl.100 mm |  | 532.59
| "skladba podlah POD.01,POD.02,POD.03,POD.04 - EPS 200S tl.100mm" 19,8+430,34+56,25+26,2 |  | 532.59
EPS_200S100 | Mezisoučet |  | 532.59
EPS_200S130 | EPS 200S tl. 130 mm |  | 516.21
| "Skladba podlah POD.12,POD.13,POD.14 - EPS 200S tl. 130 mm " 453,45+47,52+15,24 |  | 516.21
EPS_200S130 | Mezisoučet |  | 516.21
EPS_200S150 | polystyren 150S |  | 32.23
| "Skladba podlah POD.05,POD.06 - EPS 200S tl. 150 mm " 5,7+26,53 |  | 32.23
EPS_200S150 | Mezisoučet |  | 32.23
EPS_200S180 | desky EPS 200S - tl. 180 mm |  | 2.13
| "Skladba podlah POD.15 - EPS 200S tl. 180 mm " 2,13 |  | 2.13
EPS_200S180 | Mezisoučet |  | 2.13
Geotextilie | geotextilie |  | 53
| 53 |  | 53
Geotextilie | Součet |  | 53
jámy_1 | vzhloubení základů |  | 24.902
| "Výtahová šachta" 2*1,9*1,6 |  | 6.08
| (1,3*1,3*5+1,5*1,85+1,3*1,7+0,75*0,75*4)*1,2 |  | 18.822
jámy_1 | Součet |  | 24.902
KD |  |  | 179.57
| "Skladba POD.03,POD.04,POD.05,PoD.06,POD.13,POD.14,POD.15" |  | 0
| 56,25+26,2+5,7+26,53+47,52+15,24+2,13 |  | 179.57
KD | Součet |  | 179.57
ker_obklad |  |  | 445.421
| "1.NP |  | 0
| "1.05"(7,54+5,7+8,54+8,01)*2,1-(1,1*2,1*2+0,9*2,1) |  | 56.049
| "1.06"(1,8+2,16)*2*2,1-0,9*2,1 |  | 14.742
| "1.08"(2,36+2,47)*2*2,1-(0,8*2,1+1*1,3+0,8*1,3) |  | 16.266
| "1.12"(0,3+2,07+1,8+3,2)*2,1-0,8*2,1 |  | 13.797
| "1.16"(3,76+5,385)*2*2,1+(2,5+0,115)*2*1,5-(0,9*2,1+1,1*2,1+0,6*1*2) |  | 40.854
| "1.18"(2,125+5,385)*2*2,1-(1,*1,3+1*2,1+0,8*1,3) |  | 27.102
| "1.20"(1+2,12)*2*2,1-0,9*2,1 |  | 11.214
| "1.22"(3,25+4,105)*2*2,1-(0,7*2,1+0,9*2,1) |  | 27.531
| "1.23"(1,15+0,95)*2*2,1-(0,7*2,1+0,5*0,5) |  | 7.1
| "1.26"(2,67+4,11)*2*2,1-(1*2,1+0,8*2,1+0,5*0,6) |  | 24.396
| " 2.NP |  | 0
| "2.03"(7,54+5,655+8,54+8,045)*2,1-(1,1*2,1*2+0,9*2,1) |  | 56.028
| "2.04"(1,8+2,16)*2*2,1-(0,9*2,1) |  | 14.742
| "2.06"(2,36+2,47)*2*2,1-(0,8*2,1+0,8*1,3+1*1,3) |  | 16.266
| "2.10"(3,76+5,385)*2*2,1+(0,115+2,5)*2*1,5-(1,1*2,1+0,9*2,1+1*1+0,6*1) |  | 40.454
| "2.12"(2,125+5,385)*2*2,1-(1,0*2,1+0,8*1,3+1*1,3) |  | 27.102
| "2.14"(1+2,12)*2*2,1-0,9*2,1 |  | 11.214
| "2.15"(1,908+0,86)*2*2,1-0,6*2,1 |  | 10.366
| "2.16."(1,685+0,95)*2*2,1-0,7*2,1 |  | 9.597
| "2.17"(1,945+4,11)*2*2,1-(1*2,1+0,6*2,1+0,7*2,1) |  | 20.601
ker_obklad | Součet |  | 445.421
l1 | plocha lešení | m2 | 1624.589
l3 |  |  | 22.5
| "výtahová šachta" |  | 0
| 7,5*3 |  | 22.5
l3 | Mezisoučet |  | 22.5
laťování | latě + kontralatě |  | 3.596
| "latě" |  | 0
| (0,06/0,35)*331,9*0,04 |  | 2.276
| dl_kontralatě*0,04*0,06 |  | 1.32
laťování | Součet |  | 3.596
lešení_1 | plocha lešení |  | 1688.94
| (34,335+20,33+4,64+6,8+4,64+10,23+1,82+4,03+2,4+3,95+7,16+6,38+6,1+6,3+7,13+3+3+8,5)*12 |  | 1688.94
lešení_1 | Součet |  | 1688.94
Lišta_APU | APU lišty |  | 355
| 355 |  | 355
Lišta_APU | Součet |  | 355
marmo | plocha marmolea |  | 894.241
| "skladba POD.02,POD.12" 430,34+453,45 |  | 883.79
| "podesty" 1,54*1,34+1,33*1,61+2,97*0,986+3*1,106 |  | 10.451
marmo | Součet |  | 894.241
Nopová_folie_1 | Nopová fólie |  | 75
| " základy" 22+53 |  | 75
Nopová_folie_1 | Součet |  | 75
obklady_vnitřní | Obklady vnitřní - koupelny a WC |  | 473.22
odkopavky | odkopaná zemina |  | 1020
| "odkopávky terénu na -1,50 - odměřeno z výkresu" 680*1,5 |  | 1020
odkopavky | Součet |  | 1020
omít_vnější | omítky vnější hladké |  | 526.5
| "skladba SO.01,SO.02,SO.05,SO.12,SO.13,SO.17" 30+380+37,5+25++2+28+24 |  | 526.5
omít_vnější | Součet |  | 526.5
Paro_pásky_1 | Paotěsné pásky exteriér a interiér |  | 550
| 550 |  | 550
Paro_pásky_1 | Součet |  | 550
pás_bod | pás lepen bodově |  | 591.95
| "základy " 22 |  | 22
| "skladba POD.01, POD.02,POD.03,P0D.04,POD.05,POD.06,POD.07,POD.08" |  | 0
| 19,8+430,34+56,25+26,2+5,7+26,53+2,97+2,16 |  | 569.95
pás_bod | Součet |  | 591.95
pás_plocha | pás lepen celoplošně |  | 591.95
| "základy" 22 |  | 22
| "skladba POD.01, POD.02,POD.03,P0D.04,POD.05,POD.06,POD.07,POD.08" |  | 0
| 19,8+430,34+56,25+26,2+5,7+26,53+2,97+2,16 |  | 569.95
pás_plocha | Součet |  | 591.95
pod_vyt | desky pro podlahové vytápění |  | 1048.8
| "Skladba POD.01,POD.02, POD.03,POD.04,POD.12,POD.13,POD.14" |  | 0
| 19,8+430,34+56,25+26,2+453,45+47,52+15,24 |  | 1048.8
pod_vyt | Mezisoučet |  | 1048.8
rýhy_1 | hloubení základových pásů |  | 242.723
| (0,85+0,85+0,35+1,38+0,745+4,35+3,91+2,64+1,2+2,8+0,7+1,2+0,7+1,5+0,6+5,23+1,4+1,17+0,8)*0,6*0,4 |  | 7.77
| (0,85+0,35+0,85+3,26+3,08+15+2,26+3,8+2,26+14,6+2,84+0,5+2+1,435+1,58+1,7)*0,6*0,4 |  | 13.528
| (4,57+2,83+3,15+4,2+4,09+3,25+4,9+3,72+1,4*2+7,2+2,73+0,97*2+1,97*2)*0,6*1,15 |  | 34.031
| 0,5*0,6*0,9+0,7*0,6*1,4 |  | 0.858
| (5,21+1,4+4,45+3,349+2,38+2+1+2,42+16,1+2,35+4+2,5+14,8+3+4,625+7,22+12+0,5+1,91+6,46)*0,8*1,15 |  | 89.86
| (5,76+1,12+1,1+1,78+2,29+1,6+9,5+4,02+4,02+2,06+2,42+2,32+11,84)*0,8*1,15 |  | 45.844
| (0,75+2,76)*0,9*1,15 |  | 3.633
| 1,13*0,9*1,15 |  | 1.17
| (5,1+2,21+2)*1*1,15 |  | 10.707
| (11,285+3,12+10,681)*1,1*1,15 |  | 31.734
| (1,3+1,3)*1,2*1,15 |  | 3.588
rýhy_1 | Součet |  | 242.723
SDK_02 | zavěšený akustický podhled |  | 497.1
| "SDK.02" |  | 0
| "1.NP" 121,38+115,34 |  | 236.72
| "2.NP" 143,5+116,88 |  | 260.38
SDK_02 | Součet |  | 497.1
SDK_03 | zavěšený podhled SDK.03 |  | 314.55
| "SDK.03" |  | 0
| "1.NP" 6,84+38,49+13,37+39,93+15,68+18,68+4,17+5,69+3,72+4,29+12,96+16,34+11,26+8,18+2,83+2,87 |  | 205.3
| "2.NP" 18,68+4,17+5,69+16,34+11,07+8,18+7,48+9,3+12,44+15,9 |  | 109.25
SDK_03 | Součet |  | 314.55
SDK_04 | zavěšený podhled SDK.04 |  | 118.53
| "SDK.04" |  | 0
| "1.NP" 22,2+3,89+3,06+18,74+1,95+7,26+1,01+10,77 |  | 68.88
| "2.NP" 22,2+3,6+18,74+2,13+1,51+1,47 |  | 49.65
SDK_04 | Součet |  | 118.53
SDK_celkem | celková plocha podhledů SDK |  | 433.08
| SDK_04+SDK_03 |  | 433.08
SDK_celkem | Součet |  | 433.08
schod_o | plocha omítek schodiště |  | 82.5
| 82,5 |  | 82.5
schod_o | Součet |  | 82.5
steny_o1 | stěny omítka |  | 2034.5
| "1.NP" 1390+4,5 |  | 1394.5
| "2.NP" 640 |  | 640
steny_o1 | Součet |  | 2034.5
Stěny_výtah_1 | Stěny výtahu |  | 55
| "výtahová šachta" 55 |  | 55
Stěny_výtah_1 | Součet |  | 55
strop_1 | plocha stropů |  | 41.74
| "1.NP" 7,92+9,24+9,25+15,33 |  | 41.74
strop_1 | Součet |  | 41.74
STŘ4_c | plocha střechy STŘ4 |  | 331.9
| "Skladba STŘ4" 59,4+61,8+62,4+148,3 |  | 331.9
STŘ4_c | Mezisoučet |  | 331.9