## List1
Tabulka plnění minimálních požadavků
Název VZ: |  | Nerezový nábytek a nerezové mycí žlaby pro Oblastní nemocnici Náchod
Stavba: |  | Oblastní nemocnice Náchod – I. etapa modernizace a dostavby
Název firmy: |  |  | IČO: | DIČ: |  | Datum:
|  |  |  | Splněn požadavek? ANO/NE | Upřesnění splnění požadavku
Pol. č. | Ozn. | Název položky | Množství [ks]
1 | N-0196 | skříň na podložní mísy, nerez, 500/600/1800 mm | 15
rozměr (šířka/hloubka/výška): 500/600/1800 mm - tolerance ±5 %
kapacita: 10 podložních mís + 10 bažantů
technické parametry a další specifikace viz standard nerezového nábytku (na konci tohoto dokumentu)
|  |  |  | Splněn pož.? ANO/NE | Upřesnění splnění požadavku
Pol. č. | Ozn. | Název položky | Množství [ks]
2 | N-1106 | stůl pracovní se dvěma policemi, nerez, 1600/600/850 mm | 3
rozměr (šířka/hloubka/výška): 1600/600/850 mm - tolerance ±5 %
pracovní deska bez límců
stůl se dvěma policemi pod pracovní deskou
technické parametry a další specifikace viz standard nerezového nábytku (na konci tohoto dokumentu)
|  |  |  | Splněn pož.? ANO/NE | Upřesnění splnění požadavku
Pol. č. | Ozn. | Název položky | Množství [ks]
3 | N-1107 | stůl pracovní se dvěma policemi, nerez, 1600/600/850 mm | 2
rozměr (šířka/hloubka/výška): 1600/600/850 mm - tolerance ±5 %
pracovní deska se zadním límcem
stůl se dvěma policemi pod pracovní deskou
technické parametry a další specifikace viz standard nerezového nábytku (na konci tohoto dokumentu)
|  |  |  | Splněn pož.? ANO/NE | Upřesnění splnění požadavku
Pol. č. | Ozn. | Název položky | Množství [ks]
4 | N-1113 | stůl pracovní skříňový, nerez, 1300/700/850 mm | 1
rozměr (šířka/hloubka/výška): 1300/700/850 mm - tolerance ±5 %
pracovní deska se zadním límcem
skříň s posuvnými dvířky - bez zámku
skříň s 1 policí (tj. 2 výškové úrovně uvnitř skříně)
technické parametry a další specifikace viz standard nerezového nábytku (na konci tohoto dokumentu)
|  |  |  | Splněn pož.? ANO/NE | Upřesnění splnění požadavku
Pol. č. | Ozn. | Název položky | Množství [ks]
5 | N-1117 | stůl pracovní nerezový, 1750/700/850 mm | 2
rozměr (šířka/hloubka/výška): 1750/700/850 mm - tolerance ±5 %
pracovní deska se zadním límcem
technické parametry a další specifikace viz standard nerezového nábytku (na konci tohoto dokumentu)
|  |  |  | Splněn pož.? ANO/NE | Upřesnění splnění požadavku
Pol. č. | Ozn. | Název položky | Množství [ks]
6 | N-1118 | stůl pracovní, nerezový, 1800/700/900 mm | 1
rozměr (šířka/hloubka/výška): 1800/700/900 mm - tolerance ±5 %
pracovní deska se zadním límcem
technické parametry a další specifikace viz standard nerezového nábytku (na konci tohoto dokumentu)
|  |  |  | Splněn pož.? ANO/NE | Upřesnění splnění požadavku
Pol. č. | Ozn. | Název položky | Množství [ks]
7 | N-1125 | stůl setovací oboustranný, nerez, vč. sloupků na média a organizérem se dvěma policemi, 1500/1400/900 mm | 2
rozměr oboustranného stolu (šířka/hloubka/výška): 1500/1400/900 mm - tolerance ±5 %
kontejner se 3 zásuvkami - bez zámku - kontejner součástí stolu, zavěšený pod pracovní deskou
organizér s policemi ve 2 výškových úrovních z každé strany, ve výšce 400+400 mm nad pracovní deskou
police plnostěnné, celonerezové se zadními a bočními límci - zadní límec výšky 150 mm
integrované osvětlení pracovní desky
sloupek na média integrovaný do stolu (přívody kabelů vedeny od podlahy)
univerzální, demontovatelný, otočný držák (rameno) s VESA standardem 100x100 mm pro počítač All in one, nosnost min. 8 kg
technické parametry a další specifikace viz standard nerezového nábytku (na konci tohoto dokumentu)
schéma setovacího stolu - viz příloha č. 1_d: Setovací stůl N-1125
|  |  |  | Splněn pož.? ANO/NE | Upřesnění splnění požadavku
Pol. č. | Ozn. | Název položky | Množství [ks]
8 | N-1158 | skříňka závěsná s posuvnými dveřmi, nerez, 800/350/600 mm | 6
rozměr (šířka/hloubka/výška): 800/350/600 mm - tolerance ±5 %
skříňka s posuvnými dvířky - bez zámku
skříňka s 1 policí (tj. 2 výškové úrovně uvnitř skříňky)
technické parametry a další specifikace viz standard nerezového nábytku (na konci tohoto dokumentu)
|  |  |  | Splněn pož.? ANO/NE | Upřesnění splnění požadavku
Pol. č. | Ozn. | Název položky | Množství [ks]
9 | N-1163 | skříňka závěsná s posuvnými dveřmi, nerez, 1300/350/600 mm | 2
rozměr (šířka/hloubka/výška): 1300/350/600 mm - tolerance ±5 %
skříňka s posuvnými dvířky - bez zámku
skříňka s 1 policí (tj. 2 výškové úrovně uvnitř skříňky)
technické parametry a další specifikace viz standard nerezového nábytku (na konci tohoto dokumentu)
|  |  |  | Splněn pož.? ANO/NE | Upřesnění splnění požadavku
Pol. č. | Ozn. | Název položky | Množství [ks]
10 | N-1184 | skříňka nerezová nástěnná uzavřená s jednou policí, 1300/350/600 mm | 2
rozměr (šířka/hloubka/výška): 1300/350/600 mm - tolerance ±5 %
skříňka s klasickými otočnými dvířky - bez zámku - úhel otevírání dvířek min. 90°
skříňka s 1 policí (tj. 2 výškové úrovně uvnitř skříňky)
technické parametry a další specifikace viz standard nerezového nábytku (na konci tohoto dokumentu)
|  |  |  | Splněn pož.? ANO/NE | Upřesnění splnění požadavku
Pol. č. | Ozn. | Název položky | Množství [ks]
11 | N-1185 | skříňka nerezová nástěnná uzavřená s jednou policí, 1400/350/600 mm | 1
rozměr (šířka/hloubka/výška): 1400/350/600 mm - tolerance ±5 %
skříňka s klasickými otočnými dvířky - bez zámku - úhel otevírání dvířek min. 90°
skříňka s 1 policí (tj. 2 výškové úrovně uvnitř skříňky)
technické parametry a další specifikace viz standard nerezového nábytku (na konci tohoto dokumentu)
|  |  |  | Splněn pož.? ANO/NE | Upřesnění splnění požadavku
Pol. č. | Ozn. | Název položky | Množství [ks]
12 | N-1187 | skříňka nerezová nástěnná uzavřená s jednou policí, 1500/350/600 mm | 4
rozměr (šířka/hloubka/výška): 1500/350/600 mm - tolerance ±5 %
skříňka s klasickými otočnými dvířky - bez zámku - úhel otevírání dvířek min. 90°
skříňka s 1 policí (tj. 2 výškové úrovně uvnitř skříňky)
technické parametry a další specifikace viz standard nerezového nábytku (na konci tohoto dokumentu)
|  |  |  | Splněn pož.? ANO/NE | Upřesnění splnění požadavku
Pol. č. | Ozn. | Název položky | Množství [ks]
13 | N-1189 | skříňka nerezová nástěnná uzavřená s jednou policí, 1700/350/600 mm | 7
rozměr (šířka/hloubka/výška): 1700/350/600 mm - tolerance ±5 %
skříňka s klasickými otočnými dvířky - bez zámku - úhel otevírání dvířek min. 90°
skříňka s 1 policí (tj. 2 výškové úrovně uvnitř skříňky)
technické parametry a další specifikace viz standard nerezového nábytku (na konci tohoto dokumentu)
|  |  |  | Splněn pož.? ANO/NE | Upřesnění splnění požadavku
Pol. č. | Ozn. | Název položky | Množství [ks]
14 | N-2016 | regál 5-polic, celonerezový, 1000/500/1850 mm | 11
rozměr (šířka/hloubka/výška): 1000/500/1850 mm - tolerance ±5 %
regál s 5 celonerezovými policemi s plnými dny
5. police ve výšce 1850 mm
technické parametry a další specifikace viz standard nerezového nábytku (na konci tohoto dokumentu)
|  |  |  | Splněn pož.? ANO/NE | Upřesnění splnění požadavku
Pol. č. | Ozn. | Název položky | Množství [ks]
15 | N-2017 | regál 5-polic, celonerezový, 900/500/1850 mm | 6
rozměr (šířka/hloubka/výška): 900/500/1850 mm - tolerance ±5 %
regál s 5 celonerezovými policemi s plnými dny
5. police ve výšce 1850 mm
technické parametry a další specifikace viz standard nerezového nábytku (na konci tohoto dokumentu)
|  |  |  | Splněn pož.? ANO/NE | Upřesnění splnění požadavku
Pol. č. | Ozn. | Název položky | Množství [ks]
16 | N-2018 | regál 5-polic, celonerezový, 800/500/1850 mm | 19
rozměr (šířka/hloubka/výška): 800/500/1850 mm - tolerance ±5 %
regál s 5 celonerezovými policemi s plnými dny
5. police ve výšce 1850 mm
technické parametry a další specifikace viz standard nerezového nábytku (na konci tohoto dokumentu)
|  |  |  | Splněn pož.? ANO/NE | Upřesnění splnění požadavku
Pol. č. | Ozn. | Název položky | Množství [ks]
17 | N-2030 | oboustranně otevřený skříňový vozík na přepravu sterilizačních košů a materiálu, celonerezový, 1000/660/1130 mm + 150 mm kolečka | 8
rozměr skříně vozíku (šířka/hloubka/výška): 1000/660/1130 mm - tolerance ±5 %
vozík s kolečky Ø 150 mm (min. 2 kolečka brzděná)
výška vozíku včetně pojízdných kol: 1370 mm - tolerance ±5 %
vozík opatřen pevnými madly na vršku skříně
plnostěnné nerezové boky, dno i vršek skříně vozíku
oboustranně přístupná, otevřená skříň vozíku (tj. bez dvířek)
2 celonerezové police (tj. 3 výškové úrovně uvnitř skříňě) s plnými dny
skříňový vozík příčně rozdělen středovou stěnou - tj. obustranně přístupné 2 sloupce po 3 výškových úrovních
technické parametry a další specifikace viz standard nerezového nábytku (na konci tohoto dokumentu)
Pol. č. | Ozn. | Název položky | Množství [ks] | Splněn pož.? ANO/NE | Upřesnění splnění požadavku
18 | N-2093 | skříň 2-dvéřová pro uložení 9 STJ, mobilní, uzamykatelná, prachutěsná, celonerezová, 1100/700/1150 mm | 11
rozměr (šířka/hloubka/výška): 1100/700/1150 mm - tolerance ±5 %
skříň s kolečky Ø 150 mm (min. 2 kolečka brzděná)
prachutěsná skříň, uzamykatelná
skříň s klasickými otočnými dvířky - úhel otevírání dvířek 270° - s aretací v otevřené poloze
technické parametry a další specifikace viz standard nerezového nábytku (na konci tohoto dokumentu)
|  |  |  | Splněn pož.? ANO/NE | Upřesnění splnění požadavku
Pol. č. | Ozn. | Název položky | Množství [ks]
19 | N-2094 | regál pro uložení 6 STJ, mobilní, celonerezový, 700/650/1150 mm | 2
rozměr (šířka/hloubka/výška): 700/650/1150 mm - tolerance ±5 %
regál s kolečky Ø 150 mm (min. 2 kolečka brzděná)
otevřený regál s policemi s plnými dny
technické parametry a další specifikace viz standard nerezového nábytku (na konci tohoto dokumentu)
|  |  |  | Splněn pož.? ANO/NE | Upřesnění splnění požadavku
Pol. č. | Ozn. | Název položky | Množství [ks]
20 | N-2095 | regál pro uložení 20 STJ, mobilní, celonerezový, 1400/700/1750 mm | 9
rozměr (šířka/hloubka/výška): 1400/700/1750 mm - tolerance ±5 %
regál s kolečky Ø 150 mm (min. 2 kolečka brzděná)
otevřený regál s policemi s plnými dny
technické parametry a další specifikace viz standard nerezového nábytku (na konci tohoto dokumentu)
|  |  |  | Splněn pož.? ANO/NE | Upřesnění splnění požadavku
Pol. č. | Ozn. | Název položky | Množství [ks]
21 | N-5440 | skříň 2-dvéřová, uzamykatelná, prachutěsná, nerez, 1200/650/1850 mm | 2
rozměr (šířka/hloubka/výška): 1200/650/1850 mm - tolerance ±5 %
skříňka se 3 policemi (tj. 4 výškové úrovně uvnitř skříně)
prachutěsná skříň, uzamykatelná
skříň s klasickými otočnými dvířky - úhel otevírání dvířek min. 130°
technické parametry a další specifikace viz standard nerezového nábytku (na konci tohoto dokumentu)
|  |  |  | Splněn pož.? ANO/NE | Upřesnění splnění požadavku
Pol. č. | Ozn. | Název položky | Množství [ks]
22 | NP-1114 | stůl mycí skříňový, 1-dřez, nerez, 1400/600/850 mm | 3
rozměr (šířka/hloubka/výška): 1400/600/850 mm - tolerance ±5 %, dřez 400/400/250 mm
pracovní deska (AISI 316) se zadním límcem
skříň s posuvnými dvířky - bez zámku
skříň s 1 policí (tj. 2 výškové úrovně uvnitř skříně)
technické parametry a další specifikace viz standard nerezového nábytku (na konci tohoto dokumentu)
|  |  |  | Splněn pož.? ANO/NE | Upřesnění splnění požadavku
Pol. č. | Ozn. | Název položky | Množství [ks]
23 | NP-1127 | stůl mycí nerezový, skříňový, 1-dřez, 1700/600/850 mm | 2
rozměr (šířka/hloubka/výška): 1700/600/850 mm - tolerance ±5 %, dřez 400/400/250 mm
pracovní deska (AISI 316) se zadním límcem
skříň s posuvnými dvířky - bez zámku
skříň s 1 policí (tj. 2 výškové úrovně uvnitř skříně)
technické parametry a další specifikace viz standard nerezového nábytku (na konci tohoto dokumentu)
|  |  |  | Splněn pož.? ANO/NE | Upřesnění splnění požadavku
Pol. č. | Ozn. | Název položky | Množství [ks]
24 | NP-1128 | stůl mycí nerezový skříňový, 1-dřez, 1300/600/850 mm | 2
rozměr (šířka/hloubka/výška): 1300/600/850 mm - tolerance ±5 %, dřez 400/400/250 mm
pracovní deska (AISI 316) se zadním límcem
skříň s posuvnými dvířky - bez zámku
skříň s 1 policí (tj. 2 výškové úrovně uvnitř skříně)
technické parametry a další specifikace viz standard nerezového nábytku (na konci tohoto dokumentu)
|  |  |  | Splněn pož.? ANO/NE | Upřesnění splnění požadavku
Pol. č. | Ozn. | Název položky | Množství [ks]
25 | NP-1156 | stůl mycí nerezový, skříňový, 2 dřez, 1500/600/850 mm | 4
rozměr (šířka/hloubka/výška): 1500/600/850 mm - tolerance ±5 %, 2x dřez 400/400/250 mm
pracovní deska (AISI 316) se zadním límcem
skříň s posuvnými dvířky - bez zámku
skříň s 1 policí (tj. 2 výškové úrovně uvnitř skříně)
technické parametry a další specifikace viz standard nerezového nábytku (na konci tohoto dokumentu)
|  |  |  | Splněn pož.? ANO/NE | Upřesnění splnění požadavku
Pol. č. | Ozn. | Název položky | Množství [ks]
26 | NP-1158 | stůl mycí nerezový, skříňový, 2 dřez, 1700/600/850 mm | 5
rozměr (šířka/hloubka/výška): 1700/600/850 mm - tolerance ±5 %, 2x dřez 400/400/250 mm
pracovní deska (AISI 316) se zadním límcem
skříň s posuvnými dvířky - bez zámku
skříň s 1 policí (tj. 2 výškové úrovně uvnitř skříně)
technické parametry a další specifikace viz standard nerezového nábytku (na konci tohoto dokumentu)
|  |  |  | Splněn pož.? ANO/NE | Upřesnění splnění požadavku
Pol. č. | Ozn. | Název položky | Množství [ks]
27 | NP-1160 | stůl mycí nerezový, skříňový, 2 dřez, 1200/700/850 mm | 1
rozměr (šířka/hloubka/výška): 1200/700/850 mm - tolerance ±5 %, 2x dřez 500/500/300 mm
pracovní deska (AISI 316) se zadním límcem
skříň s posuvnými dvířky - bez zámku
skříň s 1 policí (tj. 2 výškové úrovně uvnitř skříně)
technické parametry a další specifikace viz standard nerezového nábytku (na konci tohoto dokumentu)
|  |  |  | Splněn pož.? ANO/NE | Upřesnění splnění požadavku
Pol. č. | Ozn. | Název položky | Množství [ks]
28 | NP-1163 | stůl mycí skříňový, 1-dřez, nerez, 1300/700/850 mm | 2
rozměr (šířka/hloubka/výška): 1300/700/850 mm - tolerance ±5 %, dřez 500/500/300 mm
pracovní deska (AISI 316) se zadním límcem
skříň s posuvnými dvířky - bez zámku
skříň s 1 policí (tj. 2 výškové úrovně uvnitř skříně)
technické parametry a další specifikace viz standard nerezového nábytku (na konci tohoto dokumentu)
|  |  |  | Splněn pož.? ANO/NE | Upřesnění splnění požadavku
Pol. č. | Ozn. | Název položky | Množství [ks]
29 | NP-1167 | stůl mycí skříňový, 1-dřez, nerez, 1700/700/850 mm | 2
rozměr (šířka/hloubka/výška): 1700/700/850 mm - tolerance ±5 %, dřez 1000/400/300 mm
pracovní deska (AISI 316) se zadním límcem
skříň s posuvnými dvířky - bez zámku
skříň s 1 policí (tj. 2 výškové úrovně uvnitř skříně)
technické parametry a další specifikace viz standard nerezového nábytku (na konci tohoto dokumentu)
|  |  |  | Splněn pož.? ANO/NE | Upřesnění splnění požadavku
Pol. č. | Ozn. | Název položky | Množství [ks]
30 | NP-1169 | stůl mycí skříňový, 1-dřez, nerez, 1900/700/850 mm | 1
rozměr (šířka/hloubka/výška): 1900/700/850 mm - tolerance ±5 %, dřez 1000/400/300 mm
pracovní deska (AISI 316) se zadním límcem
skříň s posuvnými dvířky - bez zámku
skříň s 1 policí (tj. 2 výškové úrovně uvnitř skříně)
technické parametry a další specifikace viz standard nerezového nábytku (na konci tohoto dokumentu)
|  |  |  | Splněn pož.? ANO/NE | Upřesnění splnění požadavku
Pol. č. | Ozn. | Název položky | Množství [ks]
31 | NP-1176 | stůl mycí skříňový, 2-dřez, nerez, 1600/700/850 mm | 2
rozměr (šířka/hloubka/výška): 1600/700/850 mm - tolerance ±5 %, 2x dřez 500/500/300 mm
pracovní deska (AISI 316) se zadním límcem
skříň s posuvnými dvířky - bez zámku
skříň s 1 policí (tj. 2 výškové úrovně uvnitř skříně)
technické parametry a další specifikace viz standard nerezového nábytku (na konci tohoto dokumentu)
|  |  |  | Splněn pož.? ANO/NE | Upřesnění splnění požadavku
Pol. č. | Ozn. | Název položky | Množství [ks]
32 | NP-1179 | stůl mycí nerezový, skříňový, 2 dřez, 1600/600/850 mm | 1
rozměr (šířka/hloubka/výška): 1600/600/850 mm - tolerance ±5 %, 2x dřez 400/400/250 mm
pracovní deska (AISI 316) se zadním límcem
skříň s posuvnými dvířky - bez zámku
skříň s 1 policí (tj. 2 výškové úrovně uvnitř skříně)
technické parametry a další specifikace viz standard nerezového nábytku (na konci tohoto dokumentu)
|  |  |  | Splněn pož.? ANO/NE | Upřesnění splnění požadavku
Pol. č. | Ozn. | Název položky | Množství [ks]
33 | T-5303 | stůl pracovní nerezový (příjem sterilizace), 1400/700/750 mm | 1
rozměr (šířka/hloubka/výška): 1400/700/750 mm - tolerance ±5 %
pracovní deska se zadním límcem
technické parametry a další specifikace viz standard nerezového nábytku (na konci tohoto dokumentu)
|  |  |  | Splněn pož.? ANO/NE | Upřesnění splnění požadavku
Pol. č. | Ozn. | Název položky | Množství [ks]
34 | T-5320 | kontejner pojízdný 4 zásuvky, uzamykatelný, nerez, 450/500/650 mm | 1
rozměr (šířka/hloubka/výška): 450/500/650 mm - tolerance ±5 %
technické parametry a další specifikace viz standard nerezového nábytku (na konci tohoto dokumentu)
|  |  |  | Splněn pož.? ANO/NE | Upřesnění splnění požadavku
Pol. č. | Ozn. | Název položky | Množství [ks]
35 | TP-1200 | nerezový žlab mycí, spádový, závěsný, pro 2 osoby | 2
Nerezový žlab mycí spádový závěsný pro 2 osoby (AISI 316)
Délka žlabu - pro 2 osoby - maximální délka 1600 mm
Pracovní hloubka koryta min. 250 mm
Zadní ochrana proti ostřiku min. 420 mm
Vnitřní rádiusy z důvodů čistitelnosti min. R 15 mm
Sifony a propojení kryty vnějším pláštěm
Výtoková ramínka nerezová 2 ks
Integrovaná elektronika – spouštěcí bezdotykové senzory
Termostatický ventil
Napájecí zdroj 24V DC na DIN lištu
Montážní materiál
Dodávka nerezových žlabů s integrovanými senzorovými výtokovými ramínky, termostatickými hlavicemi a integrovanou spouštěcí elektronikou.
|  |  |  | Splněn pož.? ANO/NE | Upřesnění splnění požadavku
Pol. č. | Ozn. | Název položky | Množství [ks]
36 | TP-1201 | nerezový žlab mycí, spádový, závěsný, pro 3 osoby | 5
Nerezový žlab mycí spádový závěsný pro 3 osoby (AISI 316)
Délka žlabu - pro 3 osoby - maximální délka 2400 mm
Pracovní hloubka koryta min. 250 mm
Zadní ochrana proti ostřiku min. 420 mm
Vnitřní rádiusy z důvodů čistitelnosti min. R 15 mm
Sifony a propojení kryty vnějším pláštěm
Výtoková ramínka nerezová 3 ks
Integrovaná elektronika – spouštěcí bezdotykové senzory
Termostatický ventil
Napájecí zdroj 24V DC na DIN lištu
Montážní materiál
Dodávka nerezových žlabů s integrovanými senzorovými výtokovými ramínky, termostatickými hlavicemi a integrovanou spouštěcí elektronikou.
|  |  |  | Splněn požadavek? ANO/NE | Upřesnění splnění požadavku
STANDARD NEREZOVÉHO NÁBYTKU (materiály a zpracování)
Celkové rozměry sestav dle zaměření skutečného prostoru na stavbě, s využitím rozměrově atypických elementů (ne pouze sestava standardních modulů dle skladebného systému výrobce).
|  |  |  | Splněn pož.? ANO/NE | Upřesnění splnění požadavku
Hlavní materiál:
nerez - rozumí se austentická nemagnetická nerezavějící ocel 18/10 CrNi dle ČSN 17241, ASTM AISI 316 (pracovní desky mycích stolů, dřezy, mycí žlaby) a ASTM AISI 304, s atesty pro použití ve zdravotnictví
nerez odolná vůči používaným dezinfekčním přípravkům na veškeré plochy, povrchy, předměty - viz příloha č. 1_e: Dezinfekční plán
povrchová úprava - broušená se zrnem o hodnotě 240
spoje provedeny pouze svářením pod ochrannou atmosférou argonu
všechny sváry řádně očištěny a opracovány
ve standardu nesmí být žádné spoje provedeny nýtováním
požaduje se bezespárové a plně zavařené hygienické provedení dle DIN 18865-9 min. H1
|  |  |  | Splněn pož.? ANO/NE | Upřesnění splnění požadavku
Pracovní desky:
tl. nerezy min. 1,5 mm s nerez výztuhami, deska musí být plně zavařena a vybroušena
svaření a následné vybroušení svislých rohů desky o tloušťkách 40 nebo 50 mm
svaření a následné vybroušení svislých rohů musí být provedeno s napojením na hodnotu brusu
na hranách desky rádius R=15 mm, zadní popř. i boční límec rádius R=15 mm
pokud jsou límce součástí pracovních desek, musí být ze zadní strany plně zavřené
podhyby provedeny pod úhlem 45° a v návaznosti na podnoží stolů jsou uzavřené a tvoří spolu s podnoží kompaktní celek vyhovující hygienickým předpisům
|  |  |  | Splněn pož.? ANO/NE | Upřesnění splnění požadavku
Stoly:
tvořeny pracovní nerezovou deskou a podnožím různého osazení - např. pouze vlastní podnoží, podnoží s odkládací nerezovou policí, bočním a zadním oplechováním, uzavřené podnoží opatřené dvířky posuvnými nebo uchycenými na pantech nebo se zásuvkovým blokem apod.
|  |  |  | Splněn pož.? ANO/NE | Upřesnění splnění požadavku
Korpus skříněk:
pro oplechování použít nerez o tl. min. 1,0 mm
|  |  |  | Splněn pož.? ANO/NE | Upřesnění splnění požadavku
Závěsy/panty:
nerezové (nepřípustné plastové)
|  |  |  | Splněn pož.? ANO/NE | Upřesnění splnění požadavku
Zásuvky
jsou vyohýbané z jednoho kusu s radiusy
uchycení na nerezových teleskopických držácích umožňující plné vysunutí zásuvek
nosnost zásuvky min. 50 kg.
čela zásuvek musí být uzavřená a beze spár a musí mít vyhýbané madlo
|  |  |  | Splněn pož.? ANO/NE | Upřesnění splnění požadavku
Police:
police bude přivařena k nosné konstrukci stolu nebo bokům stolu
přestavitelné police uloženy na kovových podpěrkách s aretací proti nechtěnému posunutí,
musí umožňovat jednoduché přestavení polic bez použití nářadí
kotvící šrouby nutno překrýt zátkou
horní police nerez o tl. 1,5 mm
police v podstavbách nerez o tl. min. 1,0 mm
|  |  |  | Splněn pož.? ANO/NE | Upřesnění splnění požadavku
Nohy:
jäcklový materiál z nerezu min. 40/40 mm o tloušťce stěny min. 1,5 mm
stavitelné s rektifikací min. 10 mm
|  |  |  | Splněn pož.? ANO/NE | Upřesnění splnění požadavku
Regály
přestavitelné nebo s pevně přivařenými nosnými policemi s nerez výztuhami
přestavitelné police musí umožňovat jednoduché přestavení polic bez použití nářadí
nohy regálů: jäcklový materiál 30/30 mm o tloušťce 1,5 mm
opatřeny stavitelnými nosnými umělohmotnými nožičkami s rektifikací min. 10 mm
|  |  |  | Splněn pož.? ANO/NE | Upřesnění splnění požadavku
Otevírání:
pro otevírání zásuvek a dveří budou užity úchytky z nerezu
|  |  |  | Splněn pož.? ANO/NE | Upřesnění splnění požadavku
Dřezy:
vevařené rádiusové dřezy, tl. min. 1,5 mm (nepřípustné hranaté provedení)
vevaření dřezu s broušeným bezespárovým napojením (bez vizuální možnosti zjištění místa napojení)
celokovový sifon s přepadem
|  |  |  | Splněn pož.? ANO/NE | Upřesnění splnění požadavku
Uzamykání:
pokud je požadováno - pomocí speciálních kovových zámků (min. 3 klíče)