## SO 001
ASPE10 |  |  |  | Firma: ÚDRŽBA SILNIC Královéhradeckého kraje a.s. | [5 empty] | 3
|  |  |  | Příloha k formuláři pro ocenění nabídky |  |  |  |  | 0 | 3
S | Stavba: | 33188 |  | III/32846 TUŘ - POPOVICE_neoceněný |  |  | SO 001 | 0 | 0,00 | 2
O | Rozpočet: | SO 001 |  | VŠEOBECNÉ PŘEDBĚŽNÉ POLOŽKY |  |  |  |  | 15,00 | 2
Typ | Poř. číslo | Kód položky | Varianta | Název položky | MJ | Množství | Cena |  | 21,00 | 2
[7 empty] | Jednotková | Celkem
0 | 1 | 2 | 3 | 4 | 5 | 6 | 9 | 10
SD |  | 0 |  | Všeobecné konstrukce a práce |  |  |  | 0 | 0 |  | 0 | 0
P | 1 | 02730 |  | POMOC PRÁCE ZŘÍZ NEBO ZAJIŠŤ OCHRANU INŽENÝRSKÝCH SÍTÍ | KPL | 1 | 0 | 0 | 0 | 2
PP |  |  |  | Zajištění inženýrských sítí během realizace stavby dle požadavků správců. Nutné vytyčení všech podzemních sítí s protokolárním zápisem příslušných správců. Přesnou polohu podzemních vedení ověřit ručně kopanými sondami. Přechody nutno ochránit. Zajištění stavby proti škodám na okolních pozemcích a objektech. Délka stavby 1832 m. Kompletní provedení včetně všech souvisejících prací. PEVNÁ CENA
VV
TS |  |  |  | zahrnuje veškeré náklady spojené s objednatelem požadovanými zařízeními
P | 2 | 02811 |  | PRŮZKUMNÉ PRÁCE GEOTECHNICKÉ NA POVRCHU | KPL | 1 | 0 | 0 | 0 | 2
PP |  |  |  | Zajištění a zdokumentování stávajícího stavu zástavby a objektů (pasportizace), které mohou být dotčeny stavbou před započetím, v průběhu a na konci stavebních prací. 3x tištěně + 1 x CD Délka stavby 1832 m. PEVNÁ CENA
VV
TS |  |  |  | zahrnuje veškeré náklady spojené s objednatelem požadovanými pracemi
P | 3 | 02910 |  | OSTATNÍ POŽADAVKY - ZEMĚMĚŘIČSKÁ MĚŘENÍ | KPL | 1 | 0 | 0 | 0 | 2
PP |  |  |  | "Věškerá nutná zaměření k realizaci díla (např. zaměření stavby před výstavbou, vytyčení stavby, obvodu staveniště,...) a k uvedení stavby do užívání a předání dokončeného díla. Délka stavby 1832 m. PEVNÁ CENA"
VV
TS |  |  |  | zahrnuje veškeré náklady spojené s objednatelem požadovanými pracemi,
P | 4 | 02911 | A | OSTATNÍ POŽADAVKY - GEODETICKÉ ZAMĚŘENÍ | KPL | 1 | 0 | 0 | 0 | 2
PP |  |  |  | "Zaměření skutečného provedení "v délce stavby. 3x tištěné paré + 1x CD Délka stavby 1832 m. PEVNÁ CENA"
VV
TS |  |  |  | zahrnuje veškeré náklady spojené s objednatelem požadovanými pracemi
P | 5 | 02911 | B | OSTATNÍ POŽADAVKY - GEODETICKÉ ZAMĚŘENÍ | KPL | 1 | 0 | 0 | 0 | 2
PP |  |  |  | Zaměření vrstev pro určení kubatur konstrukčních vrstev a celkových plošných a délkových výměr. Délka stavby 1832 m. PEVNÁ CENA"
VV |  |  |  | zahrnuje veškeré náklady spojené s objednatelem požadovanými pracemi: 1=1,000 [A]
TS |  |  |  | zahrnuje veškeré náklady spojené s objednatelem požadovanými pracemi
P | 6 | 02940 |  | OSTATNÍ POŽADAVKY - VYPRACOVÁNÍ DOKUMENTACE | KPL | 1 | 0 | 0 | 0 | 2
PP |  |  |  | "Dokumentace skutečného provedení stavby. Výkresy a související písemnosti zhotovené stavby potřebné pro evidenci pozemní komunikace. Výkresy odchylek a změn stavby oproti PDPS. Ověření podpisem odpovědného zástupce zhotovitele a správce stavby. Dokumentace bude vyhotovena 3x tištěnou formou + 1x CD ve formátu *pdf Délka stavby 1832 m. PEVNÁ CENA"
VV
TS |  |  |  | zahrnuje veškeré náklady spojené s objednatelem požadovanými pracemi
P | 7 | 02946 |  | OSTAT POŽADAVKY - FOTODOKUMENTACE | KPL | 1 | 0 | 0 | 0 | 2
PP |  |  |  | "Fotodokumentace stavby - 1x měsíčně zpráva o průběhu výstavby doplněná o sadu barevných fotografií v tištěné i elektronické formě - 3x závěřečná fotodokumentace v albu s popisem v tištěné i elektronické formě Délka stavby 1832 m PEVNÁ CENA"
VV
TS |  |  |  | položka zahrnuje: - fotodokumentaci zadavatelem požadovaného děje a konstrukcí v požadovaných časových intervalech - zadavatelem specifikované výstupy (fotografie v papírovém a digitálním formátu) v požadovaném počtu
P | 8 | 02991 |  | OSTATNÍ POŽADAVKY - INFORMAČNÍ TABULE | KUS | 2 | 0 | 0 | 0 | 2
PP |  |  |  | "Náklady na zřízení informačních tabulí s údaji o stavbě s textem dle vzoru objednatele, včetně ukotvení. Po ukončení stavby odstranění. PEVNÁ CENA"
VV
TS |  |  |  | položka zahrnuje: - dodání a osazení informačních tabulí v předepsaném provedení a množství s obsahem předepsaným zadavatelem - veškeré nosné a upevňovací konstrukce - základové konstrukce včetně nutných zemních prací - demontáž a odvoz po skončení platnosti - případně nutné opravy poškozených čátí během platnosti
P | 9 | 03710 |  | POMOC PRÁCE ZAJIŠŤ NEBO ZŘÍZ OBJÍŽĎKY A PŘÍSTUP CESTY | KPL | 1 | 0 | 0 | 0 | 2
PP |  |  |  | - zpřístupnění objektů, lávky přes výkopy, provizorní dosypání vjezdů, vstupů - následné odstranění - kompletní provedení včetně všech souvisejících prací
VV
TS |  |  |  | zahrnuje objednatelem povolené náklady na požadovaná zařízení zhotovitele
P | 10 | 03720 |  | POMOC PRÁCE ZAJIŠŤ NEBO ZŘÍZ REGULACI A OCHRANU DOPRAVY | KPL | 1 | 0 | 0 | 0 | 2
PP |  |  |  | "Úhrnná částka musí obsahovat veškeré náklady na dočasné úpravy a regulaci dopravy (i pěší) na staveništi a nezbytné značení a opatření vyplývající z požadavků BOZP na staveništi vč. provizorních lávek a nájezdů, apod. Trasy pro pěší v souladu s vyhl. č. 398/2009 Sb., o obecných technických požadavcích zabezpečujících bezbariérové užívání staveb. Po dobu realizace stavby zajištěn přístup k objektům pro požární techniku, policii, záchranné služby. Včetně návrhu dočasného dopravního značení vč. jeho projednání s dotčenými orgány a organizacemi a získání stanovení provizorního dopravního značení na staveništi. Délka stavby 1832 m. PEVNÁ CENA"
VV
TS |  |  |  | zahrnuje objednatelem povolené náklady na požadovaná zařízení zhotovitele

## SO 100
ASPE10 |  |  |  | Firma: ÚDRŽBA SILNIC Královéhradeckého kraje a.s. | [5 empty] | 3
|  |  |  | Příloha k formuláři pro ocenění nabídky |  |  |  |  | 0 | 3
S | Stavba: | 33188 |  | III/32846 TUŘ - POPOVICE_neoceněný |  |  | SO 100 | 0 | 0,00 | 2
O | Rozpočet: | SO 100 |  | KOMUNIKACE |  |  |  |  | 15,00 | 2
Typ | Poř. číslo | Kód položky | Varianta | Název položky | MJ | Množství | Cena |  | 21,00 | 2
[7 empty] | Jednotková | Celkem
0 | 1 | 2 | 3 | 4 | 5 | 6 | 9 | 10
SD |  | 0 |  | Všeobecné konstrukce a práce |  |  |  | 0 | 0 |  | 0 | 0
P | 1 | 014102 | a | POPLATKY ZA SKLÁDKU | T | 1343 | 0 | 0 | 0 | 2
PP
VV |  |  |  | - poplatky za uložení zemin, přebytků výkopku, zemin se štěrkem, nečistot z čištěných potrubí - uznanou, k tomu určenou skládku si zajistí zhotovitel stavby - včetně dopravy 12920: zemina+štěrk 183,2 m3 12931: zemina+štěrk 489 m3 129946: nečistoty z potrubí 6 m3 129957: nečistoty z potrubí 25,5 m3 13173R: zemina 20 m3 13273A: štěrk+zemina 22 m3 celkem: (183,2+489+6+25,5+20+22)m3 = 745,7 m3 x 1,8 = 1343 T 1343=1 343,000 [A]
TS |  |  |  | zahrnuje veškeré poplatky provozovateli skládky související s uložením odpadu na skládce.
P | 2 | 014102 | b | POPLATKY ZA SKLÁDKU | T | 20 | 0 | 0 | 0 | 2
PP
VV |  |  |  | - poplatky za uložení suti z kamene, betonu, malty a železobetonu - evidovaná skládka - uznanou, k tomu určenou skládku si zajistí zhotovitel stavby - včetně dopravy 966346A: 8m3 x 2,5=20T 20=20,000 [A]
TS |  |  |  | zahrnuje veškeré poplatky provozovateli skládky související s uložením odpadu na skládce.
P | 3 | 014112 |  | POPLATKY ZA SKLÁDKU TYP S-IO (INERTNÍ ODPAD) | T | 1817.5 | 0 | 0 | 0 | 2
PP |  |  |  | Poplatky za uložení vybouraného materiálu s asfaltovým pojiverm - evidovaná skládka s poplatkem dle zadávacích podmínek zadavatele. Skládka bude řešena v režii dodavatele. 11343: 677 m3 11372: 50 m3 677+50 = 727 m3 x 2,5 = 1817,5T
VV |  |  |  | 1817,5=1 817,500 [A]
TS |  |  |  | zahrnuje veškeré poplatky provozovateli skládky související s uložením odpadu na skládce.
SD |  | 1 |  | Zemní práce |  |  |  | 0 | 0 |  | 0 | 0
P | 4 | 11120 |  | ODSTRANĚNÍ KŘOVIN | M2 | 1082 | 0 | 0 | 0 | 2
PP |  |  |  | •Počítá se pouze s prořezem převážně náletových dřevin malého průměru (ve výšce 130cm nedosahují obvodu kmene 80cm), v oblasti svahů příkopů tak, aby bylo umožněno jejich pročištění, zajištěn volný průtok dešťových vod pročištěnými příkopy a byl zajištěn volný průjezdný profil na komunikaci III/32846. •Likvidaci veškeré dřevní hmoty zajistí zhotovitel stavby křoviny vpravo ve směru staničení: (45+55+12+120+25+30+15+65+25+15+30+40+155) x 1 = 495m2 křoviny vlevo ve směru staničení: (65+20+110+40+30+40+15+20+100+20+20+55) x 1 = 535 m2 CELKEM: 495+535 = 1030 m2 x 1,05 = 1082 m2
VV
TS |  |  |  | doprava dřevin bez ohledu na vzdálenost spálení na hromadách nebo štěpkování
P | 5 | 11253 |  | ODSTRANĚNÍ PAŘEZŮ FRÉZOVÁNÍM D PŘES 0,9M | KUS | 1 | 0 | 0 | 0 | 2
PP |  |  |  | - odstranění stávajícího pařezu v km 0,422 (před vjezdem vlevo) - kompletní provedení včetně všech souvisejících prací
VV
TS |  |  |  | Frézování pařezů se měří v [ks] frézovaných pařezů a zahrnuje zejména: - frézování do hloubky 20cm pod úroveň terénu - veškeré drobné zemní práce spojené s frézováním pařezů - případně další práce s nimi dle pokynů zadávací dokumentace - průměr frézováných pažezů se měří 20cm nad terénem
P | 6 | 11343 |  | ODSTRAN KRYTU ZPEVNĚNÝCH PLOCH S ASFALT POJIVEM VČET PODKLADU | M3 | 677 | 0 | 0 | 0 | 2
PP |  |  |  | - odstranění stávajícího porušeného okraje vozovky a krajnice v šířce 1,5m - předpokládaná tloušťka odstraňované konstrukce 0,40m - odvoz odebraného materiálu na uznanou skládku (vč. skládky pro nebezpečný odpad), kterou si zajistí zhotovitel stavby - kompletní provedení včetně všech souvisejících prací (315+200+60+180+50)m = 805m x 1,5m = 1208m2 x 1,4 (40% rezerva) = 1692 m2 x 0,4m = 677 m3
VV
TS |  |  |  | Položka zahrnuje veškerou manipulaci s vybouranou sutí a s vybouranými hmotami vč. uložení na skládku. Nezahrnuje poplatek za skládku, který se vykazuje v položce 0141** (s výjimkou malého množství bouraného materiálu, kde je možné poplatek zahrnout do jednotkové ceny bourání – tento fakt musí být uveden v doplňujícím textu k položce).
P | 7 | 11372 |  | FRÉZOVÁNÍ ZPEVNĚNÝCH PLOCH ASFALTOVÝCH | M3 | 207 | 0 | 0 | 0 | 2
PP |  |  |  | - celková plocha nové asfaltové konstrukce 10920 m2 - plocha stávající vozovky je (10920m2 x 0,95) = 10374 m2 - frézování vozovky: v zastavěné části prům. 20mm ( 1500m2 x 0,02m = 30m3) mimo zastavěnou oblast prům. 20mm(8874m2 x 0,02m = 177 m3) - Odfrézovaný materiál se rozdrtí a využije na dosypání a zpevnění sjezdů, vjezdů, výhybny apod. (157m3) - mezideponii zajistí zhotovitel stavby - Nevyužitý materiál bude uložen na uznanou skládku nebezpečného odpadu, kterou si zajistí zhotovitel stavby (50m3) - kompletní provedení včetně všech souvisejících prací CELKEM: 30m3 + 177m3 = 207 m3
VV
TS |  |  |  | Položka zahrnuje veškerou manipulaci s vybouranou sutí a s vybouranými hmotami vč. uložení na skládku. Nezahrnuje poplatek za skládku, který se vykazuje v položce 0141** (s výjimkou malého množství bouraného materiálu, kde je možné poplatek zahrnout do jednotkové ceny bourání – tento fakt musí být uveden v doplňujícím textu k položce).
P | 8 | 12920 |  | ČIŠTĚNÍ KRAJNIC OD NÁNOSU | M3 | 183.2 | 0 | 0 | 0 | 2
PP |  |  |  | - očištění stávajících krajnic od nánosu v celé délce komunikace (s odpočtem prostorů v křižovatkách s drobným přesahem do přiilehlých komunikací) - délka úseku 1832m - uvažovaná šířka stávající zanešené krajnice 0,5m - uvažovaná tloušťka nánosu 0,10m 2x 1832m = 3664 m 3664m x 0,5m x 0,1m = 183,2 m3
VV
TS |  |  |  | - vodorovná a svislá doprava, přemístění, přeložení, manipulace s výkopkem a uložení na skládku (bez poplatku)
P | 9 | 12931 |  | ČIŠTĚNÍ PŘÍKOPŮ OD NÁNOSU DO 0,25M3/M | M | 1953 | 0 | 0 | 0 | 2
PP |  |  |  | - odvoz na uznanou skládku, kterou si zařídí zhotovitel stavby - kompletní provedení včetně všech souvisejících prací - vlevo 890m - vpravo 750m + 283m = 1033m - příkop "do pole" u sjezdu v km 1,075 = 30m CELKEM: 890m + 1033m + 30m = 1953m (1953m x 0,25m2 = 489m3 na skládku zhotovitele)
VV
TS |  |  |  | - vodorovná a svislá doprava, přemístění, přeložení, manipulace s výkopkem a uložení na skládku (bez poplatku)
P | 10 | 12980 |  | ČIŠTĚNÍ ULIČNÍCH VPUSTÍ | KUS | 5 | 0 | 0 | 0 | 2
PP |  |  |  | - pročištění stávajících uličních vpustí v zastavěné části na konci úseku (Popovičky) - nečistoty se odvezou na vhodnou skládku zajištěnou zhotovitelem stavby (včetně skládkovného)
VV
TS |  |  |  | - vodorovná a svislá doprava, přemístění, přeložení, manipulace s výkopkem a uložení na skládku
P | 11 | 129946 |  | ČIŠTĚNÍ POTRUBÍ DN DO 400MM | M | 31 | 0 | 0 | 0 | 2
PP |  |  |  | - pročištění stávajících příčných propustků km 0,436 (2x7m) = 14m km 1,082 = 7m km 1,080 (propustek " do pole) = 10m CELKEM: 14+7m+10m = 31m (31x0,2 = 6m3 na skládku) vybrané nečistoty budou naloženy a odvezeny na uznanou skládku zhotovitele stavby kompletní provedení včetně všech souvisejících prací
VV
TS |  |  |  | - vodorovná a svislá doprava, přemístění, přeložení, manipulace s výkopkem a uložení na skládku (bez poplatku)
P | 12 | 129957 |  | ČIŠTĚNÍ POTRUBÍ DN DO 500MM | M | 255 | 0 | 0 | 0 | 2
PP |  |  |  | - pročištění úseku stávající dešťové / jednotné kanalizace v obci Popovičky - od vtoku (zaústění nového příčného propustku km 1,570 k uliční vpusti na konci úseku - celková délka 255m (255x0,1 = 25,5m3 na skládku) - vybrané nečistoty se naloží a odvezou na uznanou skládku zajištěnou zhotovitelem stavby
VV
TS |  |  |  | - vodorovná a svislá doprava, přemístění, přeložení, manipulace s výkopkem a uložení na skládku (bez poplatku)
P | 13 | 13173 | R | HLOUBENÍ JAM ZAPAŽ I NEPAŽ TŘ. I | KPL | 1 | 0 | 0 | 0 | 2
PP
VV |  |  |  | Prostor za výtokem z propustku v km 0,436 Na výtoku se provede kontrolní jáma – je možné, že se zde nachází meliorace, do kterých by bylo možné napojit propustek a odvádět tak dešťové vody do nedaleké vodoteče. Pokud zde tato potrubí nebudou nalezena, provede se za výtokem z příčného propustku vsakovací jáma vyplněná lomovým kamenem o ploše cca 20 m2 a tl. 1 m – je nutné brát zřetel na stožár NN a vedení v těchto místech a neporušit je. Před realizací odsouhlasit TDI a AD Výkopové práce 20m2 x 1m = 20m3 Naložení a odvoz na skládku zhotovitele stavby Materiál z nákupu cca 20m3 Geotextilie cca 40m2 Hutnění a urovnání povrchu, ozelenění Kompletní provedení včetně všech souvisejících prací 1=1,000 [A]
TS |  |  |  | položka zahrnuje: - vodorovná a svislá doprava, přemístění, přeložení, manipulace s výkopkem - kompletní provedení vykopávky nezapažené i zapažené - ošetření výkopiště po celou dobu práce v něm vč. klimatických opatření - ztížení vykopávek v blízkosti podzemního vedení, konstrukcí a objektů vč. jejich dočasného zajištění - ztížení pod vodou, v okolí výbušnin, ve stísněných prostorech a pod. - příplatek za lepivost - těžení po vrstvách, pásech a po jiných nutných částech (figurách) - čerpání vody vč. čerpacích jímek, potrubí a pohotovostní čerpací soupravy (viz ustanovení k pol. 1151,2) - potřebné snížení hladiny podzemní vody - těžení a rozpojování jednotlivých balvanů - vytahování a nošení výkopku - svahování a přesvah. svahů do konečného tvaru, výměna hornin v podloží a v pláni znehodnocené klimatickými vlivy - ruční vykopávky, odstranění kořenů a napadávek - pažení, vzepření a rozepření vč. přepažování (vyjma štětových stěn) - úpravu, ochranu a očištění dna, základové spáry, stěn a svahů - odvedení nebo obvedení vody v okolí výkopiště a ve výkopišti - třídění výkopku - veškeré pomocné konstrukce umožňující provedení vykopávky (příjezdy, sjezdy, nájezdy, lešení, podpěr. konstr., přemostění, zpevněné plochy, zakrytí a pod.) - nezahrnuje uložení zeminy (na skládku, do násypu) ani poplatky za skládku, vykazují se v položce č.0141**
P | 14 | 13273A |  | HLOUBENÍ RÝH ŠÍŘ DO 2M PAŽ I NEPAŽ TŘ. I | M3 | 22 | 0 | 0 | 0 | 2
PP |  |  |  | Rýhy pro vytvoření nových příčných propustků v konstrukci vozovky: km 0,820 - 12m km 1,565 - 10m šířka výkopu: 0,80m hloubka výkopu: 1,0m CELKEM: (22m x 0,8m x 1,0m) = 17,6 m3 x 1,2 = 22m3 odvoz na skládku zhotovitele stavby kompletní provedení včetně všech souvisejících prací
VV
TS |  |  |  | položka zahrnuje: - vodorovná a svislá doprava, přemístění, přeložení, manipulace s výkopkem - kompletní provedení vykopávky nezapažené i zapažené - ošetření výkopiště po celou dobu práce v něm vč. klimatických opatření - ztížení vykopávek v blízkosti podzemního vedení, konstrukcí a objektů vč. jejich dočasného zajištění - ztížení pod vodou, v okolí výbušnin, ve stísněných prostorech a pod. - příplatek za lepivost - těžení po vrstvách, pásech a po jiných nutných částech (figurách) - čerpání vody vč. čerpacích jímek, potrubí a pohotovostní čerpací soupravy (viz ustanovení k pol. 1151,2) - potřebné snížení hladiny podzemní vody - těžení a rozpojování jednotlivých balvanů - vytahování a nošení výkopku - svahování a přesvah. svahů do konečného tvaru, výměna hornin v podloží a v pláni znehodnocené klimatickými vlivy - ruční vykopávky, odstranění kořenů a napadávek - pažení, vzepření a rozepření vč. přepažování (vyjma štětových stěn) - úpravu, ochranu a očištění dna, základové spáry, stěn a svahů - odvedení nebo obvedení vody v okolí výkopiště a ve výkopišti - třídění výkopku - veškeré pomocné konstrukce umožňující provedení vykopávky (příjezdy, sjezdy, nájezdy, lešení, podpěr. konstr., přemostění, zpevněné plochy, zakrytí a pod.) - nezahrnuje uložení zeminy (na skládku, do násypu) ani poplatky za skládku, vykazují se v položce č.0141**
P | 15 | 18110 |  | ÚPRAVA PLÁNĚ SE ZHUTNĚNÍM V HORNINĚ TŘ. I | M2 | 2113 | 0 | 0 | 0 | 2
PP |  |  |  | - celková plocha upravovaných okrajů vozovky 1692m2 (viz. 11343) - upravené vjezdy a sjezdy (17+14+14+30+17+54+7+3+9+37+11+19+26+24+15+8+35+6+5+24+22+6+6+8+4)m2 = 421m2 celkem: 1692m2 + 421m2 = 2113m2
VV
TS |  |  |  | položka zahrnuje úpravu pláně včetně vyrovnání výškových rozdílů. Míru zhutnění určuje projekt.
P | 16 | 18130 |  | ÚPRAVA PLÁNĚ BEZ ZHUTNĚNÍ | M2 | 300 | 0 | 0 | 0 | 2
PP |  |  |  | - urovnání terénu stavbou poškozeného - kompletní provedení včetně všech souvisejících prací - 300m2
VV
TS |  |  |  | položka zahrnuje úpravu pláně včetně vyrovnání výškových rozdílů
P | 17 | 18215 |  | ÚPRAVA POVRCHŮ SROVNÁNÍM ÚZEMÍ V TL DO 0,50M | M2 | 500 | 0 | 0 | 0 | 2
PP |  |  |  | prostor před vtokem do propustku v km 0,436 zajištění vtoku do příčného propustku
VV
TS |  |  |  | položka zahrnuje srovnání výškových rozdílů terénu
P | 18 | 18220 |  | ROZPROSTŘENÍ ORNICE VE SVAHU | M3 | 30 | 0 | 0 | 0 | 2
PP
VV |  |  |  | - rozprostření vhodné zeminy z výkopu kolem upravovaných čel propustků a sjezdů - 30m3
TS |  |  |  | položka zahrnuje: nutné přemístění ornice z dočasných skládek vzdálených do 50m rozprostření ornice v předepsané tloušťce ve svahu přes 1:5
P | 19 | 18241 |  | ZALOŽENÍ TRÁVNÍKU RUČNÍM VÝSEVEM | M2 | 3230 | 0 | 0 | 0 | 2
PP |  |  |  | - příkopy: 1953m x 1,5m = 2930 m2 (viz 12931) - upravované zelené plochy 300m2 (viz 18130) celkem: 2930m2 + 300 m2 = 3230 m2
VV
TS |  |  |  | Zahrnuje dodání předepsané travní směsi, její výsev na ornici, zalévání, první pokosení, to vše bez ohledu na sklon terénu
P | 20 | 18247 |  | OŠETŘOVÁNÍ TRÁVNÍKU | M2 | 3230 | 0 | 0 | 0 | 2
PP |  |  |  | "Zahrnuje pokosení se shrabáním, naložení shrabků na dopravní prostředek, s odvozem a se složením, to vše bez ohledu na sklon terénu zahrnuje nutné zalití a hnojení " viz položka 18241
VV
TS |  |  |  | Zahrnuje pokosení se shrabáním, naložení shrabků na dopravní prostředek, s odvozem a se složením, to vše bez ohledu na sklon terénu zahrnuje nutné zalití a hnojení
P | 26 | 56930 |  | ZPEVNĚNÍ KRAJNIC ZE ŠTĚRKODRTI | M3 | 184 | 0 | 0 | 0 | 2
PP |  |  |  | - dosypání krajnic z ŠDA 0/32 - včetně dopravy nakupovaného materiálu - 1832m délka úseku, 2 okraje - 0,5m (šířka) x 0,1m (tloušťka) = 0,05m2 vhodného materiálu 1832m x 2 x 0,05m2 = 184 m3 kompletní provedení včetně všech souvisejících prací
VV
TS |  |  |  | - dodání kameniva předepsané kvality a zrnitosti - rozprostření a zhutnění vrstvy v předepsané tloušťce - zřízení vrstvy bez rozlišení šířky, pokládání vrstvy po etapách
SD |  | 2 |  | Základy |  |  |  | 0 | 0 |  | 0 | 0
P | 21 | 21452 | R | SANAČNÍ VRSTVY Z KAMENIVA DRCENÉHO | M3 | 846 | 0 | 0 | 0 | 2
PP |  |  |  | - Sanace pod příštěty okrajů vozovky v případě, že bude zjištěna neúnosná pláň - uvažovaná tloušťka 0,50m v ploše příštětu (viz položka 11343) 1692m2 x 0,5m = 846m3 - včetně odstranění nevhodného materiálu a jeho odvezení na skládku zhotovitele stavby, včetně skládkovného - sanace aktivní zóny štěrkovitým materiálem - kompletní provedení včetně všech souvisejících prací
VV
TS |  |  |  | položka zahrnuje dodávku předepsaného kameniva, mimostaveništní a vnitrostaveništní dopravu a jeho uložení není-li v zadávací dokumentaci uvedeno jinak, jedná se o nakupovaný materiál
P | 22 | 21461 |  | SEPARAČNÍ GEOTEXTILIE | M2 | 1780 | 0 | 0 | 0 | 2
PP |  |  |  | - zpevnění ze separační geotextilie - hmotnost min 500g/m2 - kompletní provedení včetně všech souvisejicích prací - uložení na plochy příštětu (1692m2) x 1,05 (přesahy) = 1780 m2
VV
TS |  |  |  | Položka zahrnuje: - dodávku předepsané geotextilie - úpravu, očištění a ochranu podkladu - přichycení k podkladu, případně zatížení - úpravy spojů a zajištění okrajů - úpravy pro odvodnění - nutné přesahy - mimostaveništní a vnitrostaveništní dopravu není-li v zadávací dokumentaci uvedeno jinak, jedná se o nakupovaný materiál
SD |  | 3 |  | Svislé konstrukce |  |  |  | 0 | 0 |  | 0 | 0
P | 23 | 348173 | R | ZÁBRADLÍ Z DÍLCŮ KOVOVÝCH ŽÁROVĚ ZINK PONOREM S NÁTĚREM | M | 11.2 | 0 | 0 | 0 | 2
PP |  |  |  | - osazení nového zábradlí na stávající čela propustku v km 0,436 (čelo šířky 2,0m) - osová vzdálenost svislých částí zábradlí 1,7m (přesah římsy na každou stranu +15cm) - trubky profilu 44,5/3,5mm - vrchní část zaoblena koleny - výška zábradlí 1,10m - barvu nátěru určí investor - osazení pomocí patek a kotev na stávající římsy - kompletní provedení včetně všech souvisejících prací (1,1+1,1+1,7+1,7)m = 5,6m x 2 ks = 11,2m váha: 5,6m x 3,539kg/m´ = 20kg 2ks zábradlí x 20kg = 40 kg viz souhrnná technická zpráva (detail na konci TZ), situace
VV
TS |  |  |  | - dílenská dokumentace, včetně technologického předpisu spojování, - dodání materiálu v požadované kvalitě a výroba konstrukce (včetně pomůcek, přípravků a prostředků pro výrobu) bez ohledu na náročnost a její hmotnost, - dodání spojovacího materiálu, - zřízení montážních a dilatačních spojů, spar, včetně potřebných úprav, vložek, opracování, očištění a ošetření, - podpěr. konstr. a lešení všech druhů pro montáž konstrukcí i doplňkových, včetně požadovaných otvorů, ochranných a bezpečnostních opatření a základů pro tyto konstrukce a lešení, - montáž konstrukce na staveništi, včetně montážních prostředků a pomůcek a zednických výpomocí, - výplň, těsnění a tmelení spar a spojů, - všechny druhy ocelového kotvení, - dílenskou přejímku a montážní prohlídku, včetně požadovaných dokladů, - zřízení kotevních otvorů nebo jam, nejsou-li částí jiné konstrukce, - osazení kotvení nebo přímo částí konstrukce do podpůrné konstrukce nebo do zeminy, - výplň kotevních otvorů (příp. podlití patních desek) maltou, betonem nebo jinou speciální hmotou, vyplnění jam zeminou, - veškeré druhy protikorozní ochrany a nátěry konstrukcí, - zvláštní spojovací prostředky, rozebíratelnost konstrukce, - ochranná opatření před účinky bludných proudů - ochranu před přepětím.
SD |  | 5 |  | Komunikace |  |  |  | 0 | 0 |  | 0 | 0
P | 24 | 56330 |  | VOZOVKOVÉ VRSTVY ZE ŠTĚRKODRTI | M3 | 681 | 0 | 0 | 0 | 2
PP |  |  |  | PŘÍŠTĚTY (SANACE OKRAJŮ VOZOVKY) ŠDA 0/32: tl. 0,15m, 1692m2 x 0,15m = 254 m3 ŠDA 0/63: tl. 0,25m, 1692m2 x 0,25m = 423 m3 NÁSTUPNÍ PLOCHA AUTOBUSOVÉ ZASTÁVKY: ŠDA 0/32: tl. 0,25m, 15m2 x 0,25m = 4 m3 celkem: 254m3 + 423m3 + 4m3 = 681 m3
VV
TS |  |  |  | - dodání kameniva předepsané kvality a zrnitosti - rozprostření a zhutnění vrstvy v předepsané tloušťce - zřízení vrstvy bez rozlišení šířky, pokládání vrstvy po etapách - nezahrnuje postřiky, nátěry
P | 25 | 56360 |  | VOZOVKOVÉ VRSTVY Z RECYKLOVANÉHO MATERIÁLU | M3 | 64 | 0 | 0 | 0 | 2
PP |  |  |  | - zpevnění vjezdů na vedlejší pozemky a výhybna - celkem 421 m2 v tl. 0,15m = 421x0,15 = 64 m3 - výškové vyrovnání k nově upravené vozovce - kompletní provedení včetně všech souvisejících prací
VV
TS |  |  |  | - dodání recyklátu v požadované kvalitě - očištění podkladu - uložení recyklátu dle předepsaného technologického předpisu, zhutnění vrstvy v předepsané tloušťce - zřízení vrstvy bez rozlišení šířky, pokládání vrstvy po etapách, včetně pracovních spar a spojů - úpravu napojení, ukončení - nezahrnuje postřiky, nátěry
P | 27 | 572213 |  | SPOJOVACÍ POSTŘIK Z EMULZE DO 0,5KG/M2 | M2 | 21840 | 0 | 0 | 0 | 2
PP |  |  |  | - postřik pod ACL 16 v množství 0,5kg/m2 - postřik pod ACO 11 v množštví 0,3kg /m2 - provedení dle technologického postupu - kompletní provedení včetně všech souvisejících prací celkem: 2x 10920m2 = 21840 m2
VV
TS |  |  |  | - dodání všech předepsaných materiálů pro postřiky v předepsaném množství - provedení dle předepsaného technologického předpisu - zřízení vrstvy bez rozlišení šířky, pokládání vrstvy po etapách - úpravu napojení, ukončení
P | 28 | 57475 |  | VOZOVKOVÉ VÝZTUŽNÉ VRSTVY Z GEOMŘÍŽOVINY | M2 | 4805 | 0 | 0 | 0 | 2
PP |  |  |  | "Pokládka samolepící geomříže ze skelných vláken s pevností v tahu 100kN/m. Skelné vlákno musí být ochráněno elastomerovým polymerem, aby při instalaci nedošlo ke zničení geomříže (neměl by být použit povlak z přírodního asfaltu/bitumenové směsi). - uvažováno uložení ve 40% plochy vozovky (10920m2 x 0,4 = 4368m2) - uložení na ACL 16 - 4368m2 x 1,1 (překryvy) = 4805 m2 - bude upřesněno při stavbě po konzultaci s TDI
VV
TS |  |  |  | - dodání geomříže v požadované kvalitě a v množství včetně přesahů (přesahy započteny v jednotkové ceně) - očištění podkladu - pokládka geomříže dle předepsaného technologického předpisu
P | 29 | 574A43 |  | ASFALTOVÝ BETON PRO OBRUSNÉ VRSTVY ACO 11 TL. 50MM | M2 | 11466 | 0 | 0 | 0 | 2
PP |  |  |  | - nová krytová vrstva z ACO 11 v ploše 10920m2 - pokládka dle technologického předpisu - kompletní provedení včetně všech souvisejících prací celkem 10920m2 x 1,05 = 11466
VV
TS |  |  |  | - dodání směsi v požadované kvalitě - očištění podkladu - uložení směsi dle předepsaného technologického předpisu, zhutnění vrstvy v předepsané tloušťce - zřízení vrstvy bez rozlišení šířky, pokládání vrstvy po etapách, včetně pracovních spar a spojů - úpravu napojení, ukončení podél obrubníků, dilatačních zařízení, odvodňovacích proužků, odvodňovačů, vpustí, šachet a pod. - nezahrnuje postřiky, nátěry - nezahrnuje těsnění podél obrubníků, dilatačních zařízení, odvodňovacích proužků, odvodňovačů, vpustí, šachet a pod.
P | 30 | 574C65 |  | ASFALTOVÝ BETON PRO LOŽNÍ VRSTVY ACL 16 TL. 70MM | M2 | 12012 | 0 | 0 | 0 | 2
PP |  |  |  | - nová krytová vrstva z ACL 16 v ploše 10920m2 - pokládka dle technologického předpisu - včetně vyrovnání lokálních nerovností - kompletní provedení včetně všech souvisejících prací celkem 10920m2 x 1,10 = 12012 m2
VV
TS |  |  |  | - dodání směsi v požadované kvalitě - očištění podkladu - uložení směsi dle předepsaného technologického předpisu, zhutnění vrstvy v předepsané tloušťce - zřízení vrstvy bez rozlišení šířky, pokládání vrstvy po etapách, včetně pracovních spar a spojů - úpravu napojení, ukončení podél obrubníků, dilatačních zařízení, odvodňovacích proužků, odvodňovačů, vpustí, šachet a pod. - nezahrnuje postřiky, nátěry - nezahrnuje těsnění podél obrubníků, dilatačních zařízení, odvodňovacích proužků, odvodňovačů, vpustí, šachet a pod.
P | 31 | 582611 |  | KRYTY Z BETON DLAŽDIC SE ZÁMKEM ŠEDÝCH TL 60MM DO LOŽE Z KAM | M2 | 15 | 0 | 0 | 0 | 2
PP |  |  |  | - nová dlažba nástupní plochy autobusové zastávky v Popovičkách - dlažba čtvercová (0,20 x 0,20 x 0,06), barva šedá - plocha 15m2 - uložení do drceného kameniva DK 4/8 - kompletní provedení včetně všech souvisejících prací
VV
TS |  |  |  | - dodání dlažebního materiálu v požadované kvalitě, dodání materiálu pro předepsané lože v tloušťce předepsané dokumentací a pro předepsanou výplň spar - očištění podkladu - uložení dlažby dle předepsaného technologického předpisu včetně předepsané podkladní vrstvy a předepsané výplně spar - zřízení vrstvy bez rozlišení šířky, pokládání vrstvy po etapách - úpravu napojení, ukončení podél obrubníků, dilatačních zařízení, odvodňovacích proužků, odvodňovačů, vpustí, šachet a pod., nestanoví-li zadávací dokumentace jinak - nezahrnuje postřiky, nátěry - nezahrnuje těsnění podél obrubníků, dilatačních zařízení, odvodňovacích proužků, odvodňovačů, vpustí, šachet a pod.
P | 32 | 587201 | R | PŘEDLÁŽDĚNÍ KRYTU Z VELKÝCH KOSTEK | M2 | 40 | 0 | 0 | 0 | 2
PP |  |  |  | Předláždění vjezdu v km 0,515 vlevo z nepravidelné kamenné dlažby uložené do cementové malty s případným doplněním dlažby z odpovídajícího materiálu, s výškovým vyrovnáním na okraj nové vozovky. Rozsah se upřesní při stavbě.
VV
TS |  |  |  | - pod pojmem *předláždění* se rozumí rozebrání stávající dlažby a pokládka dlažby ze stávajícího dlažebního materiálu (bez dodávky nového) - zahrnuje nezbytnou manipulaci s tímto materiálem (nakládání, doprava, složení, očištění) - dodání a rozprostření materiálu pro lože a jeho tloušťku předepsanou dokumentací a pro předepsanou výplň spar - eventuelní doplnění plochy s použitím nového materiálu se vykazuje v položce č.582
SD |  | 7 |  | Přidružená stavební výroba |  |  |  | 0 | 0 |  | 0 | 0
P | 33 | 78311 | R | PROTIKOROZ OCHRANA OCEL KONSTR NÁTĚREM JEDNOVRST | KPL | 1 | 0 | 0 | 0 | 2
PP |  |  |  | - nový ochranný nátěr stávajícího zábradlí na mostním objektu - jednoduché zábradlí po dvou stranách mostu dl. 2x12 = 24m) - očištění podkladu - nátěr zelenou barvou (neurčí-li investor jinak)
VV
TS |  |  |  | - položky nátěrů zahrnují kompletní povlaky (i různobarevné), včetně úpravy podkladu (odmaštění, odrezivění, odstranění starých nátěrů a nečistot) a jeho vyspravení, provedení nátěru předepsaným postupem a splnění všech požadavků daných technologickým předpisem.
P | 34 | 78381 |  | NÁTĚRY BETON KONSTR TYP S1 (OS-A) | M2 | 60 | 0 | 0 | 0 | 2
PP |  |  |  | - sanace prasklin a nátěry - oprava říms stávající mostu v km 0,679 a čel příčného propustku v km 0,436 - římsy mostu 2x12m, propustek římsy 2x2m) - kompletní provedení včetně všech souvisejících prací
VV |  |  |  | Předpoklad 60 m2 60=60,000 [A]
TS |  |  |  | - položka zahrnuje kompletní povlaky (i různobarevné), včetně úpravy podkladu (odmaštění, odstranění starých nátěrů a nečistot) a jeho vyspravení, provedení nátěru předepsaným postupem a splnění všech požadavků daných technologickým předpisem.
SD |  | 8 |  | Potrubí |  |  |  | 0 | 0 |  | 0 | 0
P | 35 | 87457 | R | POTRUBÍ Z TRUB PLASTOVÝCH ODPADNÍCH DN DO 500MM | M | 10 | 0 | 0 | 0 | 2
PP |  |  |  | - oprava stávající dešťové kanalizace u nové uliční vpusti v km cca 1,690 - uvažovaná délka výměny potrubí 10m - PE SN 12 - kompletní provedení včetně všech souvisejících prací (vybourání stávajícího potrubí a materiálu, likvidace a odvoz na skládku zhotovitele stavby, podsyp, uložení, obsyp potrubí a zahrnutí rýhy)
VV
TS |  |  |  | položky pro zhotovení potrubí platí bez ohledu na sklon zahrnuje: - výrobní dokumentaci (včetně technologického předpisu) - dodání veškerého trubního a pomocného materiálu (trouby, trubky, tvarovky, spojovací a těsnící materiál a pod.), podpěrných, závěsných a upevňovacích prvků, včetně potřebných úprav - úprava a příprava podkladu a podpěr, očištění a ošetření podkladu a podpěr - zřízení plně funkčního potrubí, kompletní soustavy, podle příslušného technologického předpisu - zřízení potrubí i jednotlivých částí po etapách, včetně pracovních spar a spojů, pracovního zaslepení konců a pod. - úprava prostupů, průchodů šachtami a komorami, okolí podpěr a vyústění, zaústění, napojení, vyvedení a upevnění odpad. výustí - ochrana potrubí nátěrem (vč. úpravy povrchu), případně izolací, nejsou-li tyto práce předmětem jiné položky - úprava, očištění a ošetření prostoru kolem potrubí - položky platí pro práce prováděné v prostoru zapaženém i nezapaženém a i v kolektorech, chráničkách - položky zahrnují i práce spojené s nutnými obtoky, převáděním a čerpáním vody nezahrnuje zkoušky vodotěsnosti a televizní prohlídku
P | 36 | 89712 |  | VPUSŤ KANALIZAČNÍ ULIČNÍ KOMPLETNÍ Z BETONOVÝCH DÍLCŮ | KUS | 1 | 0 | 0 | 0 | 2
PP |  |  |  | - nová uliční vpust v km 1,690 - kompletní provedení včetně všech souvisejících prací
VV
TS |  |  |  | položka zahrnuje: - dodávku a osazení předepsaných dílů včetně mříže - výplň, těsnění a tmelení spar a spojů, - opatření povrchů betonu izolací proti zemní vlhkosti v částech, kde přijdou do styku se zeminou nebo kamenivem, - předepsané podkladní konstrukce
P | 37 | 89921 |  | VÝŠKOVÁ ÚPRAVA POKLOPŮ | KUS | 3 | 0 | 0 | 0 | 2
PP |  |  |  | - úprava stávajících poklopů do úrovně nové vozovky
VV
TS |  |  |  | - položka výškové úpravy zahrnuje všechny nutné práce a materiály pro zvýšení nebo snížení zařízení (včetně nutné úpravy stávajícího povrchu vozovky nebo chodníku).
P | 38 | 89922 |  | VÝŠKOVÁ ÚPRAVA MŘÍŽÍ | KUS | 5 | 0 | 0 | 0 | 2
PP |  |  |  | - úprava stávajících mříží do úrovně nové vozovky
VV
TS |  |  |  | - položka výškové úpravy zahrnuje všechny nutné práce a materiály pro zvýšení nebo snížení zařízení (včetně nutné úpravy stávajícího povrchu vozovky nebo chodníku).
SD |  | 9 |  | Ostatní konstrukce a práce |  |  |  | 0 | 0 |  | 0 | 0
P | 39 | 9113E1 |  | SVODIDLO OCEL SILNIČ JEDNOSTR, ÚROVEŇ ZADRŽ H4 - DODÁVKA A MONTÁŽ | M | 54 | 0 | 0 | 0 | 2
PP |  |  |  | - svodidlo na mostě ev.č. 32846-1 - konec svodidla bude doplněn vhodným obloukem (náběh R=2m) směrem podél sjezdu na pole a konec bude zapuštěn do terénu - uvažovaná délka svodidla : 24m (vpravo) + 28m (vlevo) = 54m - kompletní provedení včetně všech souvisejících prací - viz situace
VV
TS |  |  |  | položka zahrnuje: - kompletní dodávku všech dílů ocelového svodidla s předepsanou povrchovou úpravou včetně spojovacích prvků - montáž a osazení svodidla, osazení sloupků zaberaněním nebo osazením do betonových bloků (včetně betonových bloků a nutných zemních prací - ukončení zapuštěním do betonových bloků (včetně betonového bloku a nutných zemních prací) nebo koncovkou - přechod na jiný typ svodidla nebo přes mostní závěr - ochranu proti bludným proudům a vývody pro jejich měření nezahrnuje odrazky nebo retroreflexní fólie
P | 40 | 9113E3 |  | SVODIDLO OCEL SILNIČ JEDNOSTR, ÚROVEŇ ZADRŽ H4 - DEMONTÁŽ S PŘESUNEM | M | 48 | 0 | 0 | 0 | 2
PP |  |  |  | - svodidlo na mostě ev.č. 32846-1 - stávající svodidlo na obou stranách mostu se odstraní a odveze na sklad investora do 15km (SUS) - kompletní provedení včetně všech souvisejících prací 2x24m = 48m
VV
TS |  |  |  | položka zahrnuje: - demontáž a odstranění zařízení - jeho odvoz na předepsané místo
P | 41 | 91228 |  | SMĚROVÉ SLOUPKY Z PLAST HMOT VČETNĚ ODRAZNÉHO PÁSKU | KUS | 123 | 0 | 0 | 0 | 2
PP |  |  |  | R=75m, dl.30m po a´ = 10m = 3ks R=150m, dl. 100m x 2 = 200m po a´= 10m = 20ks Křižovatky + 10ks Zbytek úseku: 1830m x 2 = 3660m - 230m = 3430m po a´= 50m = 70ks CELKEM: 3+20+10+70 = 103ks směrových sloupků Z11a, Z11b Na mostě bude osazeno 6ks modrých sloupků Z11e Vybrané sjezdy budou opatřeny červenými sloupky Z11g (odsazenými od vozovky) = celkem 14ks CELKOVÉ MNOŽSTVÍ VŠECH SLOUPKŮ Z11: 103+6+14=123ks kompletní provedení včetně všech souvisejících prací (dodání, osazení ...)
VV
TS |  |  |  | položka zahrnuje: - dodání a osazení sloupku včetně nutných zemních prací - vnitrostaveništní a mimostaveništní doprava - odrazky plastové nebo z retroreflexní fólie
P | 42 | 914121 |  | DOPRAVNÍ ZNAČKY ZÁKLADNÍ VELIKOSTI OCELOVÉ FÓLIE TŘ 1 - DODÁVKA A MONTÁŽ | KUS | 14 | 0 | 0 | 0 | 2
PP |  |  |  | - nové dopravní značky (SDZ) 14ks (náhrada za stávající, které se odstraní) - výpis patrný ze situace stavby
VV
TS |  |  |  | položka zahrnuje: - dodávku a montáž značek v požadovaném provedení
P | 43 | 914123 |  | DOPRAVNÍ ZNAČKY ZÁKLADNÍ VELIKOSTI OCELOVÉ FÓLIE TŘ 1 - DEMONTÁŽ | KUS | 14 | 0 | 0 | 0 | 2
PP |  |  |  | odstranění stávajících dopravních značek 14x odvoz do skladu investora (neurči-li při stavbě jinak)
VV
TS |  |  |  | Položka zahrnuje odstranění, demontáž a odklizení materiálu s odvozem na předepsané místo
P | 44 | 914921 |  | SLOUPKY A STOJKY DOPRAVNÍCH ZNAČEK Z OCEL TRUBEK DO PATKY - DODÁVKA A MONTÁŽ | KUS | 8 | 0 | 0 | 0 | 2
PP |  |  |  | - nové sloupky SDZ do hliníkových patek (náhrada za stávající)
VV
TS |  |  |  | položka zahrnuje: - sloupky a upevňovací zařízení včetně jejich osazení (betonová patka, zemní práce)
P | 45 | 914923 |  | SLOUPKY A STOJKY DZ Z OCEL TRUBEK DO PATKY DEMONTÁŽ | KUS | 8 | 0 | 0 | 0 | 2
PP |  |  |  | - odstranění sloupků stávajících dopravních značek 8ks - včetně patky - odvoz do skladu investora (neurčí-li při stavbě jinak)
VV
TS |  |  |  | Položka zahrnuje odstranění, demontáž a odklizení materiálu s odvozem na předepsané místo
P | 46 | 915111 |  | VODOROVNÉ DOPRAVNÍ ZNAČENÍ BARVOU HLADKÉ - DODÁVKA A POKLÁDKA | M2 | 455 | 0 | 0 | 0 | 2
PP |  |  |  | Předznačení VDZ barvou délka úseku 1832m, dva okraje přerušovaná čára 3,0/1,5/0,125 v délce 72m (křižovatka Náchodsko a Hubálov), celková plocha (6m2) plná čára 0,125 - 1832m x 2 = 3664m - 72m = 3592m x 0,125 = 449 m2 celkem: 449+6 = 455 m2
VV
TS |  |  |  | položka zahrnuje: - dodání a pokládku nátěrového materiálu (měří se pouze natíraná plocha) - předznačení a reflexní úpravu
P | 47 | 915211 |  | VODOROVNÉ DOPRAVNÍ ZNAČENÍ PLASTEM HLADKÉ - DODÁVKA A POKLÁDKA | M2 | 455 | 0 | 0 | 0 | 2
PP |  |  |  | Vodorovné dopravní značení okrajů vozovky tl. 0,125m délka úseku 1832m, dva okraje přerušovaná čára 3,0/1,5/0,125 v délce 72m (křižovatka Náchodsko a Hubálov), celková plocha (6m2) plná čára 0,125 - 1832m x 2 = 3664m - 72m = 3592m x 0,125 = 449 m2 celkem: 449+6 = 455 m2
VV
TS |  |  |  | položka zahrnuje: - dodání a pokládku nátěrového materiálu (měří se pouze natíraná plocha) - předznačení a reflexní úpravu
P | 48 | 917223 |  | SILNIČNÍ A CHODNÍKOVÉ OBRUBY Z BETONOVÝCH OBRUBNÍKŮ ŠÍŘ 100MM | M | 11 | 0 | 0 | 0 | 2
PP |  |  |  | - obruba ohraničující zámkovou dlažbu nástupní plochy u autobusové zastávky v délce 3+5+3 = 11m - kompletní provedení včetně všech souvisejících prací (výkopy, osazení do betonového lože....)
VV
TS |  |  |  | Položka zahrnuje: dodání a pokládku betonových obrubníků o rozměrech předepsaných zadávací dokumentací betonové lože i boční betonovou opěrku.
P | 49 | 9181B4 |  | ČELA PROPUSTU Z TRUB DN DO 400MM Z BETONU DO C 25/30 | KUS | 20 | 0 | 0 | 0 | 2
PP |  |  |  | - čela budou odlážděna z kamene uloženého do betonového lože (viz přiloha C.5. - Propustky) - vyspárování cementovou maltou PŘÍČNÉ PROPUSTKY: odláždění v uvažované ploše 4m2 u každého vtoku i výtoku celkem 4ks x 4m2 = 16m2 PODÉLNÉ PROPUSTKY: odláždění v uvažované ploše 2m2 u každého vtoku i výtoku (8 proputků x 2 čela) = 16ks čel po 2m2 = 32 m2 celkem: 4+16 = 20ks čel propustků
VV
TS |  |  |  | Položka zahrnuje kompletní čelo (základ, dřík, římsu) - dodání čerstvého betonu (betonové směsi) požadované kvality, jeho uložení do požadovaného tvaru při jakékoliv hustotě výztuže, konzistenci čerstvého betonu a způsobu hutnění, ošetření a ochranu betonu, - dodání a osazení výztuže, - případně dokumentací předepsaný kamenný obklad, - zhotovení nepropustného, mrazuvzdorného betonu a betonu požadované trvanlivosti a vlastností, - užití potřebných přísad a technologií výroby betonu, - zřízení pracovních a dilatačních spar, včetně potřebných úprav, výplně, vložek, opracování, očištění a ošetření, - bednění požadovaných konstr. (i ztracené) s úpravou dle požadované kvality povrchu betonu, včetně odbedňovacích a odskružovacích prostředků, - podpěrné konstr. (skruže) a lešení všech druhů pro bednění, uložení čerstvého betonu, výztuže a doplňkových konstr., vč. požadovaných otvorů, ochranných a bezpečnostních opatření a základů těchto konstrukcí a lešení, - vytvoření kotevních čel, kapes, nálitků, a sedel, - zřízení všech požadovaných otvorů, kapes, výklenků, prostupů, dutin, drážek a pod., vč. ztížení práce a úprav kolem nich, - úpravy pro osazení výztuže, doplňkových konstrukcí a vybavení, - úpravy povrchu pro položení požadované izolace, povlaků a nátěrů, případně vyspravení, - ztížení práce u kabelových a injektážních trubek a ostatních zařízení osazovaných do betonu, - konstrukce betonových kloubů, upevnění kotevních prvků a doplňkových konstrukcí, - nátěry zabraňující soudržnost betonu a bednění, - výplň, těsnění a tmelení spar a spojů, - opatření povrchů betonu izolací proti zemní vlhkosti v částech, kde přijdou do styku se zeminou nebo kamenivem, - případné zřízení spojovací vrstvy u základů, - úpravy pro osazení zařízení ochrany konstrukce proti vlivu bludných proudů. Nezahrnuje zábradlí.
P | 50 | 918346 | R | PROPUSTY Z TRUB DN 400MM | M | 72 | 0 | 0 | 0 | 2
PP |  |  |  | PE DN 400, SN 12 Příčné propustky: 12+10m = 22m Podélné propustky: 10+8+10+6+5+5+6=50m celkem: 72m kompletní provedení včetně všech souvisejících prací seříznutí čel, výkopy rýh, naložení, odvoz materiálu na skládku zhotovitele stavby, podsyp, obsyp, obetonování, betonáž stabilizačních prahů na vtoku a výtoku, ...
VV
TS |  |  |  | Položka zahrnuje: - dodání a položení potrubí z trub z dokumentací předepsaného materiálu a předepsaného průměru - případné úpravy trub (zkrácení, šikmé seříznutí) Nezahrnuje podkladní vrstvy a obetonování.
P | 51 | 919112 |  | ŘEZÁNÍ ASFALTOVÉHO KRYTU VOZOVEK TL DO 100MM | M | 1211 | 0 | 0 | 0 | 2
PP |  |  |  | - odříznutí okraje vozovky před provedením sanací krajů - řezání v napojení v křižovatkách délka sanací 805m x 1,4 = 1127 m v křižovatkách 6+20+8+50=84m celkem: 1127+84=1211 m
VV
TS |  |  |  | položka zahrnuje řezání vozovkové vrstvy v předepsané tloušťce, včetně spotřeby vody
P | 52 | 931323 |  | TĚSNĚNÍ DILATAČ SPAR ASF ZÁLIVKOU MODIFIK PRŮŘ DO 300MM2 | M | 108 | 0 | 0 | 0 | 2
PP |  |  |  | - utěsnění spar v místech napojení - křižovatky - u mostního objektu spáry římsa/asfalt 24m - celková délka 84m+24m=108m
VV
TS |  |  |  | položka zahrnuje dodávku a osazení předepsaného materiálu, očištění ploch spáry před úpravou, očištění okolí spáry po úpravě nezahrnuje těsnící profil
P | 53 | 93811 |  | OČIŠTĚNÍ ASFALTOVÝCH VOZOVEK UMYTÍM VODOU | M2 | 9000 | 0 | 0 | 0 | 2
PP |  |  |  | - čištění okolních komunikací znečištěných stavbou (2x v průběhu prací a 1x po dokončení) 3x3000m2 = 9000m2
VV
TS |  |  |  | položka zahrnuje očištění předepsaným způsobem včetně odklizení vzniklého odpadu
P | 54 | 966346 | R | BOURÁNÍ PROPUSTŮ Z TRUB DN DO 400MM | M | 40 | 0 | 0 | 0 | 2
PP |  |  |  | - Odstranění stávajícího propustku v km 1,142 dl. 10m (stávající propustek bez nahrazení) - Odstranění stávajících podélných propustků (budou nahrazeny novými) celkem 30m - kompletní provedení včetně všech souvisejících prací i s odvozem materiálu na skládku zhotovitele celkem: 10+30= 40m (odhad 8m3 na skládku zhotovitele)
VV
TS |  |  |  | položka zahrnuje: - odstranění trub včetně případného obetonování a lože - veškeré pomocné konstrukce (lešení a pod.) - veškerou manipulaci s vybouranou sutí a hmotami včetně uložení na skládku. Nezahrnuje poplatek za skládku, který se vykazuje v položce 0141** (s výjimkou malého množství bouraného materiálu, kde je možné poplatek zahrnout do jednotkové ceny bourání – tento fakt musí být uveden v doplňujícím textu k položce) - veškeré další práce plynoucí z technologického předpisu a z platných předpisů - nezahrnuje bourání čel, vtokových a výtokových jímek, odstranění zábradlí
P | 55 | 96687 |  | VYBOURÁNÍ ULIČNÍCH VPUSTÍ KOMPLETNÍCH | KUS | 1 | 0 | 0 | 0 | 2
PP |  |  |  | 1ks v km 1,690 odvoz materiálu na skládku zhotovitele stavby včetně skládkovného kompletní provedení včetně všech souvisejících prací
VV
TS |  |  |  | - položka zahrnuje veškerou manipulaci s vybouranou sutí a hmotami včetně uložení na skládku. Nezahrnuje poplatek za skládku, který se vykazuje v položce 0141** (s výjimkou malého množství bouraného materiálu, kde je možné poplatek zahrnout do jednotkové ceny bourání – tento fakt musí být uveden v doplňujícím textu k položce) - položka zahrnuje veškeré další práce plynoucí z technologického předpisu a z platných předpisů

## SO 151
ASPE10 |  |  |  | Firma: ÚDRŽBA SILNIC Královéhradeckého kraje a.s. | [5 empty] | 3
|  |  |  | Příloha k formuláři pro ocenění nabídky |  |  |  |  | 0 | 3
S | Stavba: | 33188 |  | III/32846 TUŘ - POPOVICE_neoceněný |  |  | SO 151 | 0 | 0,00 | 2
O | Rozpočet: | SO 151 |  | DOPRAVNĚ INŽENÝRSKÉ OPATŘENÍ |  |  |  |  | 15,00 | 2
Typ | Poř. číslo | Kód položky | Varianta | Název položky | MJ | Množství | Cena |  | 21,00 | 2
[7 empty] | Jednotková | Celkem
0 | 1 | 2 | 3 | 4 | 5 | 6 | 9 | 10
SD |  | 9 |  | Ostatní konstrukce a práce |  |  |  | 0 | 0 |  | 0 | 0
P | 1 | 914122 |  | DOPRAVNÍ ZNAČKY ZÁKLADNÍ VELIKOSTI OCELOVÉ FÓLIE TŘ 1 - MONTÁŽ S PŘEMÍSTĚNÍM | KUS | 56 | 0 | 0 | 0 | 2
PP |  |  |  | B1 4x E13 6x B24a 2x IS11b 14x B24b 1x E3a 3x A15 11x C4b 2x B21b 2x B21a 2x C4a 1x B20a 3x celkem 51ks + 5ks rezerva
VV
TS |  |  |  | položka zahrnuje: - dopravu demontované značky z dočasné skládky - osazení a montáž značky na místě určeném projektem - nutnou opravu poškozených částí nezahrnuje dodávku značky
P | 2 | 914122 | A | DOPRAVNÍ ZNAČKY ZÁKLADNÍ VELIKOSTI OCELOVÉ FÓLIE TŘ 1 - MONTÁŽ S PŘEMÍSTĚNÍM | KUS | 5 | 0 | 0 | 0 | 2
PP |  |  |  | 5ks stávajících značek před stavbou odstraněných nebo zakrytých - viz 914123A
VV
TS |  |  |  | položka zahrnuje: - dopravu demontované značky z dočasné skládky - osazení a montáž značky na místě určeném projektem - nutnou opravu poškozených částí nezahrnuje dodávku značky
P | 3 | 914123 |  | DOPRAVNÍ ZNAČKY ZÁKLADNÍ VELIKOSTI OCELOVÉ FÓLIE TŘ 1 - DEMONTÁŽ | KUS | 56 | 0 | 0 | 0 | 2
PP |  |  |  | 56ks
VV
TS |  |  |  | Položka zahrnuje odstranění, demontáž a odklizení materiálu s odvozem na předepsané místo
P | 4 | 914123 | A | DOPRAVNÍ ZNAČKY ZÁKLADNÍ VELIKOSTI OCELOVÉ FÓLIE TŘ 1 - DEMONTÁŽ | KUS | 5 | 0 | 0 | 0 | 2
PP |  |  |  | - demontáž stávajících značek po dobu stavby (nebo zakrytí) - značky, které v průběhu stavby nejsou platné IS3d 4x IS3c 1x
VV
TS |  |  |  | Položka zahrnuje odstranění, demontáž a odklizení materiálu s odvozem na předepsané místo
P | 5 | 914129 |  | DOPRAV ZNAČKY ZÁKLAD VEL OCEL FÓLIE TŘ 1 - NÁJEMNÉ | KPL | 1 | 0 | 0 | 0 | 2
PP |  |  |  | Nájemné k souhrnu pol. č. 914122 po celou dobu stavby.
VV
TS |  |  |  | položka zahrnuje sazbu za pronájem dopravních značek a zařízení, počet jednotek je určen jako součin počtu značek a počtu dní použití
P | 6 | 914222 |  | DOPRAVNÍ ZNAČKY ZVĚTŠENÉ VELIKOSTI OCELOVÉ FÓLIE TŘ 1 - MONTÁŽ S PŘEMÍSTĚNÍM | KUS | 13 | 0 | 0 | 0 | 2
PP |  |  |  | IP22 12x IS11a 1x 12+1=13ks
VV
TS |  |  |  | položka zahrnuje: - dopravu demontované značky z dočasné skládky - osazení a montáž značky na místě určeném projektem - nutnou opravu poškozených částí nezahrnuje dodávku značky
P | 7 | 914223 |  | DOPRAVNÍ ZNAČKY ZVĚTŠENÉ VELIKOSTI OCELOVÉ FÓLIE TŘ 1 - DEMONTÁŽ | KUS | 13 | 0 | 0 | 0 | 2
PP |  |  |  | 13ks
VV
TS |  |  |  | Položka zahrnuje odstranění, demontáž a odklizení materiálu s odvozem na předepsané místo
P | 8 | 914229 |  | DOPRAV ZNAČKY ZVĚTŠ VEL OCEL FÓLIE TŘ 1 - NÁJEMNÉ | KPL | 1 | 0 | 0 | 0 | 2
PP |  |  |  | Nájemné k souhrnu pol. č. 914222 po celou dobu stavby.
VV
TS |  |  |  | položka zahrnuje sazbu za pronájem dopravních značek a zařízení, počet jednotek je určen jako součin počtu značek a počtu dní použití
P | 9 | 916112 |  | DOPRAV SVĚTLO VÝSTRAŽ SAMOSTATNÉ - MONTÁŽ S PŘESUNEM | KUS | 7 | 0 | 0 | 0 | 2
PP |  |  |  | 5+2=7ks osazení na A15 a na Z4
VV
TS |  |  |  | položka zahrnuje: - přemístění zařízení z dočasné skládky a jeho osazení a montáž na místě určeném projektem - údržbu po celou dobu trvání funkce, náhradu zničených nebo ztracených kusů, nutnou opravu poškozených částí - napájení z baterie včetně záložní baterie
P | 10 | 916113 |  | DOPRAV SVĚTLO VÝSTRAŽ SAMOSTATNÉ - DEMONTÁŽ | KUS | 7 | 0 | 0 | 0 | 2
PP |  |  |  | 7ks
VV
TS |  |  |  | Položka zahrnuje odstranění, demontáž a odklizení zařízení s odvozem na předepsané místo
P | 11 | 916119 |  | DOPRAV SVĚTLO VÝSTRAŽ SAMOSTATNÉ - NÁJEMNÉ | KPL | 1 | 0 | 0 | 0 | 2
PP |  |  |  | Nájemné k souhrnu pol. č. 916112 po celou dobu stavby.
VV
TS |  |  |  | položka zahrnuje sazbu za pronájem zařízení. Počet měrných jednotek se určí jako součin počtu zařízení a počtu dní použití.
P | 12 | 916122 |  | DOPRAV SVĚTLO VÝSTRAŽ SOUPRAVA 3KS - MONTÁŽ S PŘESUNEM | KUS | 5 | 0 | 0 | 0 | 2
PP |  |  |  | umístění na Z2 = 5x
VV
TS |  |  |  | položka zahrnuje: - přemístění zařízení z dočasné skládky a jeho osazení a montáž na místě určeném projektem - údržbu po celou dobu trvání funkce, náhradu zničených nebo ztracených kusů, nutnou opravu poškozených částí - napájení z baterie včetně záložní baterie
P | 13 | 916123 |  | DOPRAV SVĚTLO VÝSTRAŽ SOUPRAVA 3KS - DEMONTÁŽ | KUS | 5 | 0 | 0 | 0 | 2
PP |  |  |  | 5ks
VV
TS |  |  |  | Položka zahrnuje odstranění, demontáž a odklizení zařízení s odvozem na předepsané místo
P | 14 | 916129 |  | DOPRAV SVĚTLO VÝSTRAŽ SOUPRAVA 3KS - NÁJEMNÉ | KPL | 1 | 0 | 0 | 0 | 2
PP |  |  |  | Nájemné k souhrnu pol. č. 916122 po celou dobu stavby.
VV
TS |  |  |  | položka zahrnuje sazbu za pronájem zařízení. Počet měrných jednotek se určí jako součin počtu zařízení a počtu dní použití.
P | 15 | 916132 |  | DOPRAV SVĚTLO VÝSTRAŽ SOUPRAVA 5KS - MONTÁŽ S PŘESUNEM | KUS | 3 | 0 | 0 | 0 | 2
PP |  |  |  | 3ks - osazení na zábranu Z2
VV
TS |  |  |  | položka zahrnuje: - přemístění zařízení z dočasné skládky a jeho osazení a montáž na místě určeném projektem - údržbu po celou dobu trvání funkce, náhradu zničených nebo ztracených kusů, nutnou opravu poškozených částí - napájení z baterie včetně záložní baterie
P | 16 | 916133 |  | DOPRAV SVĚTLO VÝSTRAŽ SOUPRAVA 5KS - DEMONTÁŽ | KUS | 3 | 0 | 0 | 0 | 2
PP |  |  |  | 3ks
VV
TS |  |  |  | Položka zahrnuje odstranění, demontáž a odklizení zařízení s odvozem na předepsané místo
P | 17 | 916139 |  | DOPRAVNÍ SVĚTLO VÝSTRAŽNÉ SOUPRAVA 5 KUSŮ - NÁJEMNÉ | KPL | 1 | 0 | 0 | 0 | 2
PP |  |  |  | Nájemné k souhrnu pol. č. 916132 po celou dobu stavby.
VV
TS |  |  |  | položka zahrnuje sazbu za pronájem zařízení. Počet měrných jednotek se určí jako součin počtu zařízení a počtu dní použití.
P | 18 | 916312 |  | DOPRAVNÍ ZÁBRANY Z2 S FÓLIÍ TŘ 1 - MONTÁŽ S PŘESUNEM | KUS | 8 | 0 | 0 | 0 | 2
PP |  |  |  | 3+4+1=8ks
VV
TS |  |  |  | položka zahrnuje: - přemístění zařízení z dočasné skládky a jeho osazení a montáž na místě určeném projektem - údržbu po celou dobu trvání funkce, náhradu zničených nebo ztracených kusů, nutnou opravu poškozených částí
P | 19 | 916313 |  | DOPRAVNÍ ZÁBRANY Z2 S FÓLIÍ TŘ 1 - DEMONTÁŽ | KUS | 8 | 0 | 0 | 0 | 2
PP |  |  |  | 8ks
VV
TS |  |  |  | Položka zahrnuje odstranění, demontáž a odklizení zařízení s odvozem na předepsané místo
P | 20 | 916319 |  | DOPRAVNÍ ZÁBRANY Z2 - NÁJEMNÉ | KPL | 1 | 0 | 0 | 0 | 2
PP |  |  |  | Nájemné k souhrnu pol. č. 916312 po celou dobu stavby.
VV
TS |  |  |  | položka zahrnuje sazbu za pronájem zařízení. Počet měrných jednotek se určí jako součin počtu zařízení a počtu dní použití.
P | 21 | 916352 |  | SMĚROVACÍ DESKY Z4 OBOUSTR S FÓLIÍ TŘ 1 - MONTÁŽ S PŘESUNEM | KUS | 16 | 0 | 0 | 0 | 2
PP |  |  |  | 8ks + 3ks +5= 16ks
VV
TS |  |  |  | položka zahrnuje: - přemístění zařízení z dočasné skládky a jeho osazení a montáž na místě určeném projektem - údržbu po celou dobu trvání funkce, náhradu zničených nebo ztracených kusů, nutnou opravu poškozených částí
P | 22 | 916353 |  | SMĚROVACÍ DESKY Z4 OBOUSTR S FÓLIÍ TŘ 1 - DEMONTÁŽ | KUS | 16 | 0 | 0 | 0 | 2
PP |  |  |  | 8+3+5=16ks
VV
TS |  |  |  | Položka zahrnuje odstranění, demontáž a odklizení zařízení s odvozem na předepsané místo
P | 23 | 916359 |  | SMĚROVACÍ DESKY Z4 OBOUSTR S FÓLIÍ TŘ 1 - NÁJEMNÉ | KPL | 1 | 0 | 0 | 0 | 2
PP |  |  |  | Nájemné k souhrnu pol. č. 916352 po celou dobu stavby.
VV
TS |  |  |  | položka zahrnuje sazbu za pronájem zařízení. Počet měrných jednotek se určí jako součin počtu zařízení a počtu dní použití.
P | 24 | 916722 |  | UPEVŇOVACÍ KONSTR - PODKLADNÍ DESKA OD 28KG - MONTÁŽ S PŘESUNEM | KUS | 101 | 0 | 0 | 0 | 2
PP |  |  |  | 56ks + 13ks +32ks = 101ks
VV
TS |  |  |  | položka zahrnuje: - přemístění zařízení z dočasné skládky a jeho osazení a montáž na místě určeném projektem - údržbu po celou dobu trvání funkce, náhradu zničených nebo ztracených kusů, nutnou opravu poškozených částí
P | 25 | 916723 |  | UPEVŇOVACÍ KONSTR - PODKLADNÍ DESKA OD 28KG - DEMONTÁŽ | KUS | 101 | 0 | 0 | 0 | 2
PP |  |  |  | 101ks
VV
TS |  |  |  | Položka zahrnuje odstranění, demontáž a odklizení zařízení s odvozem na předepsané místo
P | 26 | 916729 |  | UPEVŇOVACÍ KONSTR - PODKL DESKA OD 28KG - NÁJEMNÉ | KPL | 1 | 0 | 0 | 0 | 2
PP |  |  |  | Nájemné k souhrnu pol. č. 916729 po celou dobu stavby.
VV
TS |  |  |  | položka zahrnuje sazbu za pronájem zařízení. Počet měrných jednotek se určí jako součin počtu zařízení a počtu dní použití.