## SO 001_SO 001
ASPE10 |  |  |  | Firma: ÚDRŽBA SILNIC Královéhradeckého kraje a.s. | [5 empty] | 3
|  |  |  | Příloha k formuláři pro ocenění nabídky |  |  |  |  | 0 | 3
S | Stavba: | 33190 |  | III/27947 hr. okr. – Dětenice – oprava objízdné trasy pro II/280_neoceněný |  |  | SO 001 | 0 | 0,00 | 2
O | Objekt: | SO 001 |  | Všeobecné položky |  |  |  |  | 15,00 | 2
O1 | Rozpočet: | SO 001 |  | Všeobecné položky |  |  |  |  | 21,00 | 2
Typ | Poř. číslo | Kód položky | Varianta | Název položky | MJ | Množství | Cena
[7 empty] | Jednotková | Celkem
0 | 1 | 2 | 3 | 4 | 5 | 6 | 9 | 10
SD |  | 0 |  | Všeobecné konstrukce a práce |  |  |  | 0 | 0 |  | 0 | 0
P | 1 | 02720 |  | POMOC PRÁCE ZŘÍZ NEBO ZAJIŠŤ REGULACI A OCHRANU DOPRAVY | KPL | 1 | 0 | 0 | 0 | 2
PP |  |  |  | Inženýrská činnost, zajištění povolení uzavírky, zajištění objízdných tras. Pevná cena.
VV
TS
P | 2 | 02730 |  | POMOC PRÁCE ZŘÍZ NEBO ZAJIŠŤ OCHRANU INŽENÝRSKÝCH SÍTÍ | KPL | 1 | 0 | 0 | 0 | 2
PP |  |  |  | Zajištění inženýrských sítí během realizace stavby dle požadavku správců. Nutné vytyčení všech podzemních sítí s protokolárním zápisem příslušných správců. Přesnou polohu podzemních vedení ověřit ručně kopanými sondami. Podzemní sdělovací kabely, elektrické vedení včetně vrchního vedení, vodovod, v trase příčné přechody. Přechody nutno ochránit. Zajištění stavby proti škodě na okolních pozemcích a objektech. Délka stavby 4,082 km. Pevná cena.
VV
TS
P | 3 | 02811 |  | PRŮZKUMNÉ PRÁCE GEOTECHNICKÉ NA POVRCHU | KPL | 1 | 0 | 0 | 0 | 2
PP |  |  |  | Zajištění a zdokumentování stávajícího stavu zástavby a objektů (pasportizace), které mohou být dotčeny stavbou před započetím, v průběhu a na konci stavebních prací. 3x tištěně + 1 x CD PEVNÁ CENA
VV
TS |  |  |  | zahrnuje veškeré náklady spojené s objednatelem požadovanými pracemi
P | 4 | 02910 |  | OSTATNÍ POŽADAVKY - ZEMĚMĚŘIČSKÁ MĚŘENÍ | KPL | 1 | 0 | 0 | 0 | 2
PP |  |  |  | Veškerá nutná zaměření k realizaci díla (např. zaměření stavby před výstavbou, vytyčení stavby, obvodu staveniště, ...) a k uvedení stavby do užívání a předání dokončeného díla. Délka stavby 4,082 km. Pevná cena.
VV
TS
P | 5 | 02911 |  | OSTATNÍ POŽADAVKY - GEODETICKÉ ZAMĚŘENÍ | KPL | 1 | 0 | 0 | 0 | 2
PP |  |  |  | Zaměření vrstev pro určení kubatur sanací a pro určení kubatur konstrukčních vrstev a celkových plošných a délkových výměr. Délka stavby 4,082 km. Pevná cena.
VV
TS
P | 6 | 02911 | 1 | OSTATNÍ POŽADAVKY - GEODETICKÉ ZAMĚŘENÍ | KPL | 1 | 0 | 0 | 0 | 2
PP |  |  |  | Zaměření skutečného provedení stavby vč. digitální podoby, 3x tištěné + 1x CD. Délka stavby 4,082 km. Pevná cena.
VV
TS
P | 7 | 02940 |  | OSTATNÍ POŽADAVKY - VYPRACOVÁNÍ DOKUMENTACE | KPL | 1 | 0 | 0 | 0 | 2
PP |  |  |  | Dokumentace skutečného provedení stavby. Výkresy a související písemnosti zhotovené stavby potřebné pro evidenci pozemní komunikace. Výkresy odchylek a změn stavby oproti PDPS. Ověření podpisem odpovědného zástupce a správce stavby. Zadavatel poskytne dokumentaci v otevřeném formátu *.dwg 4x tištěné paré + 1x CD.
VV
TS
P | 8 | 02946 |  | OSTAT POŽADAVKY - FOTODOKUMENTACE | KPL | 1 | 0 | 0 | 0 | 2
PP |  |  |  | Průběžná fotodokumentace (1x měsíčně sada barevných fotografií) a závěrečná fotodokumentace o průběhu výstavby v albu s popisem (3x tištěné + 1x elektronicky). Délka stavby 4,082 km. Pevná cena.
VV
TS
P | 9 | 02991 |  | OSTATNÍ POŽADAVKY - INFORMAČNÍ TABULE | KUS | 2 | 0 | 0 | 0 | 2
PP |  |  |  | Náklady na zřízení informačních tabulí s údaji o stavbě s textem dle vzoru objednatele, včetně ukotvení. Po ukončení stavby odstranění. PEVNÁ CENA
VV
TS |  |  |  | položka zahrnuje: - dodání a osazení informačních tabulí v předepsaném provedení a množství s obsahem předepsaným zadavatelem - veškeré nosné a upevňovací konstrukce - základové konstrukce včetně nutných zemních prací - demontáž a odvoz po skončení platnosti - případně nutné opravy poškozených čátí během platnosti
P | 10 | 03720 |  | POMOC PRÁCE ZAJIŠŤ NEBO ZŘÍZ REGULACI A OCHRANU DOPRAVY | KPL | 1 | 0 | 0 | 0 | 2
PP |  |  |  | Úhrnná částka musí obsahovat veškeré náklady na dočasné úpravy a regulaci dopravy (i pěší) na staveništi a nezbytné značení a opatření vyplývající z požadavků BOZP na staveništi vč. provizorních lávek a nájezdů, apod. Zajištění a vyřízení pracovních míst nebo uzavírky a objízdné trasy. Trasy pro pěší v souladu s vyhl. č. 398/2009 Sb., o obecných technických požadavcích zabezpečujících bezbariérové užívání staveb. Pevná cena.
VV
TS

## SO 101_SO 101
ASPE10 |  |  |  | Firma: ÚDRŽBA SILNIC Královéhradeckého kraje a.s. | [5 empty] | 3
|  |  |  | Příloha k formuláři pro ocenění nabídky |  |  |  |  | 0 | 3
S | Stavba: | 33190 |  | III/27947 hr. okr. – Dětenice – oprava objízdné trasy pro II/280_neoceněný |  |  | SO 101 | 0 | 0,00 | 2
O | Objekt: | SO 101 |  | Silnice III/27947 - extravilán (km 0,750 - 4,620) - HLAVNÍ NÁKLADY |  |  |  |  | 15,00 | 2
O1 | Rozpočet: | SO 101 |  | Silnice III/27947 - extravilán (km 0,750 - 4,620) - HLAVNÍ NÁKLADY |  |  |  |  | 21,00 | 2
Typ | Poř. číslo | Kód položky | Varianta | Název položky | MJ | Množství | Cena
[7 empty] | Jednotková | Celkem
0 | 1 | 2 | 3 | 4 | 5 | 6 | 9 | 10
SD |  | 0 |  | Všeobecné konstrukce a práce |  |  |  | 0 | 0 |  | 0 | 0
P | 1 | 014102 |  | POPLATKY ZA SKLÁDKU | T | 1702 | 0 | 0 | 0 | 2
PP |  |  |  | Nestmelené konstrukční vrstvy, kamenivo. Předpoklad 2,0 t/m3
VV |  |  |  | pol. č. 11332: 851=851,000 [A] Celkem: A*2=1 702,000 [B]
TS
P | 2 | 014102 | 1 | POPLATKY ZA SKLÁDKU | T | 3561.21 | 0 | 0 | 0 | 2
PP |  |  |  | Zemina. Předpoklad 1,8 t/m3
VV |  |  |  | pol. č. 12373: 1 156,250=1 156,250 [A] pol. č. 12373.1: 35,000=35,000 [B] pol. č. 12920: 37,200=37,200 [C] pol. č. 12931: 0,25*3000=750,000 [D] Celkem: (A+B+C+D)*1,8=3 561,210 [E]
TS
SD |  | 1 |  | Zemní práce |  |  |  | 0 | 0 |  | 0 | 0
P | 3 | 11120 |  | ODSTRANĚNÍ KŘOVIN | M2 | 600 | 0 | 0 | 0 | 2
PP |  |  |  | Mýcení dřevin a křovin. Předpokládaná plocha 600 m2. Vč. naložení, odvozu a uložení na skládku zhotovitele. Čerpáno dle skutečnosti a po odsouhlasení TDS.
VV
TS |  |  |  | odstranění křovin a stromů do průměru 100 mm doprava dřevin bez ohledu na vzdálenost spálení na hromadách nebo štěpkování
P | 4 | 11332 |  | ODSTRANĚNÍ PODKLADŮ ZPEVNĚNÝCH PLOCH Z KAMENIVA NESTMELENÉHO | M3 | 851 | 0 | 0 | 0 | 2
PP |  |  |  | Sanace krajů - předpoklad v délce 1850m. Odstranění podkladních vrstev stávající konstrukce vozovky - předpokládaná tl. 230 mm. Vč. naložení, odvozu a uložení na skládku - bez ohledu na vzdálenost (skládku zvolí zhotovitel). Poplatek za skládku vykázán v pol. č. 014102.1.
VV |  |  |  | Délka x šířka x tloušťka [m] 1850*2*0,23=851,000 [A]
TS |  |  |  | Položka zahrnuje veškerou manipulaci s vybouranou sutí a s vybouranými hmotami vč. uložení na skládku. Nezahrnuje poplatek za skládku, který se vykazuje v položce 0141** (s výjimkou malého množství bouraného materiálu, kde je možné poplatek zahrnout do jednotkové ceny bourání – tento fakt musí být uveden v doplňujícím textu k položce).
P | 5 | 11360 |  | ROZRYTÍ VOZOVKY | M2 | 17152.44 | 0 | 0 | 0 | 2
PP |  |  |  | Rozrytí stávající vozovky v tl. 0,15m před provedením recyklace za studena.
VV |  |  |  | 19 927,440-(1850*1,5)=17 152,440 [A]
TS |  |  |  | zahrnuje potřebné mechanizmy a odklizení přebytečného materiálu
P | 6 | 11372 |  | FRÉZOVÁNÍ ZPEVNĚNÝCH PLOCH ASFALTOVÝCH | M3 | 416.25 | 0 | 0 | 0 | 2
PP |  |  |  | Sanace krajů - předpoklad v délce 1850m. Odstranění asfaltových vrstev stávající konstrukce vozovky včetně podkladu - předpokládaná tl. 0,15 m a šířka 1,5 m. Vč. naložení, odvozu a uložení na dočasnou skládku zhotovitele (zpětné využítí do recyklace za studena, materiál bude skladován v místě stavby). Čerpáno dle skutečnosti a po odsouhlasení TDS.
VV |  |  |  | Délka x šířka x tloušťka [m] 1850*1,5*0,15=416,250 [A]
TS |  |  |  | Položka zahrnuje veškerou manipulaci s vybouranou sutí a s vybouranými hmotami vč. uložení na skládku. Nezahrnuje poplatek za skládku, který se vykazuje v položce 0141** (s výjimkou malého množství bouraného materiálu, kde je možné poplatek zahrnout do jednotkové ceny bourání – tento fakt musí být uveden v doplňujícím textu k položce).
P | 7 | 113765 |  | FRÉZOVÁNÍ DRÁŽKY PRŮŘEZU DO 600MM2 V ASFALTOVÉ VOZOVCE | M | 5 | 0 | 0 | 0 | 2
PP |  |  |  | V místě napojení na stávající vozovku, na začátku úseku.
VV |  |  |  | 5=5,000 [A]
TS |  |  |  | Položka zahrnuje veškerou manipulaci s vybouranou sutí a s vybouranými hmotami vč. uložení na skládku.
P | 8 | 12373 |  | ODKOP PRO SPOD STAVBU SILNIC A ŽELEZNIC TŘ. I | M3 | 1156.25 | 0 | 0 | 0 | 2
PP |  |  |  | Sanace krajů - předpoklad v délce 1850 m. Odkop pro sanaci AZ v tl. 500 mm. Vč. naložení, odvozu a uložení na skládku - bez ohledu na vzdálenost (skládku zvolí zhotovitel). Poplatek za skládku vykázán v pol. č. 014102.1.
VV |  |  |  | Délka x šířka x tloušťka [m] 1850*((1,5+1)/2)*0,5=1 156,250 [A]
TS
P | 9 | 12373 | 1 | ODKOP PRO SPOD STAVBU SILNIC A ŽELEZNIC TŘ. I | M3 | 35 | 0 | 0 | 0 | 2
PP |  |  |  | V místě zářezového svahu. Poplatek za skládku vykázán v pol. č. 014102.1.
VV |  |  |  | Délka x šířka x tloušťka [m] 350*0,5*0,2=35,000 [A]
TS
P | 10 | 12573 |  | VYKOPÁVKY ZE ZEMNÍKŮ A SKLÁDEK TŘ. I | M3 | 480.19 | 0 | 0 | 0 | 2
PP |  |  |  | Vykopání asfaltu z deponie pol. č. 11372 a pol. č. 11372 (SO 102) použito do pol. č. 567544. Výkop z mezideponie pro potřebu stavby.
VV |  |  |  | 416,250+63,94=480,190 [A]
TS |  |  |  | položka zahrnuje: - vodorovná a svislá doprava, přemístění, přeložení, manipulace s výkopkem - kompletní provedení vykopávky nezapažené i zapažené - ošetření výkopiště po celou dobu práce v něm vč. klimatických opatření - ztížení vykopávek v blízkosti podzemního vedení, konstrukcí a objektů vč. jejich dočasného zajištění - ztížení pod vodou, v okolí výbušnin, ve stísněných prostorech a pod. - příplatek za lepivost - těžení po vrstvách, pásech a po jiných nutných částech (figurách) - čerpání vody vč. čerpacích jímek, potrubí a pohotovostní čerpací soupravy (viz ustanovení k pol. 1151,2) - potřebné snížení hladiny podzemní vody - těžení a rozpojování jednotlivých balvanů - vytahování a nošení výkopku - ruční vykopávky, odstranění kořenů a napadávek - pažení, vzepření a rozepření vč. přepažování (vyjma štětových stěn) - úpravu, ochranu a očištění dna, základové spáry, stěn a svahů - udržování výkopiště a jeho ochrana proti vodě - odvedení nebo obvedení vody v okolí výkopiště a ve výkopišti - třídění výkopku - veškeré pomocné konstrukce umožňující provedení vykopávky (příjezdy, sjezdy, nájezdy, lešení, podpěr. konstr., přemostění, zpevněné plochy, zakrytí a pod.) položka nezahrnuje: - práce spojené s otvírkou zemníku
P | 11 | 12920 |  | ČIŠTĚNÍ KRAJNIC OD NÁNOSU | M3 | 37.2 | 0 | 0 | 0 | 2
PP |  |  |  | Vč. naložení, odvozu a uložení na skládku - bez ohledu na vzdálenost (skládku zvolí zhotovitel). Poplatek za skládku vykázán v pol. č. 014102.1.
VV |  |  |  | Délka x šířka x tloušťka [m] (1/5*3870-2*15)*0,5*0,1=37,20 [A]
TS
P | 12 | 12931 |  | ČIŠTĚNÍ PŘÍKOPŮ OD NÁNOSU DO 0,25M3/M | M | 3000 | 0 | 0 | 0 | 2
PP |  |  |  | Pročištění příkopů - v předpokladané délce 1500 m. Vč. naložení, odvozu a uložení na skládku - bez ohledu na vzdálenost (skládku zvolí zhotovitel). Poplatek za skládku vykázán v pol. č. 014102.1.
VV |  |  |  | 2*1500=3 000,00 [A]
TS
P | 13 | 17180 |  | ULOŽENÍ SYPANINY DO NÁSYPŮ Z NAKUPOVANÝCH MATERIÁLŮ | M3 | 92.5 | 0 | 0 | 0 | 2
PP |  |  |  | Sanace krajů - předpoklad v délce 1850 m. Doplnění zeminy do zemní krajnice z nakupovaných materálů.
VV |  |  |  | Délka x plocha [m] 1850*0,05=92,500 [A]
TS
P | 14 | 18222 |  | ROZPROSTŘENÍ ORNICE VE SVAHU V TL DO 0,15M | M2 | 1850 | 0 | 0 | 0 | 2
PP |  |  |  | Sanace krajů - předpoklad v délce 1850 m, Ohumusování svahu v tl. 0,15 m.
VV |  |  |  | Délka x šířka [m] 1850*1,0=1 850,000 [A]
TS
P | 15 | 18242 |  | ZALOŽENÍ TRÁVNÍKU HYDROOSEVEM NA ORNICI | M2 | 1850 | 0 | 0 | 0 | 2
PP |  |  |  | Sanace krajů - předpoklad v délce 1850 m, Založení trávníku vč. přípravy půdy a dodání travního semene.
VV |  |  |  | Délka x šířka [m] 1850*1,0=1 850,000 [A]
TS
SD |  | 2 |  | Základy |  |  |  | 0 | 0 |  | 0 | 0
P | 16 | 21203 |  | TRATIVODY KOMPLET Z TRUB NEKOV DN DO 150MM | M | 400 | 0 | 0 | 0 | 2
PP |  |  |  | Podélná drenáž - trubka PP DN 150 SN 8, obsyp ŠDa fr. 8/16 tl. 200 mm, pískové lože tl. 100 mm. V místě zářezového svahu. S vyústěním dle výškových podmínek do příkopu, případně prostupem přes silnici na protilehlý svah.
VV
TS
P | 17 | 21461 |  | SEPARAČNÍ GEOTEXTILIE | M2 | 5550 | 0 | 0 | 0 | 2
PP |  |  |  | Sanace krajů - předpoklad v délce 1850 m. Netkaná geotextilie, CBR > 3 kN, odolnost proti proražení < 10 mm, tažnost > 50 %.
VV |  |  |  | Délka x šířka [m] 1850*3=5 550,000 [A]
TS
P | 18 | 289973 |  | OPLÁŠTĚNÍ (ZPEVNĚNÍ) Z GEOSÍTÍ A GEOROHOŽÍ | M2 | 180 | 0 | 0 | 0 | 2
PP |  |  |  | Zpevnění strmého zářezového svahu protierozní georohoží.
VV |  |  |  | Šířka x délka [m] 1,8*100=180,00 [A]
TS
SD |  | 5 |  | Komunikace |  |  |  | 0 | 0 |  | 0 | 0
P | 19 | 56330 |  | VOZOVKOVÉ VRSTVY ZE ŠTĚRKODRTI | M3 | 740 | 0 | 0 | 0 | 2
PP |  |  |  | Sanace krajů - předpoklad v délce 1850 m, Spodní podkladní vrstva tl. 200 mm ŠDa fr. 0/32.
VV |  |  |  | Délka x šířka x tloušťka [m] 1850*2*0,2=740,000 [A]
TS
P | 20 | 56330 | 1 | VOZOVKOVÉ VRSTVY ZE ŠTĚRKODRTI | M3 | 1156.25 | 0 | 0 | 0 | 2
PP |  |  |  | Sanace krajů - předpoklad v délce 1850 m. Výměna materiálu v AZ v tl. 500 mm. ŠDa fr. 0/63.
VV |  |  |  | Délka x šířka x tloušťka [m] 1850*((1+1,5)/2)*0,5=1 156,250 [A]
TS
P | 21 | 56363 |  | VOZOVKOVÉ VRSTVY Z RECYKLOVANÉHO MATERIÁLU TL DO 150MM | M2 | 471.75 | 0 | 0 | 0 | 2
PP |  |  |  | Zpětné rozprostření recyklátu v místě sanací.
VV |  |  |  | 1850*1,7*0,15=471,750 [A]
TS |  |  |  | - dodání recyklátu v požadované kvalitě - očištění podkladu - uložení recyklátu dle předepsaného technologického předpisu, zhutnění vrstvy v předepsané tloušťce - zřízení vrstvy bez rozlišení šířky, pokládání vrstvy po etapách, včetně pracovních spar a spojů - úpravu napojení, ukončení - nezahrnuje postřiky, nátěry
P | 22 | 567544 |  | VRST PRO OBNOVU A OPR RECYK ZA STUD CEM A ASF EM TL DO 200MM | M2 | 19927.44 | 0 | 0 | 0 | 2
PP |  |  |  | Celoplošná recyklace RS 0/32 CA v tl. 0,15m. Pro směsi stmelené cementem + asfaltovou emulzí / zpěněným asfaltem se dávkování asfaltové emulze / zpěněného asfaltu navrhuje v rozmezí 2,5% až 3,5% v množství zbytkového asfaltu a dávkování cementu 3,0% až 4,0% při splnění TP 208. UPŘESNĚNO DLE PRŮKAZNÍCH ZKOUŠEK ZE VZORKŮ ODEBRANÝCH NA STAVBĚ, VČ. REPROFILACE, ZHUTNĚNÍ, PŘEDRCENÍ, A PŘESUNU HMOT.
VV |  |  |  | Délka x prům. šířka [m] (3870-2*15-(4+3,8))*5,2=19 927,440 [A]
TS |  |  |  | - dodání materiálů předepsaných pro recyklaci za studena - provedení recyklace dle předepsaného technologického předpisu, zhutnění vrstvy v předepsané tloušťce - zřízení vrstvy bez rozlišení šířky, pokládání vrstvy po etapách - úpravu napojení, ukončení - nezahrnuje postřiky, nátěry
P | 23 | 56962 |  | ZPEVNĚNÍ KRAJNIC Z RECYKLOVANÉHO MATERIÁLU TL DO 100MM | M2 | 3815.1 | 0 | 0 | 0 | 2
PP |  |  |  | Nezpevněná krajnice š. 0,5 m, tl. 0,1 m.
VV |  |  |  | Délka x šířka [m] ((2*3870-2*15-(4+3,8))-12*6)*0,5=3 815,10 [A]
TS |  |  |  | - dodání recyklátu v požadované kvalitě - očištění podkladu - uložení recyklátu dle předepsaného technologického předpisu, zhutnění vrstvy v předepsané tloušťce - zřízení vrstvy bez rozlišení šířky, pokládání vrstvy po etapách, včetně pracovních spar a spojů - úpravu napojení, ukončení - nezahrnuje postřiky, nátěry
P | 24 | 572123 |  | INFILTRAČNÍ POSTŘIK Z EMULZE DO 1,0KG/M2 | M2 | 19927.44 | 0 | 0 | 0 | 2
PP |  |  |  | Infiltrační postřik; kationaktivní asfaltová emulze; 0,60 kg/m2 zbytkového pojiva
VV |  |  |  | Délka x prům. šířka [m] (3870-2*15-(4+3,8))*5,2=19 927,44 [A]
TS
P | 25 | 572213 |  | SPOJOVACÍ POSTŘIK Z EMULZE DO 0,5KG/M2 | M2 | 19927.44 | 0 | 0 | 0 | 2
PP |  |  |  | Spojovací postřik; kationaktivní asfaltová emulze; 0,30 kg/m2 zbytkového pojiva
VV |  |  |  | Délka x prům. šířka [m] (3870-2*15-(4+3,8))*5,2=19 927,44 [A]
TS
P | 26 | 574A34 |  | ASFALTOVÝ BETON PRO OBRUSNÉ VRSTVY ACO 11+, 11S TL. 40MM | M2 | 19927.44 | 0 | 0 | 0 | 2
PP |  |  |  | Obrusná asfaltová vrstva tl. 40 mm ACO 11+ 50/70
VV |  |  |  | Délka x prům. šířka [m] (3870-2*15-(4+3,8))*5,2=19 927,440 [A]
TS |  |  |  | - dodání směsi v požadované kvalitě - očištění podkladu - uložení směsi dle předepsaného technologického předpisu, zhutnění vrstvy v předepsané tloušťce - zřízení vrstvy bez rozlišení šířky, pokládání vrstvy po etapách, včetně pracovních spar a spojů - úpravu napojení, ukončení podél obrubníků, dilatačních zařízení, odvodňovacích proužků, odvodňovačů, vpustí, šachet a pod. - nezahrnuje postřiky, nátěry - nezahrnuje těsnění podél obrubníků, dilatačních zařízení, odvodňovacích proužků, odvodňovačů, vpustí, šachet a pod.
P | 27 | 574E06 |  | ASFALTOVÝ BETON PRO PODKLADNÍ VRSTVY ACP 16+, 16S | M3 | 298.912 | 0 | 0 | 0 | 2
PP |  |  |  | Průměrná vyrovnávka 15 mm.
VV |  |  |  | 19927,44*0,015=298,912 [A]
TS |  |  |  | - dodání směsi v požadované kvalitě - očištění podkladu - uložení směsi dle předepsaného technologického předpisu, zhutnění vrstvy v předepsané tloušťce - zřízení vrstvy bez rozlišení šířky, pokládání vrstvy po etapách, včetně pracovních spar a spojů - úpravu napojení, ukončení podél obrubníků, dilatačních zařízení, odvodňovacích proužků, odvodňovačů, vpustí, šachet a pod. - nezahrnuje postřiky, nátěry - nezahrnuje těsnění podél obrubníků, dilatačních zařízení, odvodňovacích proužků, odvodňovačů, vpustí, šachet a pod.
P | 28 | 574E46 |  | ASFALTOVÝ BETON PRO PODKLADNÍ VRSTVY ACP 16+, 16S TL. 50MM | M2 | 19927.44 | 0 | 0 | 0 | 2
PP |  |  |  | Podkladní asfaltová vrstva tl. 50 mm. ACP 16+ 50/70
VV |  |  |  | Délka x prům. šířka x tl. vrstvy [m] (3870-2*15-(4+3,8))*5,2=19 927,440 [A]
TS |  |  |  | - dodání směsi v požadované kvalitě - očištění podkladu - uložení směsi dle předepsaného technologického předpisu, zhutnění vrstvy v předepsané tloušťce - zřízení vrstvy bez rozlišení šířky, pokládání vrstvy po etapách, včetně pracovních spar a spojů - úpravu napojení, ukončení podél obrubníků, dilatačních zařízení, odvodňovacích proužků, odvodňovačů, vpustí, šachet a pod. - nezahrnuje postřiky, nátěry - nezahrnuje těsnění podél obrubníků, dilatačních zařízení, odvodňovacích proužků, odvodňovačů, vpustí, šachet a pod.
P | 29 | 57621 |  | POSYP KAMENIVEM DRCENÝM 5KG/M2 | M2 | 20083.44 | 0 | 0 | 0 | 2
PP |  |  |  | Podrcení kamenivem fr. 2/4, min. 2 kg/m2
VV |  |  |  | Délka x prům. šířka [m] (3870-(4+3,8))*5,2=20 083,44 [A]
TS
SD |  | 9 |  | Ostatní konstrukce a práce |  |  |  | 0 | 0 |  | 0 | 0
P | 30 | 9113A1 |  | SVODIDLO OCEL SILNIČ JEDNOSTR, ÚROVEŇ ZADRŽ N1, N2 - DODÁVKA A MONTÁŽ | M | 132 | 0 | 0 | 0 | 2
PP |  |  |  | Propustek č.1 Min. délka svodidla dle TP 203 čl. 4.3
VV |  |  |  | 2*(30+6+30)=132,000 [A]
TS |  |  |  | položka zahrnuje: - kompletní dodávku všech dílů ocelového svodidla s předepsanou povrchovou úpravou včetně spojovacích prvků - montáž a osazení svodidla, osazení sloupků zaberaněním nebo osazením do betonových bloků (včetně betonových bloků a nutných zemních prací - ukončení zapuštěním do betonových bloků (včetně betonového bloku a nutných zemních prací) nebo koncovkou - přechod na jiný typ svodidla nebo přes mostní závěr - ochranu proti bludným proudům a vývody pro jejich měření nezahrnuje odrazky nebo retroreflexní fólie
P | 31 | 91228 |  | SMĚROVÉ SLOUPKY Z PLAST HMOT VČETNĚ ODRAZNÉHO PÁSKU | KUS | 202 | 0 | 0 | 0 | 2
PP |  |  |  | Silniční směrový sloupek plastový výšky 1,0 m s retroreflexní fólií. Bílý.
VV |  |  |  | 101*2=202,00 [A]
TS
P | 32 | 915111 |  | VODOROVNÉ DOPRAVNÍ ZNAČENÍ BARVOU HLADKÉ - DODÁVKA A POKLÁDKA | M2 | 963.75 | 0 | 0 | 0 | 2
PP |  |  |  | Bílá barva, předznačení rozpouštědlovou barvou s obsahem sušiny min. 75% nebo vodou ředitelnou barvou, na kterou lze následně aplikovat dlouhoživotný materiál.
VV |  |  |  | V4 0,125: 2*(3870-15)*0,125=963,750 [A]
TS |  |  |  | položka zahrnuje: - dodání a pokládku nátěrového materiálu (měří se pouze natíraná plocha) - předznačení a reflexní úpravu
P | 33 | 915221 |  | VODOR DOPRAV ZNAČ PLASTEM STRUKTURÁLNÍ NEHLUČNÉ - DOD A POKLÁDKA | M2 | 963.75 | 0 | 0 | 0 | 2
PP |  |  |  | V4 v tl. 125 mm
VV |  |  |  | V4 0,125: 2*(3870-15)*0,125=963,75 [A]
TS
P | 34 | 917224 |  | SILNIČNÍ A CHODNÍKOVÉ OBRUBY Z BETONOVÝCH OBRUBNÍKŮ ŠÍŘ 150MM | M | 250 | 0 | 0 | 0 | 2
PP |  |  |  | Silniční betonová obruba 15/25/100 do beton. lože z betonu C 20/25 n XF3 tl. 100 mm. V místě zářezového svahu dl. cca 250 m.
VV
TS
P | 35 | 919112 |  | ŘEZÁNÍ ASFALTOVÉHO KRYTU VOZOVEK TL DO 100MM | M | 5 | 0 | 0 | 0 | 2
PP |  |  |  | V místě napojení na stávající vozovku, na začátku úseku.
VV |  |  |  | 5,0=5,00 [A]
TS
P | 36 | 931315 |  | TĚSNĚNÍ DILATAČ SPAR ASF ZÁLIVKOU PRŮŘ DO 600MM2 | M | 5 | 0 | 0 | 0 | 2
PP |  |  |  | Ošetření napojení na stávající stav, na začátku úseku.
VV |  |  |  | 5=5,00 [A]
TS
P | 37 | 935212 |  | PŘÍKOPOVÉ ŽLABY Z BETON TVÁRNIC ŠÍŘ DO 600MM DO BETONU TL 100MM | M | 250 | 0 | 0 | 0 | 2
PP |  |  |  | Příkopová betonová tvárnice š. 300 mm do beton. lože z betonu C 20/25 n XF3 tl. 100 mm. V místě zářezového svahu dl. cca 250 m.
VV
TS

## SO 101.1_SO 101.1
ASPE10 |  |  |  | Firma: ÚDRŽBA SILNIC Královéhradeckého kraje a.s. | [5 empty] | 3
|  |  |  | Příloha k formuláři pro ocenění nabídky |  |  |  |  | 0 | 3
S | Stavba: | 33190 |  | III/27947 hr. okr. – Dětenice – oprava objízdné trasy pro II/280_neoceněný |  |  | SO 101.1 | 0 | 0,00 | 2
O | Objekt: | SO 101.1 |  | Příčné propustky - HLAVNÍ NÁKLADY |  |  |  |  | 15,00 | 2
O1 | Rozpočet: | SO 101.1 |  | Příčné propustky - HLAVNÍ NÁKLADY |  |  |  |  | 21,00 | 2
Typ | Poř. číslo | Kód položky | Varianta | Název položky | MJ | Množství | Cena
[7 empty] | Jednotková | Celkem
0 | 1 | 2 | 3 | 4 | 5 | 6 | 9 | 10
SD |  | 0 |  | Všeobecné konstrukce a práce |  |  |  | 0 | 0 |  | 0 | 0
P | 1 | 014102 |  | POPLATKY ZA SKLÁDKU | T | 22.63 | 0 | 0 | 0 | 2
PP |  |  |  | Nestmelené konstrukční vrstvy, kamenivo. Předpoklad 2,0 t/m3
VV |  |  |  | pol. č. 11332: 6,5*1,01+5,0*0,95=11,32 [A] Celkem: A*2,0=22,64 [B]
TS
P | 2 | 014102 | 1 | POPLATKY ZA SKLÁDKU | T | 159.615 | 0 | 0 | 0 | 2
PP |  |  |  | Zemina. Předpoklad 1,8 t/m3
VV |  |  |  | pol. č. 12373: 6,5*1,79+5,0*1,59=19,59 [A] pol. č. 129957: 8*(0,1963*0,5)=0,79 [B] pol. č. 129971: (3*8)*(0,7854*0,5)=9,42 [C] pol. č. 12999: (8+8)*((1,6*2,1+2*2)*0,5)=58,88 [D] Celkem: (A+B+C+D)*1,8=159,62 [E]
TS
P | 3 | 014102 | 2 | POPLATKY ZA SKLÁDKU | T | 7.828 | 0 | 0 | 0 | 2
PP |  |  |  | Beton. ŽB trouba DN 500 - 1m = 412 kg. Předpoklad 2,6 t/m3
VV |  |  |  | pol. č. 966357: (10+9)*0,412=7,83 [A]
TS
SD |  | 1 |  | Zemní práce |  |  |  | 0 | 0 |  | 0 | 0
P | 4 | 11332 |  | ODSTRANĚNÍ PODKLADŮ ZPEVNĚNÝCH PLOCH Z KAMENIVA NESTMELENÉHO | M3 | 11.315 | 0 | 0 | 0 | 2
PP |  |  |  | Propustek č.4, 5. Odstranění podkladních vrstev stávající konstrukce vozovky - předpokládaná tl. 230 mm. Vč. naložení, odvozu a uložení na skládku - bez ohledu na vzdálenost (skládku zvolí zhotovitel). Poplatek za skládku vykázán v pol. č. 014102.
VV |  |  |  | Šířka x plocha [m] DN 600: 6,5*1,01=6,565 [A] DN 400: 5,0*0,95=4,750 [B] Celkem: A+B=11,315 [C]
TS |  |  |  | Položka zahrnuje veškerou manipulaci s vybouranou sutí a s vybouranými hmotami vč. uložení na skládku. Nezahrnuje poplatek za skládku, který se vykazuje v položce 0141** (s výjimkou malého množství bouraného materiálu, kde je možné poplatek zahrnout do jednotkové ceny bourání – tento fakt musí být uveden v doplňujícím textu k položce).
P | 5 | 11372 |  | FRÉZOVÁNÍ ZPEVNĚNÝCH PLOCH ASFALTOVÝCH | M3 | 1.725 | 0 | 0 | 0 | 2
PP
VV |  |  |  | Šířka x šířka x tl. [m] DN 600: 6,5*1*0,15=0,975 [A] DN 400: 5,0*1*0,15=0,750 [B] Celkem: A+B=1,725 [C]
TS |  |  |  | Položka zahrnuje veškerou manipulaci s vybouranou sutí a s vybouranými hmotami vč. uložení na skládku. Nezahrnuje poplatek za skládku, který se vykazuje v položce 0141** (s výjimkou malého množství bouraného materiálu, kde je možné poplatek zahrnout do jednotkové ceny bourání – tento fakt musí být uveden v doplňujícím textu k položce).
P | 6 | 12373 |  | ODKOP PRO SPOD STAVBU SILNIC A ŽELEZNIC TŘ. I | M3 | 19.585 | 0 | 0 | 0 | 2
PP |  |  |  | Propustek č.4, 5. Odkop pro vybudování nového příčného propustku. Vč. naložení, odvozu a uložení na skládku - bez ohledu na vzdálenost (skládku zvolí zhotovitel). Poplatek za skládku vykázán v pol. č. 014102.1.
VV |  |  |  | Šířka x plocha [m] DN 600: 6,5*1,79=11,64 [A] DN 400: 5,0*1,59=7,95 [B] Celkem: A+B=19,59 [C]
TS
P | 7 | 129957 |  | ČIŠTĚNÍ POTRUBÍ DN DO 500MM | M | 8 | 0 | 0 | 0 | 2
PP |  |  |  | Propustek č.6 - betonová trouba DN500, dl. 8,0 m. Pročištění potrubí i šachty.
VV
TS
P | 8 | 129971 |  | ČIŠTĚNÍ POTRUBÍ DN DO 1000MM | M | 24 | 0 | 0 | 0 | 2
PP |  |  |  | Propustek č.1 3x betonová trouba DN 1000, dl. 8,0 m.
VV |  |  |  | 3*8=24,00 [A]
TS
P | 9 | 12999 |  | ČIŠTĚNÍ POTRUBÍ DN PŘES 1600MM | M | 16 | 0 | 0 | 0 | 2
PP |  |  |  | Propustek č.2 - kamenný, deskový 1,6*2,1 m, dl. 8,0 m. Propustek č.3 - Benešův rám 2*2 m, dl. 8,0 m.
VV |  |  |  | 8+8=16,00 [A]
TS
P | 10 | 17180 |  | ULOŽENÍ SYPANINY DO NÁSYPŮ Z NAKUPOVANÝCH MATERIÁLŮ | M3 | 19.585 | 0 | 0 | 0 | 2
PP |  |  |  | Propustek č.4, 5. Zásyp odkopu pro vybudování nového příčného propustku. Vč. hutnění po vrstvách max. tl. 300 mm. Zemina vhodná do násypu dle ČSN 73 6133.
VV |  |  |  | Šířka x plocha [m] DN 600: 6,5*1,79=11,64 [A] DN 400: 5,0*1,59=7,95 [B] Celkem: A+B=19,59 [C]
TS
SD |  | 3 |  | Svislé konstrukce |  |  |  | 0 | 0 |  | 0 | 0
P | 11 | 317325 |  | ŘÍMSY ZE ŽELEZOBETONU DO C30/37 | M3 | 7.2 | 0 | 0 | 0 | 2
PP |  |  |  | ŽB monolitická římsa z bet. C30/37 XF4+XD3. (š.0,8 m, v.0,25 m). Propustek č.2 - římsa dl. 7,0 m Propustek č.3 - římsa dl. 11,0 m
VV |  |  |  | 2*(0,8*0,25*(7+11))=7,20 [A]
TS
SD |  | 4 |  | Vodorovné konstrukce |  |  |  | 0 | 0 |  | 0 | 0
P | 12 | 451314 |  | PODKLADNÍ A VÝPLŇOVÉ VRSTVY Z PROSTÉHO BETONU C25/30 | M3 | 2.256 | 0 | 0 | 0 | 2
PP |  |  |  | Propustek č.4, 5 a 6. Šikmá čela. Kamenné odláždění tl. 250 mm do beton. lože z betonu C 25/30 n XF3 tl. 150 mm.
VV |  |  |  | Rozměr x počet čel DN 400: (1,4*1,9*0,15)*2=0,80 [A] DN 600: (1,6*2,1*0,15)*2=1,01 [B] DN 500 (č.6): (1,5*2,0*0,15)*1=0,45 [C] Celkem: A+B+C=2,26 [D]
TS
P | 13 | 451383 |  | PODKL VRSTVY ZE ŽELEZOBET DO C16/20 VČET VÝZTUŽE | M3 | 2.79 | 0 | 0 | 0 | 2
PP |  |  |  | Propustek č.4, 5. Podkladní beton C 16/20 n XF1 tl. 200 mm vč. KARI sítě 100x100/8
VV |  |  |  | Šířka x plocha [m] DN 600: 6,5*(1,3*0,2)=1,69 [A] DN 400: 5,0*(1,1*0,2)=1,10 [B] Celkem: A+B=2,79 [C]
TS
P | 14 | 45157 |  | PODKLADNÍ A VÝPLŇOVÉ VRSTVY Z KAMENIVA TĚŽENÉHO | M3 | 1.395 | 0 | 0 | 0 | 2
PP |  |  |  | Propustek č.4, 5. Podsyp ze štěrkopísku v tl. 0,1 m.
VV |  |  |  | Šířka x plocha [m] DN 600: 6,5*(1,3*0,1)=0,85 [A] DN 400: 5,0*(1,1*0,1)=0,55 [B] Celkem: A+B=1,40 [C]
TS
P | 15 | 465512 |  | DLAŽBY Z LOMOVÉHO KAMENE NA MC | M3 | 3.76 | 0 | 0 | 0 | 2
PP |  |  |  | Propustek č.4, 5 a 6. Šikmá čela. Kamenné odláždění tl. 250 mm do beton. lože z betonu C 25/30 n XF3 tl. 150 mm. Vč. spárování maltou M25-XF4.
VV |  |  |  | Rozměr x počet čel DN 400: (1,4*1,9*0,25)*2=1,33 [A] DN 600: (1,6*2,1*0,25)*2=1,68 [B] DN 500 (č.6): (1,5*2,0*0,25)*1=0,75 [C] Celkem: A+B+C=3,76 [D]
TS
SD |  | 5 |  | Komunikace |  |  |  | 0 | 0 |  | 0 | 0
P | 16 | 56330 |  | VOZOVKOVÉ VRSTVY ZE ŠTĚRKODRTI | M3 | 7.62 | 0 | 0 | 0 | 2
PP |  |  |  | Propustek č.4, 5. Spodní podkladní vrstva tl. 200 mm ŠDa fr. 0/32.
VV |  |  |  | Šířka x plocha [m] DN 600: 6,5*0,68=4,42 [A] DN 400: 5,0*0,64=3,20 [B] Celkem: A+B=7,62 [C]
TS
P | 17 | 56363 |  | VOZOVKOVÉ VRSTVY Z RECYKLOVANÉHO MATERIÁLU TL DO 150MM | M2 | 1.725 | 0 | 0 | 0 | 2
PP |  |  |  | Zpětné rozprostření recyklátu.
VV |  |  |  | Šířka x šířka x tl. [m] DN 600: 6,5*1*0,15=0,975 [A] DN 400: 5,0*1*0,15=0,750 [B] Celkem: A+B=1,725 [C]
TS |  |  |  | - dodání recyklátu v požadované kvalitě - očištění podkladu - uložení recyklátu dle předepsaného technologického předpisu, zhutnění vrstvy v předepsané tloušťce - zřízení vrstvy bez rozlišení šířky, pokládání vrstvy po etapách, včetně pracovních spar a spojů - úpravu napojení, ukončení - nezahrnuje postřiky, nátěry
P | 18 | 567544 |  | VRST PRO OBNOVU A OPR RECYK ZA STUD CEM A ASF EM TL DO 200MM | M2 | 11.315 | 0 | 0 | 0 | 2
PP |  |  |  | Propustek č.4, 5. Recyklace za studena na místě v tl. 150 mm. RS 0/32 CA (cement + asf. emulze). Množství přidaného pojiva bude určeno na základě průkazních zkoušek před stavbou. Minimální požadavek objednatele na pojivo - zpěněný asfalt s dávkováním 2,5% - 3,5%, dávkování cementu 3% - 5%. Vč. rozfrézování, reprofilace, zhutnění, předrcení a přesun hmot. Dle TP 208.
VV |  |  |  | Šířka x plocha [m] DN 600: 6,5*1,01=6,565 [A] DN 400: 5,0*0,95=4,750 [B] Celkem: A+B=11,315 [C]
TS |  |  |  | - dodání materiálů předepsaných pro recyklaci za studena - provedení recyklace dle předepsaného technologického předpisu, zhutnění vrstvy v předepsané tloušťce - zřízení vrstvy bez rozlišení šířky, pokládání vrstvy po etapách - úpravu napojení, ukončení - nezahrnuje postřiky, nátěry
P | 19 | 56962 |  | ZPEVNĚNÍ KRAJNIC Z RECYKLOVANÉHO MATERIÁLU TL DO 100MM | M2 | 3.9 | 0 | 0 | 0 | 2
PP |  |  |  | Nezpevněná krajnice šířky 0,5 m, tl. 0,10 m. Vyfrézovaný materiál. Vč. naložení ze skládky zhotovitele, odvozu na místo uložení a příp. předrcení.
VV |  |  |  | Délka x šířka [m] DN 600: 4,0*0,5=2,00 [A] DN 400: 3,8*0,5=1,90 [B] Celkem: A+B=3,90 [C]
TS
P | 20 | 572123 |  | INFILTRAČNÍ POSTŘIK Z EMULZE DO 1,0KG/M2 | M2 | 45 | 0 | 0 | 0 | 2
PP |  |  |  | Propustek č.4, 5. Infiltrační postřik; kationaktivní asfaltová emulze; 0,60 kg/m2 zbytkového pojiva
VV |  |  |  | Délka x šířka [m] DN 600: 4,0*6,5=26,00 [A] DN 400: 3,8*5,0=19,00 [B] Celkem: A+B=45,00 [C]
TS
P | 21 | 572213 |  | SPOJOVACÍ POSTŘIK Z EMULZE DO 0,5KG/M2 | M2 | 45 | 0 | 0 | 0 | 2
PP |  |  |  | Propustek č.4, 5. Spojovací postřik; kationaktivní asfaltová emulze; 0,30 kg/m2 zbytkového pojiva
VV |  |  |  | Délka x šířka [m] DN 600: 4,0*6,5=26,00 [A] DN 400: 3,8*5,0=19,00 [B] Celkem: A+B=45,00 [C]
TS
P | 22 | 574A34 |  | ASFALTOVÝ BETON PRO OBRUSNÉ VRSTVY ACO 11+, 11S TL. 40MM | M2 | 45 | 0 | 0 | 0 | 2
PP |  |  |  | Propustek č.4, 5. Obrusná asfaltová vrstva tl. 40 mm ACO 11+ 50/70
VV |  |  |  | Délka x šířka [m] DN 600: 4,0*6,5 =26,000 [A] DN 400: 3,8*5,0=19,000 [B] Celkem: A+B=45,000 [C]
TS |  |  |  | - dodání směsi v požadované kvalitě - očištění podkladu - uložení směsi dle předepsaného technologického předpisu, zhutnění vrstvy v předepsané tloušťce - zřízení vrstvy bez rozlišení šířky, pokládání vrstvy po etapách, včetně pracovních spar a spojů - úpravu napojení, ukončení podél obrubníků, dilatačních zařízení, odvodňovacích proužků, odvodňovačů, vpustí, šachet a pod. - nezahrnuje postřiky, nátěry - nezahrnuje těsnění podél obrubníků, dilatačních zařízení, odvodňovacích proužků, odvodňovačů, vpustí, šachet a pod.
P | 23 | 574E46 |  | ASFALTOVÝ BETON PRO PODKLADNÍ VRSTVY ACP 16+, 16S TL. 50MM | M2 | 45 | 0 | 0 | 0 | 2
PP |  |  |  | Propustek č.4, 5. Podkladní asfaltová vrstva tl. 50 mm. ACP 16+ 50/70
VV |  |  |  | Délka x šířka x tl. vrstvy [m] DN 600: 4,0*6,5=26,000 [A] DN 400: 3,8*5,0=19,000 [B] Celkem: A+B=45,000 [C]
TS |  |  |  | - dodání směsi v požadované kvalitě - očištění podkladu - uložení směsi dle předepsaného technologického předpisu, zhutnění vrstvy v předepsané tloušťce - zřízení vrstvy bez rozlišení šířky, pokládání vrstvy po etapách, včetně pracovních spar a spojů - úpravu napojení, ukončení podél obrubníků, dilatačních zařízení, odvodňovacích proužků, odvodňovačů, vpustí, šachet a pod. - nezahrnuje postřiky, nátěry - nezahrnuje těsnění podél obrubníků, dilatačních zařízení, odvodňovacích proužků, odvodňovačů, vpustí, šachet a pod.
P | 24 | 57621 |  | POSYP KAMENIVEM DRCENÝM 5KG/M2 | M2 | 45 | 0 | 0 | 0 | 2
PP |  |  |  | Propustek č.4, 5. Podrcení kamenivem fr. 2/4, min. 2 kg/m2
VV |  |  |  | Délka x šířka [m] DN 600: 4,0*6,5=26,00 [A] DN 400: 3,8*5,0=19,00 [B] Celkem: A+B=45,00 [C]
TS
SD |  | 6 |  | Úpravy povrchů, podlahy, výplně otvorů |  |  |  | 0 | 0 |  | 0 | 0
P | 25 | 626113 |  | REPROFILACE PODHLEDŮ, SVISLÝCH PLOCH SANAČNÍ MALTOU JEDNOVRST TL 30MM | M2 | 79.855 | 0 | 0 | 0 | 2
PP |  |  |  | Propustek č.1,2,3 a 6. Sanace čel.
VV |  |  |  | (2*(8*2-3*3,14*1,0*1,0))+(2*(3,6*6-1,6*2,1))+(2*(3*6-2*2))+(1*(2*1,5-3,14*0,5*0,5))=79,86 [A]
TS
SD |  | 8 |  | Potrubí |  |  |  | 0 | 0 |  | 0 | 0
P | 26 | 89911E |  | LITINOVÝ POKLOP B125 | KUS | 1 | 0 | 0 | 0 | 2
PP |  |  |  | Propustek č. 6. Nový poklop na šachtu.
VV
TS
P | 27 | 899574 |  | OBETONOVÁNÍ POTRUBÍ ZE ŽELEZOBETONU DO C25/30 VČETNĚ VÝZTUŽE | M3 | 3.613 | 0 | 0 | 0 | 2
PP |  |  |  | Propustek č.4, 5. Obetonování plastové trouby DN 600 dl. 10 m a DN 400 dl. 9,0 m betonem C 25/30 n XF3 tl. 0,10 m vč. KARI sítě 100x100/8.
VV |  |  |  | Plocha x délka [m] DN 400: 0,157*9=1,41 [A] DN 600: 0,220*10=2,20 [B] Celkem: A+B=3,61 [C]
TS
SD |  | 9 |  | Ostatní konstrukce a práce |  |  |  | 0 | 0 |  | 0 | 0
P | 28 | 9111A1 |  | ZÁBRADLÍ SILNIČNÍ S VODOR MADLY - DODÁVKA A MONTÁŽ | M | 32 | 0 | 0 | 0 | 2
PP |  |  |  | Propustek č.2 - zábradlí dl. 6,0 m Propustek č.3 - zábradlí dl. 10,0 m
VV |  |  |  | 2*(6+10)=32,00 [A]
TS
P | 29 | 9183B3 |  | PROPUSTY Z TRUB DN 400MM PLASTOVÝCH | M | 9 | 0 | 0 | 0 | 2
PP |  |  |  | Propustek č.5 Plastové trouby SN 12, DN 400 dl. 9 m.
VV
TS
P | 30 | 9183D3 |  | PROPUSTY Z TRUB DN 600MM PLASTOVÝCH | M | 10 | 0 | 0 | 0 | 2
PP |  |  |  | Propustek č.4 Plastové trouby SN 12, DN 600 dl.10 m.
VV
TS
P | 31 | 966357 |  | BOURÁNÍ PROPUSTŮ Z TRUB DN DO 500MM | M | 19 | 0 | 0 | 0 | 2
PP |  |  |  | Propustek č.4, 5. Vybourání stávajících betonových trub DN 500 dl. 10 m a 9,0 m. Vč. naložení, odvozu a uložení na skládku - bez ohledu na vzdálenost (skládku zvolí zhotovitel). Poplatek za skládku vykázán v pol. č. 014102.2.
VV |  |  |  | 10+9=19,00 [A]
TS

## SO 102_SO 102
ASPE10 |  |  |  | Firma: ÚDRŽBA SILNIC Královéhradeckého kraje a.s. | [5 empty] | 3
|  |  |  | Příloha k formuláři pro ocenění nabídky |  |  |  |  | 0 | 3
S | Stavba: | 33190 |  | III/27947 hr. okr. – Dětenice – oprava objízdné trasy pro II/280_neoceněný |  |  | SO 102 | 0 | 0,00 | 2
O | Objekt: | SO 102 |  | Silnice III/27947 - intravilán (km 4,620 - 4,853) - VEDLEJŠÍ NEUZNATELNÉ NÁKLADY |  |  |  |  | 15,00 | 2
O1 | Rozpočet: | SO 102 |  | Silnice III/27947 - intravilán (km 4,620 - 4,853) - VEDLEJŠÍ NEUZNATELNÉ NÁKLADY |  |  |  |  | 21,00 | 2
Typ | Poř. číslo | Kód položky | Varianta | Název položky | MJ | Množství | Cena
[7 empty] | Jednotková | Celkem
0 | 1 | 2 | 3 | 4 | 5 | 6 | 9 | 10
SD |  | 0 |  | Všeobecné konstrukce a práce |  |  |  | 0 | 0 |  | 0 | 0
P | 1 | 014102 |  | POPLATKY ZA SKLÁDKU | T | 104.76 | 0 | 0 | 0 | 2
PP |  |  |  | Zemina. Předpoklad 1,8 t/m3
VV |  |  |  | pol. č. 12920: (212-(10+8))*0,5*0,1=9,70 [A] pol. č. 12931: 0,25*(212-(10+8))=48,50 [B] Celkem: (A+B)*1,8=104,76 [C]
TS
SD |  | 1 |  | Zemní práce |  |  |  | 0 | 0 |  | 0 | 0
P | 2 | 11372 |  | FRÉZOVÁNÍ ZPEVNĚNÝCH PLOCH ASFALTOVÝCH | M3 | 81.578 | 0 | 0 | 0 | 2
PP |  |  |  | Odstranění asfaltových vrstev stávající konstrukce vozovky v tl. 0,05 m. Zhotovitel v ceně zohlední možnost zpětného využití vyfrézovaného materiálu na stavbě. Zpětné využití v recyklaci za studena (SO 101, pol .č. 56363). Vč. naložení, odvozu a uložení na skládku zhotovitele. Čerpáno dle skutečnosti a po odsouhlasení TDS.
VV |  |  |  | Délka x šířka x tloušťka [m] 212*5,2*0,05=55,120 [A] (212*5,2)*0,3*0,08=26,458 [B] Celkem: A+B=81,578 [C]
TS
P | 3 | 113765 |  | FRÉZOVÁNÍ DRÁŽKY PRŮŘEZU DO 600MM2 V ASFALTOVÉ VOZOVCE | M | 5.7 | 0 | 0 | 0 | 2
PP |  |  |  | V místě napojení na stávající vozovku, na konci úseku.
VV |  |  |  | 5,7=5,700 [A]
TS |  |  |  | Položka zahrnuje veškerou manipulaci s vybouranou sutí a s vybouranými hmotami vč. uložení na skládku.
P | 4 | 12920 |  | ČIŠTĚNÍ KRAJNIC OD NÁNOSU | M3 | 9.7 | 0 | 0 | 0 | 2
PP |  |  |  | Vč. naložení, odvozu a uložení na skládku - bez ohledu na vzdálenost (skládku zvolí zhotovitel). Poplatek za skládku vykázán v pol. č. 014102.
VV |  |  |  | Délka x šířka x tloušťka [m] (212-(10+8))*0,5*0,1=9,70 [B]
TS
P | 5 | 12931 |  | ČIŠTĚNÍ PŘÍKOPŮ OD NÁNOSU DO 0,25M3/M | M | 194 | 0 | 0 | 0 | 2
PP |  |  |  | Pročištění příkopů.
VV |  |  |  | (212-(10+8))=194,00 [A]
TS
SD |  | 5 |  | Komunikace |  |  |  | 0 | 0 |  | 0 | 0
P | 6 | 56962 |  | ZPEVNĚNÍ KRAJNIC Z RECYKLOVANÉHO MATERIÁLU TL DO 100MM | M2 | 97 | 0 | 0 | 0 | 2
PP |  |  |  | Nezpevněná krajnice šířky 0,5 m, tl. 0,10 m. Vyfrézovaný materiál. Vč. naložení ze skládky zhotovitele, odvozu na místo uložení a příp. předrcení.
VV |  |  |  | Délka x šířka [m] (212-(10+8))*0,5=97,00 [A]
TS
P | 7 | 572213 |  | SPOJOVACÍ POSTŘIK Z EMULZE DO 0,5KG/M2 | M2 | 110.24 | 0 | 0 | 0 | 2
PP |  |  |  | Spojovací postřik; kationaktivní asfaltová emulze; 0,30 kg/m2 zbytkového pojiva. Položka bude čerpána se souhlasem investora.
VV |  |  |  | Délka x prům. šířka [m] (212*5,2)*0,1=110,24 [A]
TS
P | 8 | 572213 | 1 | SPOJOVACÍ POSTŘIK Z EMULZE DO 0,5KG/M2 | M2 | 1102.4 | 0 | 0 | 0 | 2
PP |  |  |  | Spojovací postřik; kationaktivní asfaltová emulze; 0,30 kg/m2 zbytkového pojiva.
VV |  |  |  | Délka x prům. šířka [m] 212*5,2=1 102,40 [A]
TS
P | 9 | 57475 |  | VOZOVKOVÉ VÝZTUŽNÉ VRSTVY Z GEOMŘÍŽOVINY | M2 | 200 | 0 | 0 | 0 | 2
PP |  |  |  | Výztužný geokompozit vhodný do AB vozovek dle TP 147 a 97. Položka bude čerpána se souhlasem investora.
VV |  |  |  | 200=200,000 [A]
TS |  |  |  | - dodání geomříže v požadované kvalitě a v množství včetně přesahů (přesahy započteny v jednotkové ceně) - očištění podkladu - pokládka geomříže dle předepsaného technologického předpisu
P | 10 | 574A44 |  | ASFALTOVÝ BETON PRO OBRUSNÉ VRSTVY ACO 11+, 11S TL. 50MM | M2 | 1102.4 | 0 | 0 | 0 | 2
PP |  |  |  | Obrusná asfaltová vrstva tl. 50 mm ACO 11+ 50/70
VV |  |  |  | Délka x prům. šířka [m] 212*5,2=1 102,400 [A]
TS |  |  |  | - dodání směsi v požadované kvalitě - očištění podkladu - uložení směsi dle předepsaného technologického předpisu, zhutnění vrstvy v předepsané tloušťce - zřízení vrstvy bez rozlišení šířky, pokládání vrstvy po etapách, včetně pracovních spar a spojů - úpravu napojení, ukončení podél obrubníků, dilatačních zařízení, odvodňovacích proužků, odvodňovačů, vpustí, šachet a pod. - nezahrnuje postřiky, nátěry - nezahrnuje těsnění podél obrubníků, dilatačních zařízení, odvodňovacích proužků, odvodňovačů, vpustí, šachet a pod.
P | 11 | 574E76 |  | ASFALTOVÝ BETON PRO PODKLADNÍ VRSTVY ACP 16+, 16S TL. 80MM | M2 | 330.72 | 0 | 0 | 0 | 2
PP |  |  |  | Podkladní asfaltová vrstva tl. 80 mm ACP 16+ 50/70 Položka bude čerpána se souhlasem investora.
VV |  |  |  | Délka x prům. šířka [m] (212*5,2)*0,3=330,720 [A]
TS |  |  |  | - dodání směsi v požadované kvalitě - očištění podkladu - uložení směsi dle předepsaného technologického předpisu, zhutnění vrstvy v předepsané tloušťce - zřízení vrstvy bez rozlišení šířky, pokládání vrstvy po etapách, včetně pracovních spar a spojů - úpravu napojení, ukončení podél obrubníků, dilatačních zařízení, odvodňovacích proužků, odvodňovačů, vpustí, šachet a pod. - nezahrnuje postřiky, nátěry - nezahrnuje těsnění podél obrubníků, dilatačních zařízení, odvodňovacích proužků, odvodňovačů, vpustí, šachet a pod.
P | 12 | 577A2 |  | VÝSPRAVA TRHLIN ASFALTOVOU ZÁLIVKOU MODIFIK | M | 30 | 0 | 0 | 0 | 2
PP |  |  |  | Sanace trhlin dle TP 115 - pedpokládaná délka 30 m
VV
TS
SD |  | 8 |  | Potrubí |  |  |  | 0 | 0 |  | 0 | 0
P | 13 | 89921 |  | VÝŠKOVÁ ÚPRAVA POKLOPŮ | KUS | 14 | 0 | 0 | 0 | 2
PP |  |  |  | Výšková úprava povrchových znaků. 7x kanalizační šachta 3x šoupě 4x mříž UV
VV |  |  |  | 7+3+4=14,00 [A]
TS
SD |  | 9 |  | Ostatní konstrukce a práce |  |  |  | 0 | 0 |  | 0 | 0
P | 14 | 915111 |  | VODOROVNÉ DOPRAVNÍ ZNAČENÍ BARVOU HLADKÉ - DODÁVKA A POKLÁDKA | M2 | 6.25 | 0 | 0 | 0 | 2
PP
VV
TS |  |  |  | položka zahrnuje: - dodání a pokládku nátěrového materiálu (měří se pouze natíraná plocha) - předznačení a reflexní úpravu
P | 15 | 915221 |  | VODOR DOPRAV ZNAČ PLASTEM STRUKTURÁLNÍ NEHLUČNÉ - DOD A POKLÁDKA | M2 | 6.25 | 0 | 0 | 0 | 2
PP |  |  |  | V4 v tl. 125 mm
VV |  |  |  | V4 0,125: 2*25*0,125=6,25 [A]
TS
P | 16 | 919112 |  | ŘEZÁNÍ ASFALTOVÉHO KRYTU VOZOVEK TL DO 100MM | M | 35.7 | 0 | 0 | 0 | 2
PP |  |  |  | V místě napojení na stávající vozovku, na konci úseku. Sanace trhlin dle TP 115 - pedpokládaná délka 30 m
VV |  |  |  | 5,7=5,70 [A] 30=30,00 [B] Celkem: A+B=35,70 [C]
TS
P | 17 | 931315 |  | TĚSNĚNÍ DILATAČ SPAR ASF ZÁLIVKOU PRŮŘ DO 600MM2 | M | 5.7 | 0 | 0 | 0 | 2
PP |  |  |  | Ošetření napojení na stávající stav, na začátku úseku.
VV |  |  |  | 5,7=5,70 [A]
TS

## SO 103_SO 103
ASPE10 |  |  |  | Firma: ÚDRŽBA SILNIC Královéhradeckého kraje a.s. | [5 empty] | 3
|  |  |  | Příloha k formuláři pro ocenění nabídky |  |  |  |  | 0 | 3
S | Stavba: | 33190 |  | III/27947 hr. okr. – Dětenice – oprava objízdné trasy pro II/280_neoceněný |  |  | SO 103 | 0 | 0,00 | 2
O | Objekt: | SO 103 |  | Sjezdy v extravilánu - VEDLEJŠÍ UZNATELNÉ NÁKLADY |  |  |  |  | 15,00 | 2
O1 | Rozpočet: | SO 103 |  | Sjezdy v extravilánu - VEDLEJŠÍ UZNATELNÉ NÁKLADY |  |  |  |  | 21,00 | 2
Typ | Poř. číslo | Kód položky | Varianta | Název položky | MJ | Množství | Cena
[7 empty] | Jednotková | Celkem
0 | 1 | 2 | 3 | 4 | 5 | 6 | 9 | 10
SD |  | 0 |  | Všeobecné konstrukce a práce |  |  |  | 0 | 0 |  | 0 | 0
P | 1 | 014102 |  | POPLATKY ZA SKLÁDKU | T | 207 | 0 | 0 | 0 | 2
PP |  |  |  | Zemina. Předpoklad 1,8 t/m3
VV |  |  |  | pol. č. 12373: 115,000 =115,000 [A] Celkem: A*1,8=207,000 [B]
TS
P | 2 | 014102 | 1 | POPLATKY ZA SKLÁDKU | T | 30.4 | 0 | 0 | 0 | 2
PP |  |  |  | Beton. ŽB trouba DN 400 - 1m = 304 kg. Předpoklad 2,6 t/m3
VV |  |  |  | pol. č. 966346: 100*0,304=30,40 [A]
TS
P | 3 | 014102 | 2 | POPLATKY ZA SKLÁDKU | T | 86.4 | 0 | 0 | 0 | 2
PP |  |  |  | Asfaltový materiál. Předpoklad 2,4 t/m3
VV |  |  |  | pol. č. 11313: 12*(6*5)*0,1=36,00 [A] Celkem: A*2,4=86,40 [B]
TS
SD |  | 1 |  | Zemní práce |  |  |  | 0 | 0 |  | 0 | 0
P | 4 | 11313 |  | ODSTRANĚNÍ KRYTU ZPEVNĚNÝCH PLOCH S ASFALTOVÝM POJIVEM | M3 | 36 | 0 | 0 | 0 | 2
PP |  |  |  | Odstranění stávající konstrukce hospodářských sjezdů. Předpoklad R-mat v tl. 100 mm. Vč. naložení, odvozu a uložení na skládku - bez ohledu na vzdálenost (skládku zvolí zhotovitel). Poplatek za skládku vykázán v pol. č. 014102.2.
VV |  |  |  | Počet x předpokládané rozměry x tloušťka 12*(6*5)*0,1=36,00 [A]
TS
P | 5 | 12373 |  | ODKOP PRO SPOD STAVBU SILNIC A ŽELEZNIC TŘ. I | M3 | 115 | 0 | 0 | 0 | 2
PP |  |  |  | Odstranění stávající konstrukce hospodářských sjezdů. Předpoklad ŠD tl. 250 mm. Vč. naložení, odvozu a uložení na skládku - bez ohledu na vzdálenost (skládku zvolí zhotovitel). Poplatek za skládku vykázán v pol. č. 014102.
VV |  |  |  | Počet x předpokládané rozměry x tloušťka 12*(6*5)*0,25=90,000 [A] Výkop pro podélné propustky: 0,5*0,5*100=25,000 [B] Celkem: A+B=115,000 [C]
TS
SD |  | 4 |  | Vodorovné konstrukce |  |  |  | 0 | 0 |  | 0 | 0
P | 6 | 451314 |  | PODKLADNÍ A VÝPLŇOVÉ VRSTVY Z PROSTÉHO BETONU C25/30 | M3 | 6.384 | 0 | 0 | 0 | 2
PP |  |  |  | Šikmá čela podélných propustků pod hospodářskými sjezdy. Kamenné odláždění tl. 200 mm do beton. lože z betonu C 25/30 n XF3 tl. 100 mm.
VV |  |  |  | Rozměr x počet propustků x počet čel (1,4*1,9*0,1)*12*2=6,38 [A]
TS
P | 7 | 465512 |  | DLAŽBY Z LOMOVÉHO KAMENE NA MC | M3 | 12.768 | 0 | 0 | 0 | 2
PP |  |  |  | Šikmá čela podélných propustků pod hospodářskými sjezdy. Kamenné odláždění tl. 200 mm do beton. lože z betonu C 25/30 n XF3 tl. 100 mm. Vč. spárování maltou M25-XF4.
VV |  |  |  | Rozměr x počet propustků x počet čel (1,4*1,9*0,2)*12*2=12,77 [A]
TS
SD |  | 5 |  | Komunikace |  |  |  | 0 | 0 |  | 0 | 0
P | 8 | 56330 |  | VOZOVKOVÉ VRSTVY ZE ŠTĚRKODRTI | M3 | 96 | 0 | 0 | 0 | 2
PP |  |  |  | Nová konstrukce hospodářských sjezdů. Podkladní vrstva tl. 250 mm ŠDa fr. 0/32.
VV |  |  |  | Počet x předpokládané rozměry x tloušťka 12*(6*5)*0,25=90,000 [A] Zásyp zatrubnění 6=6,000 [B] Celkem: A+B=96,000 [C]
TS
P | 9 | 56962 |  | ZPEVNĚNÍ SJEZDŮ Z RECYKLOVANÉHO MATERIÁLU TL DO 100MM | M2 | 360 | 0 | 0 | 0 | 2
PP |  |  |  | Nová konstrukce hospodářských sjezdů. Kryt v tl. 100 mm z R-mat.
VV |  |  |  | Počet x předpokládané rozměry 12*(6*5)=360,00 [A]
TS
SD |  | 8 |  | Potrubí |  |  |  | 0 | 0 |  | 0 | 0
P | 10 | 899574 |  | OBETONOVÁNÍ POTRUBÍ ZE ŽELEZOBETONU DO C25/30 VČETNĚ VÝZTUŽE | M3 | 7.065 | 0 | 0 | 0 | 2
PP |  |  |  | Obetonování plastové trouby DN 400 betonem C 25/30 n XF3 tl. 0,10 m vč. KARI sítě 100x100/8.
VV |  |  |  | ((3,14*0,25*0,25)-(3,14*0,2*0,2))*100=7,065 [A]
TS |  |  |  | - dodání čerstvého betonu (betonové směsi) požadované kvality, jeho uložení do požadovaného tvaru při jakékoliv hustotě výztuže, konzistenci čerstvého betonu a způsobu hutnění, ošetření a ochranu betonu, - zhotovení nepropustného, mrazuvzdorného betonu a betonu požadované trvanlivosti a vlastností, - užití potřebných přísad a technologií výroby betonu, - zřízení pracovních a dilatačních spar, včetně potřebných úprav, výplně, vložek, opracování, očištění a ošetření, - bednění požadovaných konstr. (i ztracené) s úpravou dle požadované kvality povrchu betonu, včetně odbedňovacích a odskružovacích prostředků, - podpěrné konstr. (skruže) a lešení všech druhů pro bednění, uložení čerstvého betonu, výztuže a doplňkových konstr., vč. požadovaných otvorů, ochranných a bezpečnostních opatření a základů těchto konstrukcí a lešení, - vytvoření kotevních čel, kapes, nálitků, a sedel, - zřízení všech požadovaných otvorů, kapes, výklenků, prostupů, dutin, drážek a pod., vč. ztížení práce a úprav kolem nich, - úpravy pro osazení výztuže, doplňkových konstrukcí a vybavení, - úpravy povrchu pro položení požadované izolace, povlaků a nátěrů, případně vyspravení, - ztížení práce u kabelových a injektážních trubek a ostatních zařízení osazovaných do betonu, - konstrukce betonových kloubů, upevnění kotevních prvků a doplňkových konstrukcí, - nátěry zabraňující soudržnost betonu a bednění, - výplň, těsnění a tmelení spar a spojů, - opatření povrchů betonu izolací proti zemní vlhkosti v částech, kde přijdou do styku se zeminou nebo kamenivem, - případné zřízení spojovací vrstvy u základů, - úpravy pro osazení zařízení ochrany konstrukce proti vlivu bludných proudů
SD |  | 9 |  | Ostatní konstrukce a práce |  |  |  | 0 | 0 |  | 0 | 0
P | 11 | 9183B3 |  | PROPUSTY Z TRUB DN 400MM PLASTOVÝCH | M | 100 | 0 | 0 | 0 | 2
PP |  |  |  | Plastové trouby SN 12, DN 400 podélných propustků pod hospodářskými sjezdy. Předpokládaná celková délka 100 m.
VV
TS
P | 12 | 966346 |  | BOURÁNÍ PROPUSTŮ Z TRUB DN DO 400MM | M | 100 | 0 | 0 | 0 | 2
PP |  |  |  | Vybourání stávajících podélných propustků z betonových trub DN 400. Předpokládaná celková délka 100 m. Vč. naložení, odvozu a uložení na skládku - bez ohledu na vzdálenost (skládku zvolí zhotovitel). Poplatek za skládku vykázán v pol. č. 014102.1.
VV
TS

## SO 104_SO 104
ASPE10 |  |  |  | Firma: ÚDRŽBA SILNIC Královéhradeckého kraje a.s. | [5 empty] | 3
|  |  |  | Příloha k formuláři pro ocenění nabídky |  |  |  |  | 0 | 3
S | Stavba: | 33190 |  | III/27947 hr. okr. – Dětenice – oprava objízdné trasy pro II/280_neoceněný |  |  | SO 104 | 0 | 0,00 | 2
O | Objekt: | SO 104 |  | Výškové napojení - VEDLEJŠÍ NEUZNATELNÉ NÁKLADY |  |  |  |  | 15,00 | 2
O1 | Rozpočet: | SO 104 |  | Výškové napojení - VEDLEJŠÍ NEUZNATELNÉ NÁKLADY |  |  |  |  | 21,00 | 2
Typ | Poř. číslo | Kód položky | Varianta | Název položky | MJ | Množství | Cena
[7 empty] | Jednotková | Celkem
0 | 1 | 2 | 3 | 4 | 5 | 6 | 9 | 10
SD |  | 0 |  | Všeobecné konstrukce a práce |  |  |  | 0 | 0 |  | 0 | 0
P | 1 | 014102 |  | POPLATKY ZA SKLÁDKU | T | 2.7 | 0 | 0 | 0 | 2
PP |  |  |  | Zemina. Předpoklad 1,8 t/m3
VV |  |  |  | pol. č. 12920: (2*15)*0,5*0,1=1,50 [A] Celkem: A*1,8=2,70 [C]
TS
SD |  | 1 |  | Zemní práce |  |  |  | 0 | 0 |  | 0 | 0
P | 2 | 11372 |  | FRÉZOVÁNÍ ZPEVNĚNÝCH PLOCH ASFALTOVÝCH | M3 | 6.986 | 0 | 0 | 0 | 2
PP |  |  |  | Odstranění asfaltových vrstev stávající konstrukce vozovky - průměrná tl.45 mm. Zhotovitel v ceně zohlední možnost zpětného využití vyfrézovaného materiálu na stavbě. Vč. naložení, odvozu a uložení na skládku zhotovitele. Čerpáno dle skutečnosti a po odsouhlasení TDS.
VV |  |  |  | Délka x šířka x tloušťka [m] (15*5,0+15*5,35)*0,045=6,99 [A]
TS
P | 3 | 12920 |  | ČIŠTĚNÍ KRAJNIC OD NÁNOSU | M3 | 1.5 | 0 | 0 | 0 | 2
PP |  |  |  | Vč. naložení, odvozu a uložení na skládku - bez ohledu na vzdálenost (skládku zvolí zhotovitel). Poplatek za skládku vykázán v pol. č. 014102.
VV |  |  |  | Délka x šířka x tloušťka [m] (2*15)*0,5*0,1=1,50 [A]
TS
SD |  | 5 |  | Komunikace |  |  |  | 0 | 0 |  | 0 | 0
P | 4 | 56962 |  | ZPEVNĚNÍ KRAJNIC Z RECYKLOVANÉHO MATERIÁLU TL DO 100MM | M2 | 15 | 0 | 0 | 0 | 2
PP |  |  |  | Nezpevněná krajnice šířky 0,5 m, tl. 0,10 m. Vyfrézovaný materiál. Vč. naložení ze skládky zhotovitele, odvozu na místo uložení a příp. předrcení.
VV |  |  |  | Délka x šířka [m] (2*15)*0,5=15,00 [A]
TS
P | 5 | 572213 |  | SPOJOVACÍ POSTŘIK Z EMULZE DO 0,5KG/M2 | M2 | 155.25 | 0 | 0 | 0 | 2
PP |  |  |  | Spojovací postřik; kationaktivní asfaltová emulze; 0,30 kg/m2 zbytkového pojiva
VV |  |  |  | Délka x šířka [m] 15*5,0+15*5,35=155,25 [A]
TS
P | 6 | 574A34 |  | ASFALTOVÝ BETON PRO OBRUSNÉ VRSTVY ACO 11+, 11S TL. 40MM | M2 | 155.25 | 0 | 0 | 0 | 2
PP |  |  |  | Obrusná asfaltová vrstva tl. 40 mm ACO 11+ 50/70
VV |  |  |  | Délka x šířka (15*5,0+15*5,35)=155,250 [A]
TS |  |  |  | - dodání směsi v požadované kvalitě - očištění podkladu - uložení směsi dle předepsaného technologického předpisu, zhutnění vrstvy v předepsané tloušťce - zřízení vrstvy bez rozlišení šířky, pokládání vrstvy po etapách, včetně pracovních spar a spojů - úpravu napojení, ukončení podél obrubníků, dilatačních zařízení, odvodňovacích proužků, odvodňovačů, vpustí, šachet a pod. - nezahrnuje postřiky, nátěry - nezahrnuje těsnění podél obrubníků, dilatačních zařízení, odvodňovacích proužků, odvodňovačů, vpustí, šachet a pod.
P | 7 | 574E46 |  | ASFALTOVÝ BETON PRO PODKLADNÍ VRSTVY ACP 16+, 16S TL. 50MM | M2 | 155.25 | 0 | 0 | 0 | 2
PP |  |  |  | Podkladní asfaltová vrstva tl. 50 mm. ACP 16+ 50/70
VV |  |  |  | Délka x šířka [m] (15*5,0+15*5,35)=155,250 [A]
TS |  |  |  | - dodání směsi v požadované kvalitě - očištění podkladu - uložení směsi dle předepsaného technologického předpisu, zhutnění vrstvy v předepsané tloušťce - zřízení vrstvy bez rozlišení šířky, pokládání vrstvy po etapách, včetně pracovních spar a spojů - úpravu napojení, ukončení podél obrubníků, dilatačních zařízení, odvodňovacích proužků, odvodňovačů, vpustí, šachet a pod. - nezahrnuje postřiky, nátěry - nezahrnuje těsnění podél obrubníků, dilatačních zařízení, odvodňovacích proužků, odvodňovačů, vpustí, šachet a pod.
SD |  | 9 |  | Ostatní konstrukce a práce |  |  |  | 0 | 0 |  | 0 | 0
P | 8 | 915221 |  | VODOR DOPRAV ZNAČ PLASTEM STRUKTURÁLNÍ NEHLUČNÉ - DOD A POKLÁDKA | M2 | 3.75 | 0 | 0 | 0 | 2
PP |  |  |  | V4 v tl. 125 mm
VV |  |  |  | V4 0,125: (2*15)*0,125=3,75 [A]
TS

## SO 151_SO 151
ASPE10 |  |  |  | Firma: ÚDRŽBA SILNIC Královéhradeckého kraje a.s. | [5 empty] | 3
|  |  |  | Příloha k formuláři pro ocenění nabídky |  |  |  |  | 0 | 3
S | Stavba: | 33190 |  | III/27947 hr. okr. – Dětenice – oprava objízdné trasy pro II/280_neoceněný |  |  | SO 151 | 0 | 0,00 | 2
O | Objekt: | SO 151 |  | Dopravně inženýrské opatření - HLAVNÍ NÁKLADY |  |  |  |  | 15,00 | 2
O1 | Rozpočet: | SO 151 |  | Dopravně inženýrské opatření - HLAVNÍ NÁKLADY |  |  |  |  | 21,00 | 2
Typ | Poř. číslo | Kód položky | Varianta | Název položky | MJ | Množství | Cena
[7 empty] | Jednotková | Celkem
0 | 1 | 2 | 3 | 4 | 5 | 6 | 9 | 10
SD |  | 9 |  | Ostatní konstrukce a práce |  |  |  | 0 | 0 |  | 0 | 0
P | 1 | 914132 |  | DOPRAVNÍ ZNAČKY ZÁKLADNÍ VELIKOSTI OCELOVÉ FÓLIE TŘ 2 - MONTÁŽ S PŘEMÍSTĚNÍM | KUS | 26 | 0 | 0 | 0 | 2
PP |  |  |  | Značky IS11b, IS11c, B1, S7 typ1. Včetně upevňovacích prvků a osazení.
VV |  |  |  | IS11b: 13=13,00 [A] IS11c: 11=11,00 [B] B1: 2=2,00 [C] Celkem: A+B+C=26,00 [D]
TS
P | 2 | 914133 |  | DOPRAVNÍ ZNAČKY ZÁKLADNÍ VELIKOSTI OCELOVÉ FÓLIE TŘ 2 - DEMONTÁŽ | KUS | 26 | 0 | 0 | 0 | 2
PP |  |  |  | Značky IS11b, IS11c, Z2, B1, S7 typ1. Vč. odvozu.
VV |  |  |  | IS11b: 13=13,00 [A] IS11c: 11=11,00 [B] B1: 2=2,00 [C] Celkem: A+B+C=26,00 [D]
TS
P | 3 | 914139 |  | DOPRAV ZNAČKY ZÁKLAD VEL OCEL FÓLIE TŘ 2 - NÁJEMNÉ | KPL | 1 | 0 | 0 | 0 | 2
PP |  |  |  | Pronájem dopravního značení - IS11b, IS11c, B1. Vč. patních desek, sloupků, kontroly, údržby a případné obnovy během stavby. Nájemné na celou dobu stavby.
VV
TS
P | 4 | 914432 |  | DOPRAVNÍ ZNAČKY 100X150CM OCELOVÉ FÓLIE TŘ 2 - MONTÁŽ S PŘEMÍSTĚNÍM | KUS | 8 | 0 | 0 | 0 | 2
PP |  |  |  | Značky IP22. Včetně upevňovacích prvků a osazení.
VV |  |  |  | IP22: 8=8,00 [A]
TS
P | 5 | 914433 |  | DOPRAVNÍ ZNAČKY 100X150CM OCELOVÉ FÓLIE TŘ 2 - DEMONTÁŽ | KUS | 8 | 0 | 0 | 0 | 2
PP |  |  |  | Značky IP22. Vč. odvozu.
VV |  |  |  | IP22: 8=8,00 [A]
TS
P | 6 | 914439 |  | DOPRAV ZNAČKY 100X150CM OCEL FÓLIE TŘ 2 - NÁJEMNÉ | KPL | 1 | 0 | 0 | 0 | 2
PP |  |  |  | Pronájem dopravního značení - IP22. Vč. patních desek, sloupků, kontroly, údržby a případné obnovy během stavby. Nájemné na celou dobu stavby.
VV
TS
P | 7 | 914922 |  | SLOUPKY A STOJKY DZ Z OCEL TRUBEK DO PATKY MONTÁŽ S PŘESUNEM | KUS | 44 | 0 | 0 | 0 | 2
PP |  |  |  | Značky IS11b, IS11c, IP22, Z2.
VV |  |  |  | IS11b: 13*1=13,00 [A] IS11c: 11*1=11,00 [B] IP22: 8*2=16,00 [C] Z2: 2*2=4,00 [D] Celkem: A+B+C+D=44,00 [E]
TS
P | 8 | 914923 |  | SLOUPKY A STOJKY DZ Z OCEL TRUBEK DO PATKY DEMONTÁŽ | KUS | 44 | 0 | 0 | 0 | 2
PP |  |  |  | Značky IS11b, IS11c, IP22, Z2. Vč. odvozu.
VV |  |  |  | IS11b: 13*1=13,00 [A] IS11c: 11*1=11,00 [B] IP22: 8*2=16,00 [C] Z2: 2*2=4,00 [D] Celkem: A+B+C+D=44,00 [E]
TS
P | 9 | 916122 |  | DOPRAV SVĚTLO VÝSTRAŽ SOUPRAVA 3KS - MONTÁŽ S PŘESUNEM | KUS | 2 | 0 | 0 | 0 | 2
PP |  |  |  | 2 ks zábran, 3x S7 typ1 Vč. upevňovacích prvků a osazení.
VV
TS
P | 10 | 916123 |  | DOPRAV SVĚTLO VÝSTRAŽ SOUPRAVA 3KS - DEMONTÁŽ | KUS | 2 | 0 | 0 | 0 | 2
PP |  |  |  | 2 ks zábran, 3x S7 typ1 Vč. odvozu.
VV
TS
P | 11 | 916129 |  | DOPRAV SVĚTLO VÝSTRAŽ SOUPRAVA 3KS - NÁJEMNÉ | KPL | 1 | 0 | 0 | 0 | 2
PP |  |  |  | 2 ks zábran, 3x S7 typ1 Vč. kontroly, údržby a případné obnovy během stavby. Nájemné na celou dobu stavby.
VV
TS
P | 12 | 916322 |  | DOPRAVNÍ ZÁBRANY Z2 S FÓLIÍ TŘ 2 - MONTÁŽ S PŘESUNEM | KUS | 2 | 0 | 0 | 0 | 2
PP |  |  |  | Značky Z2. Včetně upevňovacích prvků a osazení.
VV
TS
P | 13 | 916323 |  | DOPRAVNÍ ZÁBRANY Z2 S FÓLIÍ TŘ 2 - DEMONTÁŽ | KUS | 2 | 0 | 0 | 0 | 2
PP |  |  |  | Značky Z2. Včetně odvozu.
VV
TS
P | 14 | 916329 |  | DOPRAVNÍ ZÁBRANY Z2 S FÓLIÍ TŘ 2 - NÁJEMNÉ | KPL | 1 | 0 | 0 | 0 | 2
PP |  |  |  | Pronájem dopravního značení - Z2. Vč. patních desek, sloupků, kontroly, údržby a případné obnovy během stavby. Nájemné na celou dobu stavby.
VV
TS