## List1
D.1.4 f-02 - Výkaz výměr
Úprava povrchů a technologií 2 porodních a sekčního sálu včetně zázemí
2020-03-19
Specifikace materiálu - Slaboproudé rozvody
Dokumentace pro provádění stavby
| Provozní systém | ks/m | počet ks/m | cena ks/m | cena celkem | montáž ks/m | montáž celkem | cena + montáž celkem
Elektrická požární signaliazce
Elektrická požární signaliazce - prvky
| Ústředna EPS IQ8control,C_808003 | kus | 1
| Ústředna EPS IQ8control,M_808004 | kus | 1
| Oceloplechová skříň pož. provedení EW30, P30, EI30, skleněný průhled 340x290mm - požární oddělení od ostatních zařízení | kus | 2
| Esserbus Koppler 12relé_808610.10 komplet vč. krabice | kus | 4
| Esserbus Koppler 4in/2out_808623 komplet vč. krabice | kus | 20
| Multisenzorový hlásič O2T vč. patice | kus | 3
| Tlačítkový hlásič, komplet, červený | kus | 41
| Tlačítkový hlásič,komplet, modrý | kus | 4
| Teplotní hlásič vč. patice | kus | 7
| Optický hlásič kouře vč. patice | kus | 210
| lineární teplotní kabel 68°C ALW-68 | m | 1200
| Alarwire vyhodnocovací jednotka pro detekční teplotn kabel ALW-68 | ks | 12
| Paralelní světelná signalizace, 801824 | kus | 70
| IP ochrana pro patice hlásičů IQ8Quard | kus | 125
| Sokl hlásiče v základní verzi | kus | 220
| Popisovací pole pro patici hlásičů | kus | 270
| Popiska na hlásiče, tlačítka, signalizace | kus | 270
| Náhradní sklo pro tlačítkový hlásič + klíč pro tlačítkový hlásič | kus | 10
| Šroubovací průchodka M16 vč. kontramatky | kus | 120
| Láhev zkušebního plynu 918/5 | kus | 1
| Maják, červený,IP 65 | kus | 3
| Zábleskový maják, červená barva | kus | 2
| Elektrický reverzní otvírač pro únikové východy - 332.238 ProFix2 | kus | 5
| Čelní plech pro otvírač 332 - skrytá montáž - 68835 ProFix2 | kus | 5
| Odpružená střelka pro otvírač 332 - 807-10-00 | kus | 2
| Zadlabací kabelová průchodka rozpojitelná - 10314-10-00 | kus | 7
| Resetovací tlačítko k magnetům | kus | 2
| Přídržný magnet včetně konzoly pro uchycení | kus | 4
| Zdroj 24V/5A, skříň IP30, Akku max. 26Ah,Certifikát dle EN-54-4 | kus | 2
| Akku 12 V/24Ah | kus | 8
| Obslužný panel požární ochrany | kus | 2
| Obslužný a signalizační panel pro hasiče FAT3000 | kus | 2
| Klíčový trezor požární ochrany (KTPO) | kus | 2
Kabelové rozvody
| Kabel sdělovací PRAFLaGuard 1x2x0,8 včetně upevňovacího materiálu | m | 900
| Kabel sdělovací PRAFLaGuard 2x2x0,8 včetně upevňovacího materiálu | m | 2400
| Kabel sdělovací PRAFLaGuard 4x2x0,8 včetně upevňovacího materiálu | m | 1000
| Kabel sdělovací PRAFLaCom 1x2x0,8 včetně upevňovacího materiálu | m | 4200
| Kabel sdělovací PRAFlaDur 2x1,5 včetně upevňovacího materiálu | m | 300
| Vodič CYA 6mm2,včetně upevňovacího materiálu | m | 400
| Kabelový žlab 125x50,vč. příslušenství a přepážky, komplet, PR30-R | m | 400
| Kabelový žebřík 200x60, komplet vč. Příslušenství, oddělovací přepážky a krytu | m | 60
| Rozbočovací krabice s požární odolností min. P30-R, oranžová | kus | 30
Elektrická požární signaliazce - ostatní
| Zařízení dálkového přenosu, dodávka, dokumentace | kus | 1
| projektové dokumentace zařízení dálkového přenosu ZDP | kpl | 1
| Provozní kniha EPS | kus | 1
Elektrická požární signaliazce - EPS
1 | Opticko kouřový hlásič s montážní paticí a izolátorem | ks | 11 | 0 | 0 | 0 | 0 | 0
2 | Tlačítkový manuální hlásič s izolátorem | ks | 2 | 0 | 0 | 0 | 0 | 0
3 | Siréna vnitřní | ks | 1 | 0 | 0 | 0 | 0 | 0
4 | Vstupně výstupní prvek koppler 4in/2out, včetně instalační krabice | ks | 1 | 0 | 0 | 0 | 0 | 0
5 | Paralelní optická signalizace pro hlásiče | ks | 1 | 0 | 0 | 0 | 0 | 0
6 | Přídavný zdroj 24V DC 5A, certifikát podle EN54-4, včetně 2s | ks | 1 | 0 | 0 | 0 | 0 | 0
7 | Akumulátor 12V/17Ah | ks | 2 | 0 | 0 | 0 | 0 | 0
8 | Popiska hlásiče, tlačítka, signalizace | ks | 14 | 0 | 0 | 0 | 0 | 0
9 | Popisný štítek pro patici | ks | 14 | 0 | 0 | 0 | 0 | 0
Kabely, kabelové trasy
10 | Kabel typu PRAFLaCom 1x2x0,8 pro linku s hlásiči požáru, B2ca,s1,d1, včetně úložné trasy | m | 180 | 0 | 0 | 0 | 0 | 0
11 | Kabel typu PRAFLaGuard 2x2x0,8 pro linku s vstupně výstupními prvky koppler, ovládání a monitorování zařízení PBZ, B2ca,s1,d1, P-30R | m | 230 | 0 | 0 | 0 | 0 | 0
12 | Kovová příchytka,kovová kotva se šroubem P-30R | ks | 900 | 0 | 0 | 0 | 0 | 0
13 | Kovová kotva zatloukací 8x30 P-60R | ks | 900 | 0 | 0 | 0 | 0 | 0
14 | Trubka pevná PVC bezhalogenová 25mm | m | 60 | 0 | 0 | 0 | 0 | 0
15 | Trubka ohebná PVC bezhalogenová 25mm | m | 20 | 0 | 0 | 0 | 0 | 0
16 | Spojka trubky 25mm | ks | 40 | 0 | 0 | 0 | 0 | 0
17 | Příchytka pro trubku 25mm | ks | 250 | 0 | 0 | 0 | 0 | 0
18 | Hmoždinka 8mm | ks | 250 | 0 | 0 | 0 | 0 | 0
19 | Vrut 4x50 | ks | 250 | 0 | 0 | 0 | 0 | 0
20 | Drážka 50x30 do zdi, cihla | m | 15 |  | 0 | 0 | 0 | 0
21 | Zapravení drážky 50x30 | m | 15 |  | 0 | 0 | 0 | 0
22 | Kabel CYSY 2x1,5 včetně upevňovacího materiálu | m | 15 | 0 | 0 | 0 | 0 | 0
23 | Vodič CYA 6mm2 včetně upevňovacího materiálu | m | 20 | 0 | 0 | 0 | 0 | 0
24 | Protahovací drát 1,5 mm2 | m | 50 | 0 | 0 | 0 | 0 | 0
25 | Rozbočovací krabice s požární odolností min. P30-R, 105x105x40, oranžová | ks | 3 | 0 | 0 | 0 | 0 | 0
Ostatní instalační materiál a práce
26 | Naprogramování ústředny EPS | kpl | 1 |  |  | 0 | 0 | 0
27 | Koordinace s ostatními profesemi | kpl | 1 |  |  | 0 | 0 | 0
28 | Odzkoušení, revize, předávací dokumentace vč. DSPS,dokladů, návodů | kpl | 1 |  |  | 0 | 0 | 0
29 | Pomocný instalační materiál | kpl | 1 |  |  | 0 | 0 | 0
Demontáže
30 | demontáž a opětovná montáž stávajících hlásičů | ks | 7 |  |  | 0 | 0 | 0
31 | demontáž a opětovná montáž světelných signalizací | ks | 4 |  |  | 0 | 0 | 0
32 | demontáž stávajících rozvodů, včetně likvidace | kpl | 1 |  |  | 0 | 0 | 0
průchody ve stěně, jádrové vrtání, protipožární příčky a ucpávky
33 | Protipožární ucpávky E60 – nehořlavé utěsnění kabelových tras v místech přechodu do jiného požárního úseku, vč. certifikace | m2 | 1 | 0 | 0 | 0 | 0 | 0
34 | Průrazy zdivem včetně utěsnění a začištění, drážkování | kpl | 1 |  | 0 | 0 | 0 | 0
| Celkem - elektrická požární signalizace | [6 empty] | 0
Strukturovaná kabeláž - SK
Doplnění stávajících datových rozvaděčů
35 | Patch panel 4 portů, RJ-45, cat6A, komletní osazený | ks | 3 | 0 | 0 | 0 | 0 | 0
36 | Vyvazovací panel 1U | ks | 4 | 0 | 0 | 0 | 0 | 0
37 | Switch - referenční model HP 5130 POE, L2/L3, 1U, 48x10/100/1000 RJ45,PoE 370W, dále viz požadavek IT oddělení nemocnice, příloha TZ | ks | 3 | 0 | 0 | 0 | 0 | 0
38 | Osobní počítač, minitower, USB z čela, CPU benchmark minimálně 9500 bodů , 8GB DDR4, 3200MHz, 1 slot volný, HD min. 240 GB SSD, M.2 PCI-Express NVMe, 2x USB, 2x USB 3.0, Win 10 profesional 64bit, dále viz požadavek IT oddělení nemocnice, příloha TZ | ks | 1 | 0 | 0 | 0 | 0 | 0
39 | PC monitor, 24", LED podsvícení, 1920x1080 FHD, matný, montáž na zeď, HDMI, DVI, repro, ýškově nastavitelný, pivot | ks | 1 | 0 | 0 | 0 | 0 | 0
40 | IP videotelefonní komunikátor, čtyři tlačítka, spolupráce s IP kamerovým systém, včetně napájecího zdroje, IP licence pro PBX, nutná komunikace s PBX Mitel MIVOICE MX-ONE instalovanou v nemocnici | ks | 2 | 0 | 0 | 0 | 0 | 0
41 | IP videomonitor pro dveřní video komunikátor | ks | 2 | 0 | 0 | 0 | 0 | 0
42 | Datová zásuvka 2xRJ45 cat6A, s protiprachovou krytkou, pro zapuštěnou montáž | ks | 36 | 0 | 0 | 0 | 0 | 0
43 | Patch kabel RJ45 cat.6A, LSOH, 5m | ks | 80 | 0 | 0 | 0 | 0 | 0
0
| Kabely, kabelové trasy | [6 empty] | 0
44 | UTP cat6A, LSOH, B2ca,s1,d1 | m | 5320 | 0 | 0 | 0 | 0 | 0
45 | Trubka ohebná PVC 25mm, do zdi, včetně drážek a zapravení | m | 150 | 0 | 0 | 0 | 0 | 0
46 | Drážka 50x30 do zdi, cihla | m | 150 |  |  | 0 | 0 | 0
47 | Zapravení drážky 50x30 | m | 150 |  |  | 0 | 0 | 0
48 | Drátěnný kabelový žlab 150/50 | m | 45 | 0 | 0 | 0 | 0 | 0
49 | Tyč závitová M8 1m, včetně kovových kotev | m | 72 | 0 | 0 | 0 | 0 | 0
50 | Držák žlabu pro uchycení závitové tyče | ks | 72 | 0 | 0 | 0 | 0 | 0
51 | podpěra 150 | ks | 36 | 0 | 0 | 0 | 0 | 0
52 | Kovová kotva zatloukací M8x30 | ks | 72 | 0 | 0 | 0 | 0 | 0
53 | Kabelový oddělovač 50mm | ks | 240 | 0 | 0 | 0 | 0 | 0
54 | Matice spojovací M8 | ks | 72 | 0 | 0 | 0 | 0 | 0
55 | Žlab kabelový plastový 20x40 | m | 100 | 0 | 0 | 0 | 0 | 0
56 | Žlab kabelový plastový 40x40 | m | 30 | 0 | 0 | 0 | 0 | 0
57 | Hmoždinka 8mm | ks | 190 | 0 | 0 | 0 | 0 | 0
58 | Vrut 4x50 | ks | 190 | 0 | 0 | 0 | 0 | 0
59 | Krabice pod omítku typu KU68 | ks | 50 | 0 | 0 | 0 | 0 | 0
60 | Protahovací vodič CY1,5 černý | m | 180 | 0 | 0 | 0 | 0 | 0
61 | Popisky kabelů UTP | kpl | 1 | 0 | 0 | 0 | 0 | 0
62 | Měření zapojení kabelů UTP, měřící protokol | ks | 72 |  |  | 0 | 0 | 0
Demontáže
63 | demontáž stávajících komponentů, rozvodů, včetně likvidace | kpl | 1 |  |  | 0 | 0 | 0
Průchody ve stěně, jádrové vrtání, protipožární příčky a ucpávky
64 | Protipožární ucpávky E60 – nehořlavé utěsnění kabelových tras v místech přechodu do jiného požárního úseku, vč. certifikace | m2 | 1 | 0 | 0 | 0 | 0 | 0
65 | Průrazy zdivem včetně utěsnění a začištění, drážkování | kpl | 1 |  |  | 0 | 0 | 0
| Celkem - strukturovaná kabeláž | [6 empty] | 0
Přístupový systém - ACS
66 | Bezkontaktní 13,56 MHz a biometrická čtečka řady eReader | ks | 2 | 0 | 0 | 0 | 0 | 0
67 | Kryt čtečky eReader ER-510černý | ks | 2 | 0 | 0 | 0 | 0 | 0
68 | Vzdálené bezpečnostní relé pro čtečku a jedny dveře eReader | ks | 2 | 0 | 0 | 0 | 0 | 0
69 | Zálohovaný zdroj 12V/3A do vnitřního prostředí s prostorem pro akumulátor 7Ah, rozměry 235x305x98 mm | ks | 1 | 0 | 0 | 0 | 0 | 0
70 | Akumulátor 7Ah/12V | ks | 1 | 0 | 0 | 0 | 0 | 0
71 | PoE injektor IEEE802.3 at, 30W, 230V | ks | 1 | 0 | 0 | 0 | 0 | 0
72 | Nízkoodběrový otvírač 12V DC,230mA, v klidu zavřeno, stavit.střelka | ks | 2 | 0 | 0 | 0 | 0 | 0
73 | Licence rozšíření adresného bodu | ks | 2 | 0 | 0 |  |  | 0
| Celkem - přístupový systém | [6 empty] | 0
Dorozumívací systém sestra pacient
74 | Sesterský terminál - dotykový LCD | ks | 1 | 0 | 0 | 0 | 0 | 0
75 | Systémový switch, 2 kruhové linky, 8x LAN port, 1x GB uplink, 24V, multicast, QoS | ks | 1 | 0 | 0 | 0 | 0 | 0
76 | Systémový management server | ks | 1 | 0 | 0 | 0 | 0 | 0
77 | Napájecí zdroj 24V/120W/5A | ks | 1 | 0 | 0 | 0 | 0 | 0
78 | Akumulátor 12V/7Ah | ks | 1 | 0 | 0 | 0 | 0 | 0
79 | Pokojový komunikační terminál | ks | 3 | 0 | 0 | 0 | 0 | 0
80 | Pokojové světlo | ks | 4 | 0 | 0 | 0 | 0 | 0
81 | Nouzové táhlo do vlhka, orientační a zpětnovazební LED | ks | 1 | 0 | 0 | 0 | 0 | 0
82 | Systémová zásuvka - single | ks | 1 | 0 | 0 | 0 | 0 | 0
83 | Nástěnný držák pacientského terminálu | ks | 3 | 0 | 0 | 0 | 0 | 0
84 | Krabice pro nástěnnou montáž typu AP-KMT | ks | 3 | 0 | 0 | 0 | 0 | 0
85 | Lůžková zásuvka BASIC, nouzové a potvrzvací tlačítko | ks | 2 | 0 | 0 | 0 | 0 | 0
Kabely, kabelové trasy
86 | UTP cat5E, LSOH, B2ca,s1,d1 | m | 300 | 0 | 0 | 0 | 0 | 0
87 | Trubka pevná PVC bezhalogenová 25mm | m | 90 | 0 | 0 | 0 | 0 | 0
88 | Trubka ohebná PVC bezhalogenová 25mm | m | 15 | 0 | 0 | 0 | 0 | 0
89 | Spojka trubky 25mm | ks | 55 | 0 | 0 | 0 | 0 | 0
90 | Příchytka pro trubku 25mm | ks | 90 | 0 | 0 | 0 | 0 | 0
91 | Hmoždinka 8mm | ks | 90 | 0 | 0 | 0 | 0 | 0
92 | Vrut 4x50 | ks | 90 | 0 | 0 | 0 | 0 | 0
93 | Konektory RJ45 cat5E | ks | 35 | 0 | 0 | 0 | 0 | 0
94 | Krabice pod omítku typu KU68 | ks | 25 | 0 | 0 | 0 | 0 | 0
Demontáže
95 | demontáž stávajících komponentů, rozvodů, včetně likvidace | kpl | 1 |  |  | 0 | 0 | 0
průchody ve stěně, jádrové vrtání, protipožární příčky a ucpávky
96 | Protipožární ucpávky E60 – nehořlavé utěsnění kabelových tras v místech přechodu do jiného požárního úseku, vč. certifikace | m2 | 0.5 | 0 | 0 | 0 | 0 | 0
97 | Průrazy zdivem včetně utěsnění a začištění, drážkování | kpl | 1 |  |  | 0 | 0 | 0
| Celkem - dorozumívací zařízení sestra pacient | [6 empty] | 0
Ostatní práce - pro všechny systémy SLP
98 | Provedení výchozích revizí, zkoušek, funkčních a koordinačních zkoušek | kpl | 1 |  |  | 0 | 0 | 0
99 | Předávací dokumentace, vč. DSPS | kpl | 1 |  |  | 0 | 0 | 0
100 | Režie, doprava, stravné | kpl | 1 |  |  | 0 | 0 | 0
101 | Pomocný instalační materiál | kpl | 1 |  |  | 0 | 0 | 0
102 | Nespecifikované montážní práce | kpl | 1 |  |  | 0 | 0 | 0
103 | Stavební přípomoce | kpl | 1 |  |  | 0 | 0 | 0
104 | Jádrové vrty pro rozvody, včetně odvozu a likvidace suti | kpl | 1 |  |  | 0 | 0 | 0
| Celkem - ostatní práce | [6 empty] | 0
Zařízení pracoviště
105 | Zařízení staveniště včetně veškerého vybavení: stavební kanceláře, šatny, WC, přípojky vody, přípojky elektro, přípojky telefónu, spotřeby vody, elektro, atd. v rámci ZS areálu nebo dotčených stavbou | kpl | 1 |  |  | 0 | 0 | 0
106 | Odvoz odpadu v průběhu stavby a jeho uložení na skládku | kpl | 1 |  |  | 0 | 0 | 0
| Celkem - zařízení pracoviště | [6 empty] | 0
| Celkem | [6 empty] | 0