## osobní dodávkové vozidlo
Zadávací dokumentace
Příloha č. 1 Technická specifikace - Minimální technické parametry vozidla
osobní dodávkové vozidlo:
Osobní vozidlo v provedení dodávka o výkonu motoru min. 70 kW - 1 ks
|  | vyplní dodavatel | instrukce pro vyplnění sloupce C
Tovární značka a typ vozidla |  |  | konkrétní údaj
Motor | zážehový nebo vznětový |  | konkrétní údaj
| spotřeba PHM pro kombinovaný provoz (pozn.: nesmí přesáhnout hodnoty uvedené v příloze č. 2 nařízení vlády č. 173/2016 Sb.) max. 6,5 l/ 100 km |  | konkrétní údaj
| výkon min 70 kW |  | konkrétní údaj
| splnění emisní normy min. EURO 6 |  | ano
Převodovka | min. 5 stupňová |  | ano
Převodovka | pohon předních kol |  | ano
Karoserie | 5 místná, 5 dveřová, posuvné dveře na levé i pravé straně |  | ano
Barva | karoserie: bílá |  | ano
| interiér: tmavá |  | ano
Bezpečnost | airbagy vpředu včetně bočních, řidiče i spolujezdce |  | ano
| signalizace nezapnutí bezpečnostních pásů minimálně řídiče a spolujezdce |  | ano
| systém kontroly ABS, elektronický stabilizační systém (ESC, ASR) |  | ano
| brzdy kapalinové dvouokruhové kotoučové vpředu |  | ano
| bezpečnostní opěrky hlavy vpředu, 3 opěrky hlavy vzadu |  | ano
| parkovací senzory vzadu |  | ano
| elektronický stabilizační systém |  | ano
| denní svícení, automatické |  | ano
| tříbodové, výškově stavitelné bezpečnostní pásy |  | ano
| přední mlhové světlomety |  | ano
| dálkově ovládané centrální zamykání |  | ano
Zabezpečení | elektronický imobilizér |  | ano
| mechanické zabezpečení řadící páky |  | ano
| bezpečnostní šrouby kol |  | ano
Ostatní požadavky uživatele rozměry vozidla | kontrola poklesu tlaku vzduchu v pneu |  | ano
| elektrické ovládání oken min. vpředu |  | ano
| el. nastavitelná a vyhřívaná vnější zpětná zrcátka |  | ano
| tónovaná skla |  | ano
| zadní opěradlo dělené a sklopné |  | ano
| klimatizace |  | ano
| gumové koberečky vpředu i vzadu |  | ano
| zákonná výbava vozidla, lékárna, trojúhelník, lano, vesta, hasící přístroj |  | ano
| osvětlení zavazadlového prostoru |  | ano
| středová konzola se zásuvkou 12 V |  | ano
| přední stěrače minimálně s prodlevou |  | ano
| sada nářadí |  | ano
| asistent rozjezdu do kopce |  | ano
| radio s přehrávací technologií z externího zdroje (např. SD karta, USB,…) |  | ano
| minimálně 4 reproduktory |  | ano
| vnitřní cirkulace vzduchu (pylový filtr) |  | ano
| zajištění hrdla palivové nádrže |  | ano
| odkládací schránka u spolujezdce uzavíratelná |  | ano
| volant nastavitelný |  | ano
| přístrojový panel |  | ano
| výškově nastavitelné sedadlo řidiče |  | ano
| komfortní telefonování s Bluetooth |  | ano
| rezerva plnohodnotné kolo |  | ano
| namontované tažné zařízení pro přívěsné vozíky |  | ano
| délka min. 4300 m, šířka min. 1750 mm (bez zpětných zrcátek), rozvor min. 2680 mm, výška min. 1750 mm max. 1900 mm |  | ano
| další výbava vozidla dle standardních parametrů pro tento typ a model osobních motorových vozidel |  | ano
rok výroby 2020 |  |  | ano