## Kategorie 1
Zadávací dokumentace
Příloha č. 1 Technická specifikace - Minimální technické parametry vozidel
Kategorie 1:
Osobní vozidlo v provedení combi o výkonu motoru min. 70 kW - 3 ks, stejné tovární značky
|  | vyplní dodavatel | instrukce pro vyplnění sloupce C
Tovární značka a typ vozidla* * V rámci této kategorie se musí vždy jednat o vozidla stejné značky, typu, vybavení a označení a vztahují se na ně stejné technické parametry, specifikované níže. |  |  | konkrétní údaj
Motor | zážehový |  | konkrétní údaj
| spotřeba PHM pro kombinovaný provoz (pozn.: nesmí přesáhnout hodnoty uvedené v příloze č. 2 nařízení vlády č. 173/2016 Sb.) max. 5 l/100 km |  | konkrétní údaj
| výkon min. 70 kW |  | konkrétní údaj
| splnění emisní normy min. EURO 6 |  | ano
Převodovka | manuální, min. 5 stupňová |  | ano
Převodovka | pohon předních kol |  | ano
Karoserie | 5 místná, 5 dveřová, tzv. kombi |  | ano
Barva | karoserie: stříbrná (šedá) |  | ano
| interiér: tmavá |  | ano
Bezpečnost | airbagy vpředu čelní, hlavové, boční |  | ano
| signalizace nezapnutí bezpečnostních pásů řídiče, spolujezdce a vzadu |  | ano
| systém kontroly ABS, elektronický stabilizační systém (ESC, ASR) nebo jiný technicky srovnatelný systém |  | ano
| kapalinové dvouokruhové, kotoučové brzdy vzadu |  | ano
| bezpečnostní opěrky hlavy vpředu, 3 opěrky hlavy vzadu výškově stavitelné |  | ano
| parkovací senzory vzadu |  | ano
| sklopná a elektricky nastavitelná vnější zrcátka |  | ano
| denní svícení |  | ano
| přerušení přívodu paliva při nárazu |  | ano
| bezpečnostní pásy, tříbodové, výškově stavitelné |  | ano
| přístrojový panel s multifunkčním ukazatelem |  | ano
| přední mlhové světlomety |  | ano
Zabezpečení | dálkově ovládané centrální zamykání |  | ano
| elektronický imobilizér, alarm |  | ano
| bezpečnostní šrouby kol |  | ano
| elektrické ovládání oken min. vpředu |  | ano
| tónovaná skla |  | ano
| vnitřní cirkulace vzduchu (pylový filtr) |  | ano
| zadní opěradlo dělené a sklopné |  | ano
| klimatizace |  | ano
| zákonná výbava vozidla, lékárna, trojúhelník, lano, vesta |  | ano
| rezerva (plnohodnotné či dojezdové kolo dle výrobce) |  | ano
| kola minimálně 15" |  | ano
| minimálně čtyři reproduktory |  | ano
| radio s CD přehrávačem nebo jiná přehrávací technologie z externího zdroje ( např. USB, SD karta, …) |  | ano
| gumové koberce vpředu i vzadu |  | ano
| mechanické zabezpečení řadící páky |  | ano
| přední stěrače s cyklovačem a volbou frekvence |  | ano
| zadní stěrač s ostřikovačem |  | ano
| volant nastavitelný |  | ano
| osvětlení zavazadlového prostoru |  | ano
| středová konzola se zásuvkou 12 V |  | ano
| zajištění hrdla palivové nádrže |  | ano
| odkládací schránka u spolujezdce uzavíratelná |  | ano
| výškově nastavitelné sedadlo řidiče |  | ano
Rozměry vozidla | délka min. 4050 mm, šířka min. 1680 mm, rozvor min. 2450 mm |  | ano
Záruční doba | Záruční doba, její minimílní délka a podmínky se řídí příslušnými ustanoveními kupní smlouvy, přičemž pro níže uvedené vlasnosti se sjednávají následující záruční doby v minimální délce: na vady laku minimálně 36 měsíců na neprorezavění karoserie minimálně 10 let |  | ano
| další výbava vozidla dle standardních parametrů pro tento typ a model osobních motorových vozidel |  | ano
Rok výroby | 2020 |  | ano

## Kategorie 2
Zadávací dokumentace
Příloha č. 1 Technická specifikace - Minimální technické parametry vozidel
Kategorie 2:
Osobní vozidlo v provedení sedan, hatchback nebo liftback o výkonu motoru min. 100 kW - 1 ks
|  | vyplní dodavatel | instrukce pro vyplnění sloupce C
Tovární značka a typ vozidla |  |  | konkrétní údaj
Motor | vznětový |  | konkrétní údaj
| spotřeba PHM pro kombinovaný provoz (pozn.: nesmí přesáhnout hodnoty uvedené v příloze č. 2 nařízení vlády č. 173/2016 Sb.) max. 5 l/ 100 km |  | konkrétní údaj
| výkon min 100 kW |  | konkrétní údaj
| splnění emisní normy min. EURO 6 |  | ano
Převodovka | automatická, min. 5 stupňová |  | ano
Převodovka | pohon předních kol |  | ano
Karoserie | 5 místná, 5 dveřová |  | ano
Barva | karoserie: metalická stříbrná (obdobná např. šedá metal) |  | ano
| interiér: tmavá |  | ano
Bezpečnost | airbagy vpředu čelní, hlavové, boční, řidiče i spolujezdce |  | ano
| signalizace nezapnutí bezpečnostních pásů minimálně řídiče a spolujezdce |  | ano
| systém kontroly ABS, elektronický stabilizační systém (ESC, ASR) nebo jiný technicky srovnatelný systém |  | ano
| brzdy kapalinové dvouokruhové kotoučové vpředu i vzadu |  | ano
| bezpečnostní opěrky hlavy vpředu, 3 opěrky hlavy vzadu |  | ano
| parkovací senzory vzadu, vpředu natáčecí, park-pilot zobrazení na displeji |  | ano
| elektronický stabilizační systém |  | ano
| denní svícení, automatické |  | ano
| tříbodové, výškově stavitelné bezpečnostní pásy |  | ano
| vyhřívané trysky ostřikovačů čelního skla |  | ano
| přední mlhové světlomety |  | ano
| dálkově ovládané centrální zamykání |  | ano
Zabezpečení | elektronický imobilizér, alarm |  | ano
| mechanické zabezpečení řadící páky |  | ano
| bezpečnostní šrouby kol |  | ano
Ostatní požadavky uživatele a rozměry vozidla | kontrola poklesu tlaku vzduchu v pneu |  | ano
| elektrické ovládání oken |  | ano
| dělené zpětné zrcátko u řidiče (viditelnost "mrtvého" úhlu) |  | ano
| el. nastavitelná a vyhřívaná vnější zpětná zrcátka |  | ano
| tónovaná skla, tmavá folie zadních skel |  | ano
| loketní opěrka vpředu |  | ano
| vyhřívaná přední sedadla řidiče a spolujezdce |  | ano
| zadní opěradlo dělené a sklopné |  | ano
| klimatizace automatická , včetně výdechů pro zadní sadu sedadel |  | ano
| multifunkční volant s ovládáním audia a tempomatu, kožený |  | ano
| zásuvka 12 V v zavazadlovém prostoru |  | ano
| gumové koberečky vpředu i vzadu |  | ano
| zákonná výbava vozidla, lékárna, trojúhelník, lano, vesta, hasící přístroj |  | ano
| osvětlení zavazadlového prostoru |  | ano
| středová konzola se zásuvkou 12 V |  | ano
| zadní stěrač s ostřikovačem, pokud výrobce dodává |  | ano
| přední stěrače s cyklovačem a volbou frekvence |  | ano
| ukazatel nedostatku kapaliny v nádobce ostřikovače |  | ano
| sada nářadí |  | ano
| přední mlhové světlomety s přisvěcováním při odbočování nebo adaptivní světlomety s automatickým natáčením |  | ano
| asistent hlídání "mrtvého úhlu" |  | ano
| asistent rozjezdu do kopce |  | ano
| navigační systém s integrovanými mapovými podklady - Evropa |  | ano
| radio s přehrávací technologií z externího zdroje (např. SD karta, USB,…) |  | ano
| minimálně 8 reproduktorů |  | ano
| nezávislé topení s dálkovým ovládáním |  | ano
| vnitřní cirkulace vzduchu (pylový filtr) |  | ano
| zajištění hrdla palivové nádrže |  | ano
| přerušení přívodu paliva při nárazu |  | ano
| odkládací schránka u spolujezdce uzavíratelná |  | ano
| rezerva (plnohodnotné či dojezdové kolo dle výrobce) |  | ano
| kola z lehké slitiny o rozměru min. 16" |  | ano
| volant nastavitelný min. ve dvou osách, multifunkční kožený |  | ano
| přístrojový panel s multifunkčním ukazatelem |  | ano
| výškově nastavitelné sedadlo řidiče |  | ano
| komfortní telefonování s Bluetooth |  | ano
| bezklíčkové odemykání, zamykání a startování |  | ano
| vnější zpětná zrcátka a kliky dveří v barvě vozu |  | ano
| délka min. 4500 m, šířka min. 1750 mm, rozvor min. 2600 mm |  | ano
Záruční doba | Záruční doba, její minimílní délka a podmínky se řídí příslušnými ustanoveními kupní smlouvy, přičemž pro níže uvedené vlasnosti se sjednávají následující záruční doby v minimální délce: na vady laku minimálně 36 měsíců na neprorezavění karoserie minimálně 10 let |  | ano
| další výbava vozidla dle standardních parametrů pro tento typ a model osobních motorových vozidel |  | ano
rok výroby | 2020 |  | ano

## Kategorie 3
Zadávací dokumentace
Příloha č. 1 Technická specifikace - minimální technické parametry vozidel
Kategorie 3:
Osobní vozidlo typu v provedení sedan, hatchback nebo liftback o výkonu motoru min. 105 kW - 1 ks
|  | vyplní dodavatel | instrukce pro vyplnění sloupce C
Tovární značka a typ vozidla |  |  | konkrétní údaj
Motor | vznětový |  | konkrétní údaj
| spotřeba PHM pro kombinovaný provoz (pozn.: nesmí přesáhnout hodnoty uvedené v příloze č. 2 nařízení vlády č. 173/2016 Sb.) max. 5,5 l / 100 km |  | konkrétní údaj
| výkon min. 105 kW |  | konkrétní údaj
| splnění emisní normy min. EURO 6 |  | ano
Převodovka | automatická min 6 st. |  | ano
| pohon předních kol |  | ano
Karoserie | 5-ti místná, 5 dveřová |  | ano
Barva | karoserie: černá |  | ano
| interiér: tmavá černá látka |  | ano
Bezpečnost | airbagy vpředu čelní, hlavové, boční, řidiče i spolujezdce |  | ano
| signalizace nezapnutí bezpečnostních pásů, řidiče, spolujezdce i vzadu |  | ano
| systém kontroly ESC, ABS, ASR nebo jiný technicky srovnatelný systém |  | ano
| kapalinové dvouokruhové kotoučové brzdy, vpředu i vzadu |  | ano
| bezpečnostní opěrky hlavy vpředu, 3 opěrky vzadu výškově nastavitelné |  | ano
| tempomat |  | ano
| Parking assistant - parkovací čidla vpředu i vzadu, park pilot zobrazení na displeji |  | ano
| dešťový senzor, včetně funkce aut. rozsvícení světel při snížené viditelnosti |  | ano
| Adaptivní přední světlomety a automatické denní svícení s LED diodami |  | ano
| přední mlhové světlomety |  | ano
| Systém hlídaní mrtvého úhlu |  | ano
| tříbodové, výškově stavitelné bezpečnostní pásy |  | ano
| přerušení přívodu paliva při nárazu |  | ano
Zabezpečení | dálkově ovládané centrální zamykání |  | ano
| elektronický imobilizér |  | ano
| alarm |  | ano
Ostatní požadavky uživatele | kola z lehké slitiny minimálně 17“ |  | ano
| rezerva (plnohodnotné či dojezdové kolo dle výrobce), mechanický zvedák, klíč na šrouby kol |  | ano
| elektrické ovládání oken |  | ano
| el. nastavitelná a vyhřívaná vnější zpětná zrcátka |  | ano
| dotykový TFT display minimálně 7" |  | ano
| vyhřívání předního skla, vyhřívaná přední a zadní sedadla |  | ano
| bezpečnostní šrouby kol |  | ano
| systém cirkulace vzduchu |  | ano
| elektricky nastavitelné sedadlo řidiče a spolujezdce |  | ano
| zadní opěradlo dělené a sklopné |  | ano
| klimatizace automatická s duálním nastavením teploty pro řidiče a spolujezdce a ventilacím k zadním sedadlům |  | ano
Ostatní požadavky uživatele | vnitřní zpětné zrcátko automaticky zaclonitelné |  | ano
| asistent rozjezdu do kopce |  | ano
| multifunkční kožený volant s ovládáním rádia a palubního počítače |  | ano
| přední Bi - xenonové nebo LED světlomety |  | ano
| kontrola poklesu tlaku vzduchu v pneu |  | ano
| nárazníky, vnější zrcátka v barvě karoserie |  | ano
| tónovaná skla |  | ano
| vyhřívaná přední sedadla |  | ano
| gumové koberečky vpředu i vzadu |  | ano
| zákonná výbava vozidla, trojúhelník, vesta, lékárna, lano + hasící přístroj |  | ano
| možnost vypnutí denního svícení dle výrobce |  | ano
| loketní opěrka vpředu |  | ano
| ovládání audiosystému a tempomatu na volantu |  | ano
| zadní opěradlo dělené a sklopné |  | ano
| klimatizace automatická s duálním nastavením teploty pro řidiče a spolujezdce a ventilacím k zadním sedadlům |  | ano
| multimediální zařízení s GPS navigací |  | ano
| zásuvka 12 V v zavazadlovém prostoru |  | ano
| osvětlení zavazadlového prostoru |  | ano
| středová konzola se zásuvkou 12 V |  | ano
| přední stěrače s cyklovačem a volbou frekvence |  | ano
| zadní stěrač s ostřikovačem |  | ano
| ukazatel nedostatku kapaliny v nádobce ostřikovače |  | ano
| navigační systém s integrovaným mapovým systémem - Evropy |  | ano
| odkládací schránka na brýle, schránka pod sedadlem řidiče |  | ano
| radiopřijímač s CD přehrávačem nebo jinou přehrávací technologií |  | ano
| odkládací schránka u spolujezdce uzavíratelná |  | ano
| minimálně čtyři reproduktory |  | ano
| vnitřní cirkulace vzduchu (pylový filtr) |  | ano
| zajištění hrdla palivové nádrže |  | ano
| přerušení přívodu paliva při nárazu |  | ano
| volant nastavitelný minimálně ve dvou osách |  | ano
| přístrojový panel s multifunkčním ukazatelem |  | ano
| výškově nastavitelní sedadlo řidiče |  | ano
| vnější zpětná zrcátka a kliky u dveří v barvě vozu |  | ano
| sada nářadí |  | ano
| nezávislé topení |  | ano
| mechanické zabezpečení řadící páky |  | ano
bezklíčkové startování a odemykání, bezdotykové otvírání kufru, tónování zadního skla
| komfortní telefonování s Bluetooth |  | ano
Rozměry vozidla | délka minimálně 4700 mm, šířka min. 1750 mm, rozvor min. 2700 mm |  | ano
Záruční doba | Záruční doba, její minimílní délka a podmínky se řídí příslušnými ustanoveními kupní smlouvy, přičemž pro níže uvedené vlasnosti se sjednávají následující záruční doby v minimální délce: na vady laku minimálně 36 měsíců na neprorezavění karoserie minimálně 10 let |  | ano
rok výroby | 2020 |  | ano