## Elektronika
Centrum duševního zdraví RIAPS Trutnov - dodávka elektroniky - příloha č. 2 - technická specifikace
Dodavatel povinně vyplnáí buňky označené žlutou barvou
| ks | cena /ks v Kč bez DPH | součet
* parametry jsou stanoveny jako minimální standard, dodavatel je vždy oprávněn nabídnout lepší plnění
Notebook | 12 | 0 | 0
V této buňce dodavatel vyplní výrobce a model
Procesor min. 6M Cache, 4 jádra, min. 6000 bodů dle https://www.cpubenchmark.net/laptop.html
RAM min. 8GB
HDD min. 256GB SSD
Displej 13" matný FHD 1920x1080
64bitový operační systém kompatibilní s aplikacemi pro Windows z důvodu zajištění kompatibility se stávajícím SW zadavatele
Bluetooth, Wifi, HDMI
podsvícená klávesnice s českými znaky
port USB 3.1 Type-C (technologie DP / napájení)
zdířka pro náhlavní soupravu
hmotnost 1,5 - 2 kg
záruka 3 roky u zákazníka v pracovní dny s opravou do druhého pracovního dne
Dokovací stanice | 12 | 0 | 0
V této buňce dodavatel vyplní výrobce a model
USB-C 3.1 2. generace, Port USB-A 3.1 1, Kombinovaný zvukový/sluchátkový konektor Zvukový výstup DisplayPort 1.4 Port HDMI 2.0b Víceúčelový port USB-C DisplayPort Port USB-A 3.1 1. generace Rozhraní gigabitového ethernetu RJ45 Napájení
Monitor 24", Full HD, matný, VGA/D-SUB, HDMI, 16:9 (širokoúhlý) | 12 | 0 | 0
V této buňce dodavatel vyplní výrobce a model
Klávesnice s českými znaky (USB) + myš (bezdrátová) | 12 | 0 | 0
V této buňce dodavatel vyplní výrobce a model
SW balík desktopových aplikací pro PC | 12 | 0 | 0
V této buňce dodavatel vyplní výrobce a model
Textový editor, tabulkový procesor, prezentace, poštovní klient pro Exchange
Centrální správa pomocí zásad skupiny. Licence pro větší organizaci.
Bezdrátový širokopásmový router 4G LTE, přenosný, do kapsy, na baterie | 12 | 0 | 0
V této buňce dodavatel vyplní výrobce a model
802.11 ac/n/a/g/b, 2.4 GHz & 5 GHz dual-band
Výdž alespoň 10 hodin provozu
Server | 1 | 0 | 0
V této buňce dodavatel vyplní výrobce a model
Provedení RACK
2x CPU, minimálně 3.2GHz, 8C/16T, 9.6GT/s, 11M Cache
128 GB RAM, RDIMM, 2667MT/s, Dual Rank, 8x16GB
řadič pole RAID1 + RAID1 HW
2x 960GB SSD SATA Mix Use 6Gbps Hot-plug
2x 480GB SSD SATA Mix Use 6Gbps Hot-plug
Napájecí zdroj dual, hot-plug
2x síťový adaptér 10GBE, SFP+
2x síťový adaptér 1GBE
DVD+/-RW, SATA, interní
ližiny racku
modul pro funkci vzdálené správy s pokročilými funkcemi, správa úložišť bez agentů
snadné obnovení, konfigurace úložiště v reálném čase, grafy výkonu v reálném čase
vzdálená konzole
záruka 5 let u zákazníka v pracovní dny s opravou do druhého pracovního dne
Technická podpora 24x7 s podporou poskytovanou dodavatelem, nebo 3.subjekty
Win Svr Standard Core 2019 16Lic OLP NL GOVT CoreLic | 1 | 0 | 0
V této buňce dodavatel vyplní výrobce a model
WinRmtDsktpSrvcsCAL 2019 OLP NL GOVT User CAL | 25 | 0 | 0
V této buňce dodavatel vyplní výrobce a model
UPS min. 1000 W / 1500VA, provedení rack | 1 | 0 | 0
V této buňce dodavatel vyplní výrobce a model
Line Interactive (AVR), UPS Network Management Card, přímé připojení do sítě
teplotní senzory
SW na zálohování virtuálních strojů, centralizovaný management | 1 | 0 | 0
V této buňce dodavatel vyplní výrobce a model
zálohování virtuálních strojů
Centralizovaná webová správa
Spuštění zálohy jako virtuální stroj
Šifrovaní záloh, obnova hostitele na odlišný hardware
Aktivní ochrana proti ransomwaru
Kamera | 1 | 0 | 0
V této buňce dodavatel vyplní výrobce a model
Optický zoom 30x a více
Typ snímače CMOS
Rozlišení snímače 2,5 Mpx a více
Úhlopříčka displeje 3" a více
Voděodolná
Fototaparát | 1 | 0 | 0
V této buňce dodavatel vyplní výrobce a model
odolné provedení, kompakt
optický zoom min. 30x
Úhlopříčka displeje 3"
rozlišení 20Mpx
Tiskárna, kopírka, skener | 1 | 0 | 0
V této buňce dodavatel vyplní výrobce a model
černobílá A4
rychlost tisku min. 38 stran za minutu
rozlišení 600 × 600 dpi
skenování do emailu
LAN, Wifi, duplex
ADF podavač, oboustranný automatický podavač dokumentů (jednoprůchodový)
Dataprojektor | 1 | 0 | 0
V této buňce dodavatel vyplní výrobce a model
3D Full HD 1080p (1920x1080)
3500 ANSI lm
kontrast 20000:1
HDMI, D-Sub, USB (mini B)
repro
Projekční plátno | 1 | 0 | 0
V této buňce dodavatel vyplní výrobce a model
Rozměr: 2400 mm x 1600 mm
Úhlopříčka projekční plochy: 277
Promítací plocha má formát 16:10
Telefon přenosný + záznamové zařízení hovorů na krizové lince | 1 | 0 | 0
V této buňce dodavatel vyplní výrobce a model
telefon s displejem a funkcí CLIP
licence, SW úprava a nastavení stávající tel. ústředny NetStar 2N a
úprava hlášení do hovoru
Radiopřijímač s CD | 7 | 0 | 0
V této buňce dodavatel vyplní výrobce a model
digitální tuner
přehrávací média CD a USB flash
dálkové ovládání
výkon L+R min. 12W
Televize typ. I | 2 | 0 | 0
V této buňce dodavatel vyplní výrobce a model
úhlopříčka obrazovky 43"
4K Ultra HD
TV tuner DVB-T2, DVS-S2, DVB-C nebo DVB-C2
operační systém s možností instalace aplikací, LAN, WIFI
vstupy: HDMI min. 2, USB 2.0:2, 3.0:0
držák na stěnu
Televize typ. II | 3 | 0 | 0
V této buňce dodavatel vyplní výrobce a model
úhlopříčka obrazovky 49"
4K Ultra HD
TV tuner DVB-T2, DVS-S2, DVB-C nebo DVB-C2
operační systém s možností instalace aplikací, LAN, WIFI
vstupy: HDMI min. 2, USB 2.0:2, 3.0:0
držák na stěnu
Celkem v Kč bez DPH (hodnotící kritérium) |  |  | 0
DPH v Kč |  |  | 0
Celkem v Kč včetně DPH |  |  | 0