## List1
Příloha č. 6.3 ZD a př. č. 3 Kupní smlouvy
Oblastní nemocnici Trutnov a.s.
Obnova gastronomického vybavení - elektrický varný kotel sklopný, s míchadlem 150
1 ks elektrický varný sklopný kotel s míchadlem | str.1
Požadavky zadavatele | Potvrzení o splnění požadavků dodavatelem
Základní požadavky
.- systém nepřímého ohřevu, duplikátor ohříván pomocí saturované páry o teplotě cca 120°C, vyhříváno dno a boční stěny
.- teplotní rozsah: min. +30°, max. +120 °C.
.- doba potřebná pro dosažení varu při úplném naplnění: max. 50 minut.
.- užitný objem min. 150 l
.- kruhová vložka
.- motorové sklápění kotle (vanu lze sklopit o víc jak 90 °)
.- vnější rozměry zařízení do cca 1300 x 1100 x 1100 mm
.- minimální výška plnění nádoby 550 mm
.- předpokládané napájení napětí 400 V
.- celkový příkon do 35 kW
.- rozsah otáček: 25-100 ot/ minutu, pro šlehací program 200 ot/ minutu
.- míchadlo s jednosměrným i střídavým režimem
.- stupeň krytí minimálně IPX 5
.- zařízení bude umístěno na nerezovém kotvícím rámu, ve kterém budou vyvedeny všechny instalace
Požadované vlastnosti
.- vnitřní vložka vyrobená z jednoho kusu kyselinovzdorné oceli AISI 316 (popř. kvalitnější) , minimální tloušťka dna 3 mm
.- dvoudílné víko: polykarbonát (min. tl. 4 mm) a hlavní nerezová část s roštem
Příslušenství - vybavení
.- elektronická řídící jednotka vč. displeje
.- automatické odvzdušnění duplikátoru kotle
.- pokrmový senzor ve dně kotle
.- programovatelné dávkování vody
.- hlavní bezpečnostní vypínač umístěný přímo na zařízení
.- roštové síto
.- oplachová sprcha vč. kartáčového nástavce
.- kartáčový mycí nástavec na míchadlo
.- míchací nástavec roštový s bočními a spodními teflonovými stěrkami
Součásti dodávky
.- doprava na místo plnění
.- demontáž a ekologická likvidace současného zařízení
.- instalace nového zařízení a uvedení do provozu
.- návod v ČJ v tištěné podobě
.- doklady o schválení autorizovanou osobou
.- zaškolení obsluhy
.- záruční servis v trvání 24 měsíců