## VV_Jičín_EL
Projekt pro výběr dodavatele Oblastní nemocnice Jičín a.s., pavilon operačních oborů
2.02 - VÝKAZ VÝMĚR - ELEKTRO
Číslo položky | Název položky | MJ | Počet | Jednotková cena |  | Cena |  | Cena celkem
|  |  | MJ | Dodávka Kč | Montáž Kč | Dodávka Kč | Montáž Kč | Kč
SILNOPROUD
0 | 1.PP - vyvíječ páry - rozvaděč S.RB-2
1 | přeložení kabelové trasy s kabelem CYKY 5x1,5 a vodičem CY6 žz. | m | 7
2 | kabelová lišta vkládací 40x40 | m | 7
3 | odpojení stávajícího vyvíječe, zapojení nového vyvíječe na přeložený kabel | kpl | 1
10 | 2.2.2 1.NP - připojení nového sterilizátoru do rozvaděče P.RB-3
11 | dozbrojení rozvaděče P.RB-3 : - jistič 3x80A, char.B, Ike 10kA, uchycení na DINlištu, vč.montáže a připojení do rozvaděče | ks | 1
12 | servisní vypínač 230/400V, třípólový, v krytu IP65, vč. PE svorky, montáž na povrch | ks | 1
13 | elektroinstalační kabel s Cu jádrem typu CYKY s průřezem 4x25mm2 | m | 6
14 | elektroinstalační kabel ohebný, pro střední mechanické namáhání s Cu jádrem, průřez 4x25mm2 | m | 10
15 | elektroinstalační lišta pro 2 kabely D=40mm | m | 6
16 | připojení sterilizátoru na kabel 4x25 | kpl | 1
50 | Ostatní
51 | Stavební přípomocné práce (prostupy, drážky), stavební připravenost, oprava obkladů, podhledu,… | kpl | 1
52 | Drobný nespecifikovaný a montážní materiál | ks | 1
53 | komplexní zkoušky | kpl | 1
54 | zaškolení obsluhy | kpl | 1
55 | Projekt skutečného provedení | kpl | 1
56 | Výchozí revize | kpl | 1
Poznámky:
Součástí dokumentace je i textová a výkresová část, jejíž znalost je pro zpracování korektní nabídky nezbytná.
V případě rozdílů mezi textovou částí, výkresovou částí a specifikací je pro nabídku rozhodující to, co je uvedeno ve specifikaci
Pokud zájemce o veřejnou zakázku zjistí, že v dokumentaci něco chybí, uvede tyto informace na zvláštní list, včetně ocenění, ale nebude to zahrnovat do nabídkové ceny