## Kryci list
Nabídkový rozpočet s výkazem výměr
Rekonstrukce a modernizace učebny SPŠ Stavební Hradec Králové - pavilon Švendova

## Rekapitulace
Zakázka:
#REF! | Rekonstrukce a modernizace učebny SPŠ Stavební Hradec Králové - pavilon Švendova
#REF! | Popis | Cena
#REF!
SO_01: Stavební objekt 01
009: Ostatní konstrukce a práce
099: Přesun hmot HSV
740: Silnoproud
763: Konstrukce montované
766: Konstrukce truhlářské
767: Konstrukce zámečnické
775: Podlahy skládané
776: Podlahy povlakové
784: Malby
786: Čalounické úpravy
787: Zasklívání
VRN: Vedlejší rozpočtové náklady
0 | Celkem (bez DPH) | 0
| DPH | 0
0 | DPH 21% | 0
0
| Celkem (včetně DPH) | 0

## Zakazka
Rekonstrukce a modernizace učebny SPŠ Stavební Hradec Králové - pavilon Švendova
[5 empty] | Poř. | Kód | Popis | MJ | Výměra bez zt. | Ztrat | Výměra | Jedn. cena | Cena | J. hmot. | Hmot. | J. suť | Suť
[7 empty] | SO_01: Stavební objekt 01 | [5 empty] | 0 |  | 4.0004 |  | 4.4077
[7 empty] | 009: Ostatní konstrukce a práce | [5 empty] | 0 |  | 0 |  | 0.47382
##T2##N_Catalog_catGUID | ##T2##PRO_ITEM_catID | ##T2##PRO_ITEM_iteCode | ##T2##PRO_ITEM_szvCode | ##T2##PRO_ITEM_tevCode | 1 | 943311111 | Montáž lešení prostorového modulového lehkého bez podlah zatížení do 200 kg/m2 v do 10 m | m3 | 237.0721 | 0 | 237.0721 |  | 0 |  | 0 |  | 0
[7 empty] | lešení pro podhled SDK do v 4,6m - stupňovitá podlaha |  | 0
[7 empty] | stěny zprůměrovaná výška; 4,6-((0,9+0,75+0,6+0,45+0,3+0,15)/6) t.j 4,075m |  | 0
[7 empty] | 14,275*7,3*(4,075-1,8) |  | 237.0721
[7 empty] | = |  | 237.0721
0
[5 empty] | 2 | 943311211 | Příplatek k lešení prostorovému modulovému lehkému bez podlah v do 10 m za první a ZKD den použití | m3 | 14221.2 | 0 | 14221.2 |  | 0 |  | 0 |  | 0
[7 empty] | 237,02*60 |  | 14221.2
0
[5 empty] | 3 | 943311811 | Demontáž lešení prostorového modulového lehkého bez podlah zatížení do 200 kg/m2 v do 10 m | m3 | 237.002 | 0 | 237.002 |  | 0 |  | 0 |  | 0
[5 empty] | 4 | 971033341 | Vybourání otvorů ve zdivu cihelném pl do 0,09 m2 na MVC nebo MV tl do 300 mm | kus | 2 | 0 | 2 |  | 0 |  | 0 | 0.054 | 0.108
[5 empty] | 5 | 968062456 | Vybourání dřevěných dveřních zárubní pl přes 2 m2 | m2 | 5.46 | 0 | 5.46 |  | 0 |  | 0 | 0.067 | 0.36582
[7 empty] | 1,3*2,1*2 |  | 5.46
0
[5 empty] | 6 | 969-x01 | Zazdění dveřního otvoru po vybourání, odstranění nevhodných cihel, omítky, prahu, zazdění, omítnutí, - vyhlazení omítky do ztracena, sestejnění, malba, odstranění, likvidace a odvoz suti, poplatek / odsekání přebytečných částí | soubor | 1 | 0 | 1 |  | 0 |  | 0 |  | 0
[7 empty] | 099: Přesun hmot HSV | [5 empty] | 0 |  | 0 |  | 0
[5 empty] | 7 | 997006551 | Hrubé urovnání suti na skládce bez zhutnění | t | 4.408 | 0 | 4.408 |  | 0 |  | 0 |  | 0
[5 empty] | 8 | 997013211 | Vnitrostaveništní doprava suti a vybouraných hmot pro budovy v do 6 m ručně | t | 4.4077 | 0 | 4.4077 |  | 0 |  | 0 |  | 0
[5 empty] | 9 | 997013219 | Příplatek k vnitrostaveništní dopravě suti a vybouraných hmot za zvětšenou dopravu suti ZKD 10 m | t | 26.448 | 0 | 26.448 |  | 0 |  | 0 |  | 0
[7 empty] | 4,408*6 |  | 26.448
0
[5 empty] | 10 | 997013509 | Příplatek k odvozu suti a vybouraných hmot na skládku ZKD 1 km přes 1 km | t | 48.488 | 0 | 48.488 |  | 0 |  | 0 |  | 0
[7 empty] | 4,408*11 |  | 48.488
0
[5 empty] | 11 | 997013511 | Odvoz suti a vybouraných hmot z meziskládky na skládku do 1 km s naložením a se složením | t | 4.4077 | 0 | 4.4077 |  | 0 |  | 0 |  | 0
[5 empty] | 12 | 997013814 | Poplatek za uložení stavebního odpadu z izolačních hmot na skládce (skládkovné) | t | 3.691 | 0 | 3.691 |  | 0 |  | 0 |  | 0
[7 empty] | 740: Silnoproud | [5 empty] | 0 |  | 0 |  | 0
[5 empty] | 13 | 740 - X01 | Elektro instalace | soubor | 1 | 0 | 1 |  | 0 |  | 0 |  | 0
[7 empty] | Viz příloha rozpočet elektro - EI |  | 1
0
0
0
[5 empty] | 14 | 740-X02 | Přípomoce stavebních prací pro Elektroinstalace | soubor | 1 | 0 | 1 |  | 0 |  | 0 |  | 0
[5 empty] | 15 | 740-x3 | Hasební prostředky - hasící přístroj s čistým hasivem - CA LE vhodné i pro hašení elektroniky | soubor | 1 |  | 1 |  | 0 |  | 0 |  | 0
[5 empty] | 16 | 740-x4 | Dodávka a montáž těsnění protipožárních prostupů kabelů | soubor | 1 | 0 | 1 |  | 0 |  | 0 |  | 0
[7 empty] | 763: Konstrukce montované | [5 empty] | 0 |  | 3.7184 |  | 0.0102
[5 empty] | 17 | 763131433 | SDK podhled deska 1xDF 15 TI 60 mm 50 kg/m3 dvouvrstvá spodní kce profil CD+UD | m2 | 89.7387 | 0 | 89.7387 |  | 0 | 0.02 | 1.7948 |  | 0
[7 empty] | Podhled |  | 0
[7 empty] | 7,3*14,275 |  | 104.2075
[7 empty] | odpočet prostupu podhledem zdiva vestavku tl.200mm |  | 0
[7 empty] | -(1,45+2,05) |  | -3.5
[7 empty] | odpočet trámů |  | 0
[7 empty] | -0,4*7,3*3 |  | -8.76
[7 empty] | -0,15*14,725 |  | -2.2088
[7 empty] | = |  | 89.7387
[5 empty] | 18 | 763121911 | Zhotovení otvoru vel. do 0,1 m2 v SDK předsazené stěně tl do 100 mm s vyztužením profily | kus | 6 | 0 | 6 |  | 0 | 0.00103 | 0.00618 | 0.0017 | 0.0102
[7 empty] | 6 |  | 6
0
[5 empty] | 19 | 763121482 | SDK stěna předsazená tl 102,5 mm profil CW+UW 75 desky 2x akustická DF 12,5 TI 40 mm 30 kg/m3 EI30 | m2 | 61.7145 | 0 | 61.7145 |  | 0 | 0.03107 | 1.9175 |  | 0
[7 empty] | Předsazená stěna |  | 0
[7 empty] | 3,4*4,8 |  | 16.32
[7 empty] | 1,5*(4,8-0,75) |  | 6.075
[7 empty] | 1,5*(4,8-0,6) |  | 6.3
[7 empty] | 1,5*(4,8-0,45) |  | 6.525
[7 empty] | 1,5*(4,8-0,3) |  | 6.75
[7 empty] | 1,5*(4,8-0,15) |  | 6.975
[7 empty] | (3,375-0,231)*(4,8-0,9) |  | 12.2616
[7 empty] | = |  | 61.2066
[7 empty] | odpočet sloupů( rámových) 3ks |  | 0
[7 empty] | -0,4*(4,8-0,75) |  | -1.62
[7 empty] | -0,4*(4,8+0,45) |  | -2.1
[7 empty] | -0,4*(4,8-0,15) |  | -1.86
[7 empty] | = |  | -5.58
[7 empty] | zadní část |  | 0
[7 empty] | 1,561*(4,8-0,9) |  | 6.0879
0
[5 empty] | 20 | 763-x01 | D+M - Pomocná konstrukce pro předsazenou stěnu - roštový způsob - pro celkovou tl. vč.SDK 264mm | m2 | 61.715 | 0 | 61.715 |  | 0 |  | 0 |  | 0
[5 empty] | 21 | 763-02 | Pomocné úpravy podhledu pro osvětlení + přechod stěna podhled | m2 | 89.739 | 0 | 89.739 |  | 0 |  | 0 |  | 0
[5 empty] | 22 | 998763200 | Přesun hmot procentní pro dřevostavby v objektech v do 6 m | % | 7.35 | 0 | 7.35 |  | 0 |  | 0 |  | 0
[7 empty] | 766: Konstrukce truhlářské | [5 empty] | 0 |  | 0.0175 |  | 0.096
[5 empty] | 23 | 766691914 | Vyvěšení nebo zavěšení dřevěných křídel dveří pl do 2 m2 | kus | 4 | 0 | 4 |  | 0 |  | 0 | 0.024 | 0.096
[7 empty] | Vyvěšení původních dveří |  | 0
[7 empty] | 3 |  | 3
[7 empty] | = |  | 3
[7 empty] | Zavěšení nového křídla dveř - horní komora |  | 0
[7 empty] | 1 |  | 1
[7 empty] | = |  | 1
0
[5 empty] | 24 | 61160218 | Dveře dřevěné vnitřní hladké plné protipožární 1křídlové ew15 dp3 c2 70-90x197cm - samozavírač | kus | 1 | 0 | 1 |  | 0 | 0.0175 | 0.0175 |  | 0
[5 empty] | 25 | 766-x01 | Kompletní a komplexni výměna vstupních dveří učebny - oprava zdiva, oprava omítek, - začištění, dodávka a montáž dveří dřevěných plných hladkých kompletních 1000/1970, zárubeň kov / kompletní kování vč. povrchové úpravy, protipožární 1000/1970 - Odstranění a likvidace suti vč uložení a poplatku za skládku | soubor | 1 | 0 | 1 |  | 0 |  | 0 |  | 0
[5 empty] | 26 | 998766201 | Přesun hmot procentní pro konstrukce truhlářské v objektech v do 6 m | % | 0.74 | 0 | 0.74 |  | 0 |  | 0 |  | 0
[5 empty] | 27 | 766-x02 | Demontáž, dodávka a montáž krytů ÚT pod okny vč. ventilačních mřížek a povrchové úpravy odolné otěru a vlhku, možnost rozebrání a opětného složení kvůli údržbě a čištění po sekcích - likvidace původních krytů - odpadu vč. odvozu a poplatků | soubor | 4 | 0 | 4 |  | 0 |  | 0 |  | 0
[5 empty] | 28 | 766-x011 | Kompletní a komplexní výměna 2-křídlových dveří hl.vstupu 1900/(2000+600), prosklené plastové, - bezpečnostní kování, stavěče křídel nebo zástrč, likvidace vč. odvozu a poplatku za skládku, / vč. samozavírýní | soubor | 1 | 0 | 1 |  | 0 |  | 0 |  | 0
[7 empty] | 767: Konstrukce zámečnické | [5 empty] | 0 |  | 0 |  | 3.6908
[5 empty] | 29 | 767896810 | Demontáž kovových lišt | m | 32.9275 | 0 | 32.9275 |  | 0 |  | 0 | 0.0001 | 0.0032928
[7 empty] | (4,8-0,9)*2 |  | 7.8
[7 empty] | 14,1275 |  | 14.1275
[7 empty] | (2,1*2+1,3)*2 |  | 11
[7 empty] | = |  | 32.9275
0
[5 empty] | 30 | 767134831 | Demontáž obložení stěn lamelami | m2 | 133.2165 | 0 | 133.2165 |  | 0 |  | 0 | 0.0033 | 0.43961
[7 empty] | Boční stěna |  | 0
[7 empty] | 3,365*(4,8-0,9) |  | 13.1235
[7 empty] | 1,5*(4,8-0,75) |  | 6.075
[7 empty] | 1,5*(4,8-0,6) |  | 6.3
[7 empty] | 1,5*(4,8-0,45) |  | 6.525
[7 empty] | 1,5*(4,8-0,3) |  | 6.75
[7 empty] | 1,5*(4,8-0,15) |  | 6.975
[7 empty] | 3,41*4,8 |  | 16.368
[7 empty] | = |  | 62.1165
[7 empty] | odpočet sloupů( rámových) 3ks |  | 0
[7 empty] | -0,4*(4,8-0,75) |  | -1.62
[7 empty] | -0,4*(4,8+0,45) |  | -2.1
[7 empty] | -0,4*(4,8-0,15) |  | -1.86
[7 empty] | = |  | -5.58
[7 empty] | zadní příčná stěna |  | 0
[7 empty] | 7,3*(4,8-0,9)-06*1,0 |  | 22.47
[7 empty] | přední příčná stěna |  | 0
[7 empty] | 7,3*7,8-1,3*2,1 |  | 54.21
[7 empty] | = |  | 76.68
[5 empty] | 31 | 767415861 | Demontáž stěnového podkladního roštu lamel | m2 | 133.2165 | 0 | 133.2165 |  | 0 |  | 0 | 0.02 | 2.6643
[7 empty] | Boční stěna |  | 0
[7 empty] | 3,365*(4,8-0,9) |  | 13.1235
[7 empty] | 1,5*(4,8-0,75) |  | 6.075
[7 empty] | 1,5*(4,8-0,6) |  | 6.3
[7 empty] | 1,5*(4,8-0,45) |  | 6.525
[7 empty] | 1,5*(4,8-0,3) |  | 6.75
[7 empty] | 1,5*(4,8-0,15) |  | 6.975
[7 empty] | 3,41*4,8 |  | 16.368
[7 empty] | = |  | 62.1165
[7 empty] | odpočet sloupů( rámových) 3ks |  | 0
[7 empty] | -0,4*(4,8-0,75) |  | -1.62
[7 empty] | -0,4*(4,8+0,45) |  | -2.1
[7 empty] | -0,4*(4,8-0,15) |  | -1.86
[7 empty] | = |  | -5.58
[7 empty] | zadní příčná stěna |  | 0
[7 empty] | 7,3*(4,8-0,9)-06*1,0 |  | 22.47
[7 empty] | přední příčná stěna |  | 0
[7 empty] | 7,3*7,8-1,3*2,1 |  | 54.21
[7 empty] | = |  | 76.68
[5 empty] | 32 | 767582800 | Demontáž roštu podhledu | m2 | 90.2662 | 0 | 90.2662 |  | 0 |  | 0 | 0.002 | 0.18053
[7 empty] | Podhled |  | 0
[7 empty] | 7,3*14,275 |  | 104.2075
[7 empty] | odpočet prostupu podhledem zdiva vestavku tl.200mm |  | 0
[7 empty] | -(1,45*2,05) |  | -2.9725
[7 empty] | odpočet trámů |  | 0
[7 empty] | -0,4*7,3*3 |  | -8.76
[7 empty] | -0,15*14,725 |  | -2.2088
[7 empty] | = |  | 90.2662
[5 empty] | 33 | 767581802 | Demontáž podhledu lamel | m2 | 90.2662 | 0 | 90.2662 |  | 0 |  | 0 | 0.004 | 0.36107
[7 empty] | Podhled |  | 0
[7 empty] | 7,3*14,275 |  | 104.2075
[7 empty] | odpočet prostupu podhledem zdiva vestavku tl.200mm |  | 0
[7 empty] | -(1,45*2,05) |  | -2.9725
[7 empty] | odpočet trámů |  | 0
[7 empty] | -0,4*7,3*3 |  | -8.76
[7 empty] | -0,15*14,725 |  | -2.2088
[7 empty] | = |  | 90.2662
[5 empty] | 34 | 767584801 | Demontáž podhledu těles zářivkových | kus | 6 | 0 | 6 |  | 0 |  | 0 | 0.007 | 0.042
[5 empty] | 35 | 998767201 | Přesun hmot procentní pro zámečnické konstrukce v objektech v do 6 m | % | 1.35 | 0 | 1.35 |  | 0 |  | 0 |  | 0
[5 empty] | 36 | 767-x01 | Demontáž izolace podhledu a stěn vč.izolačního materiálu - kompletní likvidace, odovoz a poplatek za skládku | m2 | 223.482 | 0 | 223.482 |  | 0 |  | 0 |  | 0
[7 empty] | 133,216+90,266 |  | 223.482
0
[5 empty] | 37 | 767-x02 | Dodávka a montáž zpěňovacích mřížek do 200/200 vč. přípravných prací a začisťujícících prací | soubor | 2 | 0 | 2 |  | 0 |  | 0 |  | 0
[7 empty] | 775: Podlahy skládané | [5 empty] | 0 |  | 0.071523 |  | 0.07475
[5 empty] | 38 | 775411820 | Demontáž soklíků nebo lišt dřevěných připevňovaných vruty | m | 74.75 | 0 | 74.75 |  | 0 |  | 0 | 0.001 | 0.07475
[5 empty] | 39 | 775413120 | Montáž podlahové lišty ze dřeva tvrdého nebo měkkého připevněné vruty s přetmelením | m | 74.75 | 0 | 74.75 |  | 0 | 5e-05 | 0.0037375 |  | 0
[7 empty] | mimo stupně |  | 0
[7 empty] | 26,4 |  | 26.4
[7 empty] | stupně |  | 0
[7 empty] | 7,3*6 |  | 43.8
[7 empty] | horní komora |  | 0
[7 empty] | 2,45+2*1,45-0,8 |  | 4.55
[7 empty] | = |  | 74.75
0
[5 empty] | 40 | 998775201 | Přesun hmot procentní pro podlahy dřevěné v objektech v do 6 m | % | 1.19 | 0 | 1.19 |  | 0 |  | 0 |  | 0
[5 empty] | 41 | 775591919 | Oprava podlah dřevěných - broušení celkové včetně tmelení | m2 | 79.3875 | 0 | 79.3875 |  | 0 | 0.00017 | 0.013496 |  | 0
[7 empty] | Podhled |  | 0
[7 empty] | 7,3*14,275 |  | 104.2075
[7 empty] | Odpočet povlakové podlahy |  | 0
[7 empty] | Povlaková podlaha |  | 0
[7 empty] | -3,4*7,3 |  | -24.82
[7 empty] | = |  | 79.3875
[5 empty] | 42 | 775591920 | Oprava podlah dřevěných - vysátí povrchu | m2 | 79.37 | 0 | 79.37 |  | 0 |  | 0 |  | 0
[5 empty] | 43 | 775591926 | Oprava podlah dřevěných - mezibroušení mezi vrstvami laku | m2 | 79.37 | 0 | 79.37 |  | 0 | 1e-05 | 0.0007937 |  | 0
[5 empty] | 44 | 775591929 | Oprava podlah dřevěných - celkové lakování | m2 | 79.37 |  | 79.37 |  | 0 | 0.00048 | 0.038098 |  | 0
[5 empty] | 45 | 61418202 | Lišta dřevěná buk pařený 25x25 mm | m | 76.9925 | 0 | 76.9925 |  | 0 | 0.0002 | 0.015399 |  | 0
[7 empty] | 74,75*1,03 |  | 76.9925
0
[5 empty] | 46 | 775-x01 | Repase dřevěných podstupnic vč. obnovy hran stupňů a povrchové úpravy | soubor | 6 | 0 | 6 |  | 0 |  | 0 |  | 0
[7 empty] | 776: Podlahy povlakové | [5 empty] | 0 |  | 0.19296 |  | 0.06205
[5 empty] | 47 | 776111112 | Broušení betonového podkladu povlakových podlah | m2 | 24.82 | 0 | 24.82 |  | 0 |  | 0 |  | 0
[7 empty] | Povlaková podlaha |  | 0
[7 empty] | 3,4*7,3 |  | 24.82
[7 empty] | = |  | 24.82
[5 empty] | 48 | 776111311 | Vysátí podkladu povlakových podlah | m2 | 24.82 | 0 | 24.82 |  | 0 |  | 0 |  | 0
[5 empty] | 49 | 776121111 | Vodou ředitelná penetrace savého podkladu povlakových podlah ředěná v poměru 1:3 | m2 | 24.82 | 0 | 24.82 |  | 0 | 3e-05 | 0.0007446 |  | 0
[5 empty] | 50 | 776141111 | Vyrovnání podkladu povlakových podlah stěrkou pevnosti 20 MPa tl 3 mm | m2 | 24.82 | 0 | 24.82 |  | 0 | 0.00455 | 0.11293 |  | 0
[5 empty] | 51 | 776201811 | Demontáž lepených povlakových podlah bez podložky ručně | m2 | 24.82 | 0 | 24.82 |  | 0 |  | 0 | 0.0025 | 0.06205
[5 empty] | 52 | 776221111 | Lepení pásů z PVC standardním lepidlem | m2 | 24.82 | 0 | 24.82 |  | 0 | 0.0003 | 0.007446 |  | 0
[5 empty] | 53 | 776223112 | Spoj povlakových podlahovin z PVC svařováním za studena | m | 7.3 | 0 | 7.3 |  | 0 |  | 0 |  | 0
[5 empty] | 54 | 776991121 | Základní čištění nově položených podlahovin vysátím a setřením vlhkým mopem | m2 | 24.82 | 0 | 24.82 |  | 0 |  | 0 |  | 0
[5 empty] | 55 | 776991141 | Pastování a leštění podlahovin ručně | m2 | 24.82 |  | 24.82 |  | 0 | 3e-05 | 0.0007446 |  | 0
[5 empty] | 56 | 776991821 | Odstranění lepidla ručně z podlah | m2 | 24.82 | 0 | 24.82 |  | 0 |  | 0 |  | 0
[5 empty] | 57 | 776411111 | Montáž obvodových soklíků výšky do 80 mm | m | 11.5 | 0 | 11.5 |  | 0 | 2e-05 | 0.00023 |  | 0
[7 empty] | 7,3+2*3,4 |  | 14.1
[7 empty] | -1,3*2 |  | -2.6
[7 empty] | = |  | 11.5
0
[5 empty] | 58 | 998776202 | Přesun hmot procentní pro podlahy povlakové v objektech v do 12 m | % | 0.38 | 0 | 0.38 |  | 0 |  | 0 |  | 0
[5 empty] | 59 | 28411003 | Lišta speciální soklová PVC 10271, 30 x 30 mm role 50 m | m | 11.845 | 0 | 11.845 |  | 0 | 0.00022 | 0.0026059 |  | 0
[7 empty] | lišta soklová |  | 0
[7 empty] | 7,3+3,4*2-1,3*2 |  | 11.5
[7 empty] | ztratné 3% |  | 0
[7 empty] | 11,5*0,03 |  | 0.345
[7 empty] | = |  | 11.845
0
[5 empty] | 60 | 28411012 | PVC heterogenní protiskluzné, nášlapná vrstva 0,70 mm, R 10, zátěž 34/43, otlak do 0,05 mm | m2 | 24.82 | 0 | 24.82 |  | 0 | 0.00275 | 0.068255 |  | 0
[7 empty] | podlahovina |  | 0
[7 empty] | 24,820 |  | 24.82
0
[5 empty] | 61 | 998776201 | Přesun hmot procentní pro podlahy povlakové v objektech v do 6 m | % | 0.37 | 0 | 0.37 |  | 0 |  | 0 |  | 0
[7 empty] | 784: Malby | [5 empty] | 0 |  | 0 |  | 0
[5 empty] | 62 | 784-x01 | Malby místnosti do 5,00m v., opravy nerovností, tmelení, penetrace, malby stropu a stěn na SDK nebo - stěny | m2 | 358.515 | 0 | 358.515 |  | 0 |  | 0 |  | 0
[7 empty] | strop |  | 0
[7 empty] | 7,3*14,275 |  | 104.2075
[7 empty] | stěny zprůměrovaná výška; 4,6-((0,9+0,75+0,6+0,45+0,3+0,15)/6) t.j 4,075m |  | 0
[7 empty] | 2*(7,3+14,275)*4,075 |  | 175.8363
[7 empty] | komora |  | 0
[7 empty] | (2*1,45+2,45)*4,075 |  | 21.8012
[7 empty] | (2*(1,25+2,05))*4,075 |  | 26.895
[7 empty] | trámy+sloupy |  | 0
[7 empty] | 0,4*4,075*(3*(2+2)) |  | 19.56
[7 empty] | 0,4*7,3*3*2 |  | 17.52
[7 empty] | = |  | 365.82
[7 empty] | okna část nad 4m2 |  | 0
[7 empty] | -(2,6*2,475-4,0)*3 |  | -7.305
[7 empty] | = |  | -7.305
0
[7 empty] | 786: Čalounické úpravy | [5 empty] | 0 |  | 0 |  | 0
[5 empty] | 63 | 786-x01 | Dodávka a montáž atypického zastiňujícícho zařízení,manuální - 2600/2475 | soubor | 4 | 0 | 4 |  | 0 |  | 0 |  | 0
[5 empty] | 64 | 998786201 | Přesun hmot procentní pro čalounické úpravy v objektech v do 6 m | % | 0.2 | 0 | 0.2 |  | 0 |  | 0 |  | 0
[7 empty] | 787: Zasklívání | [5 empty] | 0 |  | 0 |  | 0
[5 empty] | 65 | 787-x01 | Dodávka a montáž bezpečnostní folie na atypická okna 2600/2475 | m2 | 25.74 | 0 | 25.74 |  | 0 |  | 0 |  | 0
[7 empty] | 2,6*2,475*4 |  | 25.74
0
[5 empty] | 66 | 998787201 | Přesun hmot procentní pro zasklívání v objektech v do 6 m | % | 1.67 | 0 | 1.67 |  | 0 |  | 0 |  | 0
[7 empty] | VRN: Vedlejší rozpočtové náklady | [5 empty] | 0 |  | 0 |  | 0
[5 empty] | 67 | 07 | Zařízení staveniště | % | 2.4 | 0 | 2.4 |  | 0 |  | 0 |  | 0