## Rekapitulace stavby
Export Komplet | [27 empty] | 2.0 | ZAMOK |  |  |  |  | False | False | {ae9d4dfe-b1df-4371-b475-35f6d84ab0f4}
[33 empty] | 0,01 | 21
[33 empty] | 0,01 | 15
|  | REKAPITULACE STAVBY | [17 empty] | v --- níže se nacházejí doplnkové a pomocné údaje k sestavám --- v | [11 empty] | Návod na vyplnění | 0,001
|  | Kód: |  |  |  |  | 2020/02/1 | [24 empty] | Měnit lze pouze buňky se žlutým podbarvením! 1) na prvním listu Rekapitulace stavby vyplňte v sestavě a) Souhrnný list - údaje o Uchazeči (přenesou se do ostatních sestav i v jiných listech) b) Rekapitulace objektů - potřebné Ostatní náklady 2) na vybraných listech vyplňte v sestavě a) Krycí list - údaje o Uchazeči, pokud se liší od údajů o Uchazeči na Souhrnném listu (údaje se přenesou do ostatních sestav v daném listu) b) Rekapitulace rozpočtu - potřebné Ostatní náklady c) Celkové náklady za stavbu - ceny u položek - množství, pokud má žluté podbarvení - a v případě potřeby poznámku (ta je ve skrytém sloupci) | 0,01
|  | Stavba: |  |  |  |  | Stavební úpravy SPŠ | [25 empty] | 0,01
|  | KSO: | [13 empty] | CC-CZ: | [16 empty] | 0,01
|  | Místo: | [13 empty] | Datum: |  | 27. 1. 2020 | [14 empty] | 0,01
0,01
|  | Zadavatel: | [13 empty] | IČ: | [16 empty] | 0,01
[16 empty] | DIČ: | [16 empty] | 0,01
0,01
|  | Uchazeč: | [13 empty] | IČ: |  | Vyplň údaj | [14 empty] | 0,01
|  |  | Vyplň údaj | [12 empty] | DIČ: |  | Vyplň údaj | [14 empty] | 0,01
False
|  | Projektant: | [13 empty] | IČ: | [16 empty] | False
[16 empty] | DIČ: | [16 empty] | True
0,01
|  | Zpracovatel: | [13 empty] | IČ: | [16 empty] | 0,01
[16 empty] | DIČ: | [16 empty] | True
Poznámka:
|  | Cena bez DPH | [13 empty] | 0
[8 empty] | Sazba daně |  |  | Základ daně |  |  |  |  | Výše daně
|  | DPH |  | základní |  |  |  | 21% |  |  | 0 |  |  |  |  | 0
|  |  |  | snížená |  |  |  | 15% |  |  | 0 |  |  |  |  | 0
|  |  |  | zákl. přenesená |  |  |  | 21% |  |  | 0 |  |  |  |  | 0
|  |  |  | sníž. přenesená |  |  |  | 15% |  |  | 0 |  |  |  |  | 0
|  |  |  | nulová |  |  |  | 0% |  |  | 0 |  |  |  |  | 0
|  | Cena s DPH | [6 empty] | v |  |  | CZK |  |  |  | 0
|  | Projektant | [11 empty] | Zpracovatel
|  | Datum a podpis: | [7 empty] | Razítko |  |  |  | Datum a podpis: |  |  | Razítko
|  | Objednavatel | [11 empty] | Uchazeč
|  | Datum a podpis: | [7 empty] | Razítko |  |  |  | Datum a podpis: |  |  | Razítko
REKAPITULACE OBJEKTŮ STAVBY A SOUPISŮ PRACÍ
| Kód: | [6 empty] | 2020/02/1
| Stavba: | [6 empty] | Stavební úpravy SPŠ
| Místo: | [13 empty] | Datum: |  | 27. 1. 2020
| Zadavatel: | [13 empty] | Projektant: |  |  |  |  | Informatívní údaje z listů zakázek
| Uchazeč: | [13 empty] | Zpracovatel:
| Kód |  |  |  | Popis | [7 empty] | Cena bez DPH [CZK] |  |  |  |  | Cena s DPH [CZK] | Typ | z toho Ostat. náklady [CZK] | DPH [CZK] | Normohodiny [h] | DPH základní [CZK] | DPH snížená [CZK] | DPH základní přenesená [CZK] | DPH snížená přenesená [CZK] | Základna DPH základní | Základna DPH snížená | Základna DPH zákl. přenesená | Základna DPH sníž. přenesená | Základna DPH nulová
| Náklady z rozpočtů | [11 empty] | 0 |  |  |  |  | 0 |  | 0 | 0 | 0 | 0 | 0 | 0 | 0 | 0 | 0 | 0 | 0 | 0 |  | D | 0 | ###NOIMPORT### | IMPORT | {ae9d4dfe-b1df-4371-b475-35f6d84ab0f4} | {00000000-0000-0000-0000-000000000000}
/ |  | SO 01 |  |  |  | Objekt A - stavební řešení | [6 empty] | 0 |  |  |  |  | 0 | STA | 0 | 0 | 0 | 0 | 0 | 0 | 0 | 0 | 0 | 0 | 0 | 0 |  |  | 1 |  | IMPORT | {ea572516-411c-49fd-b7e0-1868292ab5f1} | {ae9d4dfe-b1df-4371-b475-35f6d84ab0f4} | 2
/ |  | SO 01.2 |  |  |  | Objekt A - ELEKTRO | [6 empty] | 0 |  |  |  |  | 0 | STA | 0 | 0 | 0 | 0 | 0 | 0 | 0 | 0 | 0 | 0 | 0 | 0 |  |  | 1 |  | IMPORT | {df7444db-ab34-4070-bd69-980d46ed307c} | {ae9d4dfe-b1df-4371-b475-35f6d84ab0f4} | 2
/ |  | SO 02 |  |  |  | Objekt B - stavební řešení | [6 empty] | 0 |  |  |  |  | 0 | STA | 0 | 0 | 0 | 0 | 0 | 0 | 0 | 0 | 0 | 0 | 0 | 0 |  |  | 1 |  | IMPORT | {195624ce-7f74-430c-b245-bb11ca0bf523} | {ae9d4dfe-b1df-4371-b475-35f6d84ab0f4} | 2
/ |  | SO 03 |  |  |  | Objekt C - stavební řešení | [6 empty] | 0 |  |  |  |  | 0 | STA | 0 | 0 | 0 | 0 | 0 | 0 | 0 | 0 | 0 | 0 | 0 | 0 |  |  | 1 |  | IMPORT | {a7f026e4-6510-490f-8762-4a230146fd10} | {ae9d4dfe-b1df-4371-b475-35f6d84ab0f4} | 2
/ |  | SO 03.2 |  |  |  | Objekt C - ELEKTRO | [6 empty] | 0 |  |  |  |  | 0 | STA | 0 | 0 | 0 | 0 | 0 | 0 | 0 | 0 | 0 | 0 | 0 | 0 |  |  | 1 |  | IMPORT | {878a57a7-3def-4b89-ac4d-81c3a8585318} | {ae9d4dfe-b1df-4371-b475-35f6d84ab0f4} | 2
/ |  | SO 04 |  |  |  | Objekt D - stavební řešení | [6 empty] | 0 |  |  |  |  | 0 | STA | 0 | 0 | 0 | 0 | 0 | 0 | 0 | 0 | 0 | 0 | 0 | 0 |  |  | 1 |  | IMPORT | {8b44fc63-9c7a-4d57-8f15-2859fc7df83d} | {ae9d4dfe-b1df-4371-b475-35f6d84ab0f4} | 2
/ |  | SO 05 |  |  |  | Objekt E - stavební řešení | [6 empty] | 0 |  |  |  |  | 0 | STA | 0 | 0 | 0 | 0 | 0 | 0 | 0 | 0 | 0 | 0 | 0 | 0 |  |  | 1 |  | IMPORT | {cbd90fb9-0687-4d8e-8c35-de4ecfa915c7} | {ae9d4dfe-b1df-4371-b475-35f6d84ab0f4} | 2
/ |  | SO 05.2 |  |  |  | Objekt E - ELEKTRO | [6 empty] | 0 |  |  |  |  | 0 | STA | 0 | 0 | 0 | 0 | 0 | 0 | 0 | 0 | 0 | 0 | 0 | 0 |  |  | 1 |  | IMPORT | {b440ae5a-23b3-46e4-8277-c12cd39236ae} | {ae9d4dfe-b1df-4371-b475-35f6d84ab0f4} | 2
/ |  | SO 06 |  |  |  | Objekt F - stavební řešení | [6 empty] | 0 |  |  |  |  | 0 | STA | 0 | 0 | 0 | 0 | 0 | 0 | 0 | 0 | 0 | 0 | 0 | 0 |  |  | 1 |  | IMPORT | {713b857f-ceee-4ecf-b139-10d297e85883} | {ae9d4dfe-b1df-4371-b475-35f6d84ab0f4} | 2
/ |  | SO 06.02 |  |  |  | Objekt F - ELEKTRO | [6 empty] | 0 |  |  |  |  | 0 | STA | 0 | 0 | 0 | 0 | 0 | 0 | 0 | 0 | 0 | 0 | 0 | 0 |  |  | 1 |  | IMPORT | {db1e1747-e16f-4e5e-91c1-c104fac36d8b} | {ae9d4dfe-b1df-4371-b475-35f6d84ab0f4} | 2

## SO 01 - Objekt A - staveb...
{ea572516-411c-49fd-b7e0-1868292ab5f1}
2
| KRYCÍ LIST SOUPISU PRACÍ | [7 empty] | v --- níže se nacházejí doplnkové a pomocné údaje k sestavám --- v | [8 empty] | False
Stavba:
Stavební úpravy SPŠ
Objekt:
SO 01 - Objekt A - stavební řešení
| KSO: |  |  |  |  | CC-CZ:
| Místo: |  |  |  |  | Datum: | 27. 1. 2020
| Zadavatel: |  |  |  |  | IČ:
DIČ:
| Uchazeč: |  |  |  |  | IČ: | Vyplň údaj
|  | Vyplň údaj |  |  |  | DIČ: | Vyplň údaj
| Projektant: |  |  |  |  | IČ:
DIČ:
| Zpracovatel: |  |  |  |  | IČ:
DIČ:
Poznámka:
| Cena bez DPH | [5 empty] | 0
|  |  | Základ daně |  |  | Sazba daně | Výše daně
| DPH | základní | 0 |  |  | 21% | 0
|  | snížená | 0 |  |  | 15% | 0
|  | zákl. přenesená | 0 |  |  | 21% | 0
|  | sníž. přenesená | 0 |  |  | 15% | 0
|  | nulová | 0 |  |  | 0% | 0
| Cena s DPH |  |  | v | CZK |  | 0
| Projektant |  |  | Zpracovatel
| Datum a podpis: |  | Razítko | Datum a podpis: |  |  | Razítko
| Objednavatel |  |  | Uchazeč
| Datum a podpis: |  | Razítko | Datum a podpis: |  |  | Razítko
REKAPITULACE ČLENĚNÍ SOUPISU PRACÍ
Stavba:
Stavební úpravy SPŠ
Objekt:
SO 01 - Objekt A - stavební řešení
Místo: | [5 empty] | Datum: | 27. 1. 2020
Zadavatel: | [5 empty] | Projektant:
Uchazeč: |  |  | Vyplň údaj |  |  | Zpracovatel:
Kód dílu - Popis | [6 empty] | Cena celkem [CZK]
Náklady ze soupisu prací | [6 empty] | 0 | [11 empty] | -1
| D6 - ZEMNÍ PRÁCE | [5 empty] | 0
| D7 - LEŠENÍ | [5 empty] | 0
| D8 - SVISLÉ KONSTRUKCE | [5 empty] | 0
| D9 - ÚPRAVY POVRCHŮ | [5 empty] | 0
| D10 - BOURÁNÍ | [5 empty] | 0
| 999281211 - POVLAKOVÉ KRYTINY STŘECH | [5 empty] | 0
| D11 - IZOLACE TEPELNÉ | [5 empty] | 0
| D12 - ZDRAVOTNÍ TECHNIKA | [5 empty] | 0
| D13 - KONSTRUKE TESAŘSKÉ | [5 empty] | 0
| D14 - KONSTRUKCE KLEMPÍŘSKÉ | [5 empty] | 0
| D15 - KONSTRUKCE TRUHLÁŘSKÉ | [5 empty] | 0
| D16 - STAVEBNÍ KOVOVÉ KONSTRUKCE | [5 empty] | 0
| D17 - NÁTĚRY | [5 empty] | 0
| D18 - MALBY | [5 empty] | 0
| HSV - HSV | [5 empty] | 0
| 998 - Přesun hmot | [5 empty] | 0
| D20 - ON: Ostatní náklady | [5 empty] | 0
| D19 - VN: Vedlejší náklady | [5 empty] | 0
SOUPIS PRACÍ
Stavba:
Stavební úpravy SPŠ
Objekt:
SO 01 - Objekt A - stavební řešení
Místo: | [5 empty] | Datum: | 27. 1. 2020
Zadavatel: | [5 empty] | Projektant:
Uchazeč: |  |  | Vyplň údaj |  |  | Zpracovatel:
PČ | Typ | Kód | Popis | MJ | Množství | J.cena [CZK] | Cena celkem [CZK] | Cenová soustava |  | DPH | J. Nh [h] | Nh celkem [h] | J. hmotnost [t] | Hmotnost celkem [t] | J. suť [t] | Suť Celkem [t]
Náklady soupisu celkem | [6 empty] | 0 |  |  |  |  | 0 |  | 26.0607 |  | 8.8606 |  | D | -1 | [10 empty] | 0
| D | D6 | ZEMNÍ PRÁCE |  |  |  | 0 |  |  |  |  | 0 |  | 0.009075 |  | 0 | 1 | D | 0 |  |  |  | ROZPOCET | [6 empty] | 0
1 | K | R12220700 | RUČNÍ ODKOP PRO OKAPOVÝ CHODNÍK | M3 | 0.9 |  | 0 |  |  | základní |  | 0 | 0 | 0 | 0 | 0 | 4 | K | 1 |  |  |  | ROZPOCET | 0 | 0 | 0 | 0 | 0 | 1 | 0 | 4 | 2
2 | K | 167101101 | NAKLADANÍ VÝKOPU | M3 | 0.9 |  | 0 | CS ÚRS 2019 01 |  | základní |  | 0 | 0 | 0 | 0 | 0 | 4 | K | 1 |  |  |  | ROZPOCET | 0 | 0 | 0 | 0 | 0 | 1 | 0 | 4 | 4
3 | K | 162701105 | VODOROVNÉ PŘEMÍSTĚNÍ VÝKOPU NA SKLÁDKU do 10000 km | M3 | 0.9 |  | 0 | CS ÚRS 2019 01 |  | základní |  | 0 | 0 | 0 | 0 | 0 | 4 | K | 1 |  |  |  | ROZPOCET | 0 | 0 | 0 | 0 | 0 | 1 | 0 | 4 | 6
4 | K | 171201201 | ULOŽENÍ VÝKOPU NA SKLADKU | M3 | 0.9 |  | 0 | CS ÚRS 2019 01 |  | základní |  | 0 | 0 | 0 | 0 | 0 | 4 | K | 1 |  |  |  | ROZPOCET | 0 | 0 | 0 | 0 | 0 | 1 | 0 | 4 | 8
5 | K | 171201211 | POPLATEK ZA SLOŽNÉ VÝKOPU | T | 1.62 |  | 0 | CS ÚRS 2019 01 |  | základní |  | 0 | 0 | 0 | 0 | 0 | 4 | K | 1 |  |  |  | ROZPOCET | 0 | 0 | 0 | 0 | 0 | 1 | 0 | 4 | 10
6 | K | 711161215 | Izolace proti zemní vlhkosti nopovou fólií svislá, nopek v 20,0 mm, tl do 1,0 mm | m2 | 7.5 |  | 0 | CS ÚRS 2019 01 |  | základní |  | 0 | 0.00079 | 0.005925 | 0 | 0 | 16 | K | 1 |  |  |  | ROZPOCET | 0 | 0 | 0 | 0 | 0 | 1 | 0 | 16 | -844265471
7 | K | 711161384 | Izolace proti zemní vlhkosti nopovou fólií ukončení provětrávací lištou | m | 7.5 |  | 0 | CS ÚRS 2019 01 |  | základní |  | 0 | 0.00026 | 0.00195 | 0 | 0 | 16 | K | 1 |  |  |  | ROZPOCET | 0 | 0 | 0 | 0 | 0 | 1 | 0 | 16 | -634292837
8 | K | 711161385 | Izolace proti zemní vlhkosti nopovou fólií připevnění koutové tvarovky | kus | 5 |  | 0 | CS ÚRS 2019 01 |  | základní |  | 0 | 0.00015 | 0.00075 | 0 | 0 | 16 | K | 1 |  |  |  | ROZPOCET | 0 | 0 | 0 | 0 | 0 | 1 | 0 | 16 | 104570828
9 | K | 711161386 | Izolace proti zemní vlhkosti nopovou fólií připevnění rohové tvarovky | kus | 3 |  | 0 | CS ÚRS 2019 01 |  | základní |  | 0 | 0.00015 | 0.00045 | 0 | 0 | 16 | K | 1 |  |  |  | ROZPOCET | 0 | 0 | 0 | 0 | 0 | 1 | 0 | 16 | -1295894737
10 | K | 637211411 | OKAPNÍ CHODNÍK Z VIBROLISOVANÉ BETONOVÉ MRAZUVZDORNÉ DLAŽBY | M2 | 7.5 |  | 0 | CS ÚRS 2019 01 |  | základní |  | 0 | 0 | 0 | 0 | 0 | 4 | K | 1 |  |  |  | ROZPOCET | 0 | 0 | 0 | 0 | 0 | 1 | 0 | 4 | 166
| VV |  | odolná proti působení vody a rozmrazovacím látkám, vysoce otěruvzdorná | [14 empty] | VV | 1 | 1 | True | 0 | ROZPOCET
| VV |  | tryskaná nášlapná vrstva do štěrkového podsypu frakce 16/22 tl 80 mm | [14 empty] | VV | 1 | 1 | True | 0 | ROZPOCET
| VV |  | 0,5*(2,8+6+6,2) |  | 7.5 | [12 empty] | VV | 1 | 2 | True | 1 | ROZPOCET
11 | K | 637311112 | OKAPNÍ CHODNÍK BETONOVÝ OBRUBNÍK barva šedá | M | 15 |  | 0 | CS ÚRS 2019 01 |  | základní |  | 0 | 0 | 0 | 0 | 0 | 4 | K | 1 |  |  |  | ROZPOCET | 0 | 0 | 0 | 0 | 0 | 1 | 0 | 4 | 168
| VV |  | 2,8+6+6,2 |  | 15 | [12 empty] | VV | 1 | 2 | True | 1 | ROZPOCET
| D | D7 | LEŠENÍ |  |  |  | 0 |  |  |  |  | 0 |  | 0 |  | 0 | 1 | D | 0 |  |  |  | ROZPOCET | [6 empty] | 0
12 | K | 944511R01 | Vypracování statického posudku lešení | kpl | 1 |  | 0 |  |  | základní |  | 0 | 0 | 0 | 0 | 0 | 4 | K | 1 |  |  |  | ROZPOCET | 0 | 0 | 0 | 0 | 0 | 1 | 0 | 4 | -1207745632
13 | K | 941941031 | MTŽ LEŠENÍ 1 ŘAD S PODL S1M H10M | M2 | 611.625 |  | 0 |  |  | základní |  | 0 | 0 | 0 | 0 | 0 | 4 | K | 1 |  |  |  | ROZPOCET | 0 | 0 | 0 | 0 | 0 | 1 | 0 | 4 | 12
| VV |  | "pohled 2" (7,15+1,3+9,37+8,3+10,175)*4,85 |  | 176.031 | [12 empty] | VV | 1 | 2 | True | 0 | ROZPOCET
| VV |  | "pohled 3" 5,9*4,85+32,5*4,485 |  | 174.378 | [12 empty] | VV | 1 | 2 | True | 0 | ROZPOCET
| VV |  | "pohled 1" (27,795+0,9+2,395+9,725)*6,4 |  | 261.216 | [12 empty] | VV | 1 | 2 | True | 0 | ROZPOCET
| VV |  | Součet |  | 611.625 | [12 empty] | VV | 1 | 4 | True | 1 | ROZPOCET
14 | K | 941941191 | PŘÍPL ZKD MĚS POUŽ LEŠ K CENĚ 1031 odhad 2 měsíce | M2 | 1223.25 |  | 0 |  |  | základní |  | 0 | 0 | 0 | 0 | 0 | 4 | K | 1 |  |  |  | ROZPOCET | 0 | 0 | 0 | 0 | 0 | 1 | 0 | 4 | 20
| VV |  | 611,625*2 |  | 1223.25 | [12 empty] | VV | 1 | 2 | True | 1 | ROZPOCET
15 | K | 941941831 | DMTŽ LEŠENÍ 1 ŘAD S PODL Š1M H 10M | M2 | 611.625 |  | 0 |  |  | základní |  | 0 | 0 | 0 | 0 | 0 | 4 | K | 1 |  |  |  | ROZPOCET | 0 | 0 | 0 | 0 | 0 | 1 | 0 | 4 | 22
16 | K | 944951111 | MONTÁŽ OCHRANNÉ SÍTĚ | M2 | 611.625 |  | 0 |  |  | základní |  | 0 | 0 | 0 | 0 | 0 | 4 | K | 1 |  |  |  | ROZPOCET | 0 | 0 | 0 | 0 | 0 | 1 | 0 | 4 | 24
17 | K | 944951211 | PŘÍPLATEK ZA POUŽITÍ | M2 | 36697.5 |  | 0 |  |  | základní |  | 0 | 0 | 0 | 0 | 0 | 4 | K | 1 |  |  |  | ROZPOCET | 0 | 0 | 0 | 0 | 0 | 1 | 0 | 4 | 26
| VV |  | 611,625*60 |  | 36697.5 | [12 empty] | VV | 1 | 2 | True | 1 | ROZPOCET
18 | K | 944511811 | DEMONTÁŽ OCHRANNÉ SÍTĚ | M2 | 611.625 |  | 0 | CS ÚRS 2019 01 |  | základní |  | 0 | 0 | 0 | 0 | 0 | 4 | K | 1 |  |  |  | ROZPOCET | 0 | 0 | 0 | 0 | 0 | 1 | 0 | 4 | 28
| D | D8 | SVISLÉ KONSTRUKCE |  |  |  | 0 |  |  |  |  | 0 |  | 0 |  | 0 | 1 | D | 0 |  |  |  | ROZPOCET | [6 empty] | 0
19 | K | 310279842 | ZAZDÍVKA 4M2 ZDIVO POROBETON TL DO 30CM | M3 | 8.566 |  | 0 | CS ÚRS 2019 01 |  | základní |  | 0 | 0 | 0 | 0 | 0 | 4 | K | 1 |  |  |  | ROZPOCET | 0 | 0 | 0 | 0 | 0 | 1 | 0 | 4 | 30
| VV |  | "garáž nad vraty" 0,3*9,715*1,6 |  | 4.663 | [12 empty] | VV | 1 | 2 | True | 0 | ROZPOCET
| VV |  | "okna po vyb luxferu" 0,25*2,3*1,75*2 |  | 2.013 | [12 empty] | VV | 1 | 2 | True | 0 | ROZPOCET
| VV |  | "vedle vrat" 0,3*(0,885+0,865)*3,6 |  | 1.89 | [12 empty] | VV | 1 | 2 | True | 0 | ROZPOCET
| VV |  | Součet |  | 8.566 | [12 empty] | VV | 1 | 4 | True | 1 | ROZPOCET
| D | D9 | ÚPRAVY POVRCHŮ |  |  |  | 0 |  |  |  |  | 0 |  | 25.9612 |  | 8.8606 | 1 | D | 0 |  |  |  | ROZPOCET | [6 empty] | 0
20 | K | 622131121 | Penetrační disperzní nátěr vnějších stěn nanášený ručně | m2 | 605.043 |  | 0 | CS ÚRS 2019 01 |  | základní |  | 0 | 0.00026 | 0.15731 | 0 | 0 | 4 | K | 1 |  |  |  | ROZPOCET | 0 | 0 | 0 | 0 | 0 | 1 | 0 | 4 | 1974424247
| VV |  | 409,695+254,93*0,4+93,376 |  | 605.043 | [12 empty] | VV | 1 | 2 | True | 1 | ROZPOCET
21 | K | 622135001 | Vyrovnání podkladu vnějších stěn maltou vápenocementovou tl do 10 mm | m2 | 605.043 |  | 0 | CS ÚRS 2019 01 |  | základní |  | 0 | 0.02048 | 12.3913 | 0 | 0 | 4 | K | 1 |  |  |  | ROZPOCET | 0 | 0 | 0 | 0 | 0 | 1 | 0 | 4 | -822672398
22 | K | 622135011 | Vyrovnání podkladu vnějších stěn tmelem tl do 2 mm | m2 | 605.043 |  | 0 | CS ÚRS 2019 01 |  | základní |  | 0 | 0.00546 | 3.3035 | 0 | 0 | 4 | K | 1 |  |  |  | ROZPOCET | 0 | 0 | 0 | 0 | 0 | 1 | 0 | 4 | -374200527
23 | K | 622135095 | Příplatek k vyrovnání vnějších stěn tmelem za každý dalších 1 mm tl | m2 | 605.043 |  | 0 | CS ÚRS 2019 01 |  | základní |  | 0 | 0.0021 | 1.2706 | 0 | 0 | 4 | K | 1 |  |  |  | ROZPOCET | 0 | 0 | 0 | 0 | 0 | 1 | 0 | 4 | -1300271801
24 | K | 622142001 | Potažení vnějších stěn sklovláknitým pletivem vtlačeným do tenkovrstvé hmoty | m2 | 605.043 |  | 0 | CS ÚRS 2019 01 |  | základní |  | 0 | 0.00438 | 2.6501 | 0 | 0 | 4 | K | 1 |  |  |  | ROZPOCET | 0 | 0 | 0 | 0 | 0 | 1 | 0 | 4 | -2041373180
25 | K | 622525201 | Oprava tenkovrstvé omítky stěn v rozsahu do 10% | m2 | 605.043 |  | 0 | CS ÚRS 2019 01 |  | základní |  | 0 | 0.00039 | 0.23597 | 0 | 0 | 4 | K | 1 |  |  |  | ROZPOCET | 0 | 0 | 0 | 0 | 0 | 1 | 0 | 4 | -338200781
26 | K | 985131111 | Očištění ploch stěn, rubu kleneb a podlah tlakovou vodou | m2 | 49.515 |  | 0 | CS ÚRS 2019 01 |  | základní |  | 0 | 0 | 0 | 0 | 0 | 4 | K | 1 |  |  |  | ROZPOCET | 0 | 0 | 0 | 0 | 0 | 1 | 0 | 4 | 1914290095
27 | K | 978019371 | Otlučení (osekání) vnější vápenné nebo vápenocementové omítky stupně členitosti 3 až 5 do 65% | m2 | 188.524 |  | 0 | CS ÚRS 2019 01 |  | základní |  | 0 | 0 | 0 | 0.047 | 8.8606 | 4 | K | 1 |  |  |  | ROZPOCET | 0 | 0 | 0 | 0 | 0 | 1 | 0 | 4 | -1263655900
| VV |  | "sklobet"-( 1,59*2,1*4) |  | -13.356 | [12 empty] | VV | 1 | 2 | True | 0 | ROZPOCET
| VV |  | "v garáži" (1,85+1,5*4+0,75*3+0,25)*4,82 |  | 49.887 | [12 empty] | VV | 1 | 2 | True | 0 | ROZPOCET
| VV |  | "hlavní vstup" 7,525*0,85 |  | 6.396 | [12 empty] | VV | 1 | 2 | True | 0 | ROZPOCET
| VV |  | "pohled 1" (20,295+9,725)*4,85 |  | 145.597 | [12 empty] | VV | 1 | 2 | True | 0 | ROZPOCET
| VV |  | Součet |  | 188.524 | [12 empty] | VV | 1 | 4 | True | 1 | ROZPOCET
28 | K | 622325317 | Oprava vnější vápenocementové štukové omítky složitosti 2 v rozsahu do 65% | m2 | 188.524 |  | 0 | CS ÚRS 2019 01 |  | základní |  | 0 | 0.03153 | 5.9442 | 0 | 0 | 4 | K | 1 |  |  |  | ROZPOCET | 0 | 0 | 0 | 0 | 0 | 1 | 0 | 4 | -476141341
29 | K | 622711124 | KONTAKTNÍ ZATEPLOVACÍ SYSTÉM - komplet skladba dle PD OP01 z polystyrénových desek EPS šedý, tl. 140 mm, λ=0,032 (W·m-1·K-1) | M2 | 409.695 |  | 0 |  |  | základní |  | 0 | 0 | 0 | 0 | 0 | 4 | K | 1 |  |  |  | ROZPOCET | 0 | 0 | 0 | 0 | 0 | 1 | 0 | 4 | 38
| VV |  | "okna2" -(3*1,5) |  | -4.5 | [12 empty] | VV | 1 | 2 | True | 0 | ROZPOCET
| VV |  | "pohled 3" 6*(4,85-0,3) |  | 27.3 | [12 empty] | VV | 1 | 2 | True | 0 | ROZPOCET
| VV |  | "sklobet"-( 1,59*2,1*4) |  | -13.356 | [12 empty] | VV | 1 | 2 | True | 0 | ROZPOCET
| VV |  | (7+1,5+0,14*3)*4,85 |  | 43.262 | [12 empty] | VV | 1 | 2 | True | 0 | ROZPOCET
| VV |  | "v garáži" (1,85+1,5*4+0,75*3+0,25)*4,82 |  | 49.887 | [12 empty] | VV | 1 | 2 | True | 0 | ROZPOCET
| VV |  | "pohled 2" (7,15+1,3+9,19)*(4,85-0,3)+15*8,5 |  | 207.762 | [12 empty] | VV | 1 | 2 | True | 0 | ROZPOCET
| VV |  | "hlavní vstup" 7,525*0,85 |  | 6.396 | [12 empty] | VV | 1 | 2 | True | 0 | ROZPOCET
| VV |  | "okna" - 2,1*2,4*11 |  | -55.44 | [12 empty] | VV | 1 | 2 | True | 0 | ROZPOCET
| VV |  | "okna" -1,5*2,1*6+1,8*3,17 |  | -13.194 | [12 empty] | VV | 1 | 2 | True | 0 | ROZPOCET
| VV |  | "pohled 1" (20,295+0,9+2,395+9,725)*4,85 |  | 161.578 | [12 empty] | VV | 1 | 2 | True | 0 | ROZPOCET
| VV |  | Součet |  | 409.695 | [12 empty] | VV | 1 | 4 | True | 1 | ROZPOCET
30 | K | 622712222 | KONTAKTNÍ ZATEPLOVACÍ SYSTÉM - komplet skladba dle PD OP02 - sokl z XPS tl. 120 mm, λ=0,035 (W·m-1·K-1) | M2 | 93.376 |  | 0 |  |  | základní |  | 0 | 0 | 0 | 0 | 0 | 4 | K | 1 |  |  |  | ROZPOCET | 0 | 0 | 0 | 0 | 0 | 1 | 0 | 4 | 60
| VV |  | "pohled 3" 4*0,3 |  | 1.2 | [12 empty] | VV | 1 | 2 | True | 0 | ROZPOCET
| VV |  | "okna 4" -(1,5*1,5*5+0,75*1,45+0,8*1,7) |  | -13.698 | [12 empty] | VV | 1 | 2 | True | 0 | ROZPOCET
| VV |  | "okna 3" -1,8*0,9*18 |  | -29.16 | [12 empty] | VV | 1 | 2 | True | 0 | ROZPOCET
| VV |  | (14,4+8)*1+32*1 |  | 54.4 | [12 empty] | VV | 1 | 2 | True | 0 | ROZPOCET
| VV |  | (6,7+6,3)*1*(1,5+0,38) |  | 24.44 | [12 empty] | VV | 1 | 2 | True | 0 | ROZPOCET
| VV |  | "pohled 2" (7,15+1,3+9,37)*0,3 |  | 5.346 | [12 empty] | VV | 1 | 2 | True | 0 | ROZPOCET
| VV |  | "pohled 1.1" (20,17+1,11+1,8+9,725)*1,55 |  | 50.848 | [12 empty] | VV | 1 | 2 | True | 0 | ROZPOCET
| VV |  | Součet |  | 93.376 | [12 empty] | VV | 1 | 4 | True | 1 | ROZPOCET
31 | K | λD 0,032 (W·m-1·K- | KONTAKTNÍ ZATEPLOVACÍ SYSTÉM ostění š. 200 mm penetrace podkladu disperzním vodou ředitelným nátěrem, desky z extrudovaného polystyrenu tl 40 mm, jednosložková lepící hmota na bázi cementu s výztužnou vrstvou skleněné síťoviny, λ = 0,032 (W·m-1·K-1) | M | 254.93 |  | 0 |  |  | základní |  | 0 | 0 | 0 | 0 | 0 | 4 | K | 1 |  |  |  | ROZPOCET | 0 | 0 | 0 | 0 | 0 | 1 | 0 | 4 | 76
| VV |  | 1,55+1,7*2 |  | 4.95 | [12 empty] | VV | 1 | 2 | True | 0 | ROZPOCET
| VV |  | (1,8+0,9*2)*18 |  | 64.8 | [12 empty] | VV | 1 | 2 | True | 0 | ROZPOCET
| VV |  | 1,5*3*5 |  | 22.5 | [12 empty] | VV | 1 | 2 | True | 0 | ROZPOCET
| VV |  | 1,8+3,17*2 |  | 8.14 | [12 empty] | VV | 1 | 2 | True | 0 | ROZPOCET
| VV |  | 1,8+3,32*2 |  | 8.44 | [12 empty] | VV | 1 | 2 | True | 0 | ROZPOCET
| VV |  | 3+1,5*2 |  | 6 | [12 empty] | VV | 1 | 2 | True | 0 | ROZPOCET
| VV |  | (1,5+2,1*2)*6 |  | 34.2 | [12 empty] | VV | 1 | 2 | True | 0 | ROZPOCET
| VV |  | (2,1+2,4*2)*11+25*1,2 |  | 105.9 | [12 empty] | VV | 1 | 2 | True | 0 | ROZPOCET
| VV |  | Součet |  | 254.93 | [12 empty] | VV | 1 | 4 | True | 1 | ROZPOCET
32 | K | 622531021.1 | DEKORATIVNÍ TENKOVRSTVÁ stěrková omítka, zrnitost 1,5 mm, bílá, RAL 9010 + text výšky 300 mm, barva černá. Mezi okny, dle PD šedá, RAL dle skládané fasády | m2 | 511.667 |  | 0 |  |  | základní |  | 0 | 0 | 0 | 0 | 0 | 4 | K | 1 |  |  |  | ROZPOCET | 0 | 0 | 0 | 0 | 0 | 1 | 0 | 4 | -235940257
| VV |  | 409,695+254,93*0,4 |  | 511.667 | [12 empty] | VV | 1 | 2 | True | 1 | ROZPOCET
33 | K | 622531021.1.1 | Příplatek za pracnost při provádění textu | m2 | 511.667 |  | 0 |  |  | základní |  | 0 | 0 | 0 | 0 | 0 | 4 | K | 1 |  |  |  | ROZPOCET | 0 | 0 | 0 | 0 | 0 | 1 | 0 | 4 | -1514379543
34 | K | 622531021.1.2 | Příplatek za styk dvou barev | m2 | 11.667 |  | 0 |  |  | základní |  | 0 | 0 | 0 | 0 | 0 | 4 | K | 1 |  |  |  | ROZPOCET | 0 | 0 | 0 | 0 | 0 | 1 | 0 | 4 | 279692264
35 | K | 622511111 | AKRYL MOZAIK OMÍTKA STŘED VNĚ STĚNA marmolit dekorativní omítka, zrnitost 2, šedá, RAL 7016 | M2 | 131.826 |  | 0 | CS ÚRS 2019 01 |  | základní |  | 0 | 0 | 0 | 0 | 0 | 4 | K | 1 |  |  |  | ROZPOCET | 0 | 0 | 0 | 0 | 0 | 1 | 0 | 4 | 102
| VV |  | "OP2" 93,376 |  | 93.376 | [12 empty] | VV | 1 | 2 | True | 0 | ROZPOCET
| VV |  | "ostění wo06-w08" 192,25*0,2 |  | 38.45 | [12 empty] | VV | 1 | 2 | True | 0 | ROZPOCET
| VV |  | Součet |  | 131.826 | [12 empty] | VV | 1 | 4 | True | 1 | ROZPOCET
36 | K | 622751324 | KZS LIŠTA SOKLOVÁ AL TL 1MM Š 143MM | M | 133.66 |  | 0 |  |  | základní |  | 0 | 0 | 0 | 0 | 0 | 4 | K | 1 |  |  |  | ROZPOCET | 0 | 0 | 0 | 0 | 0 | 1 | 0 | 4 | 108
| VV |  | "pohled 1" 20,295+0,9+2,395+9,725+7,525 |  | 40.84 | [12 empty] | VV | 1 | 2 | True | 0 | ROZPOCET
| VV |  | "pohled 2" 7,15+1,3+9,37+7+10,5+1,5 |  | 36.82 | [12 empty] | VV | 1 | 2 | True | 0 | ROZPOCET
| VV |  | "pohled 3" 6+50 |  | 56 | [12 empty] | VV | 1 | 2 | True | 0 | ROZPOCET
| VV |  | Součet |  | 133.66 | [12 empty] | VV | 1 | 4 | True | 1 | ROZPOCET
37 | K | 622752221 | KZS LIŠTA ROH AL+TKANINA 10X10MM | M | 254.93 |  | 0 |  |  | základní |  | 0 | 0 | 0 | 0 | 0 | 4 | K | 1 |  |  |  | ROZPOCET | 0 | 0 | 0 | 0 | 0 | 1 | 0 | 4 | 116
| VV |  | "viz ostění" 254,93 |  | 254.93 | [12 empty] | VV | 1 | 2 | True | 1 | ROZPOCET
38 | K | 612425931 | OMÍT VNI OSTENÍ OKNA DVEŘ VÁP ŠTUK | M2 | 76.479 |  | 0 |  |  | základní |  | 0 | 0 | 0 | 0 | 0 | 4 | K | 1 |  |  |  | ROZPOCET | 0 | 0 | 0 | 0 | 0 | 1 | 0 | 4 | 118
| VV |  | "viz venek" 254,93*0,3 |  | 76.479 | [12 empty] | VV | 1 | 2 | True | 1 | ROZPOCET
39 | K | 612474116 | VNI OMÍTKA STĚN SMS dozdívky garáž | M2 | 28.52 |  | 0 |  |  | základní |  | 0 | 0 | 0 | 0 | 0 | 4 | K | 1 |  |  |  | ROZPOCET | 0 | 0 | 0 | 0 | 0 | 1 | 0 | 4 | 122
| VV |  | "okna"2,3*1,7*2 |  | 7.82 | [12 empty] | VV | 1 | 2 | True | 0 | ROZPOCET
| VV |  | "vrata" 0,875*3,6*2+9*1,6 |  | 20.7 | [12 empty] | VV | 1 | 2 | True | 0 | ROZPOCET
| VV |  | Součet |  | 28.52 | [12 empty] | VV | 1 | 4 | True | 1 | ROZPOCET
40 | K | 622474116 | VNĚ OMÍTKA STĚN SMS dozdívky garáž | M2 | 28.52 |  | 0 |  |  | základní |  | 0 | 0 | 0 | 0 | 0 | 4 | K | 1 |  |  |  | ROZPOCET | 0 | 0 | 0 | 0 | 0 | 1 | 0 | 4 | 128
41 | K | 620991121 | ZAKRÝVÁNÍ VÝPLŇ VNĚ OTVORŮ LEŠENÍ | M2 | 204.941 |  | 0 |  |  | základní |  | 0 | 0 | 0 | 0 | 0 | 4 | K | 1 |  |  |  | ROZPOCET | 0 | 0 | 0 | 0 | 0 | 1 | 0 | 4 | 130
| VV |  | okna | [14 empty] | VV | 1 | 1 | True | 0 | ROZPOCET
| VV |  | "w01" 2,1*2,4*11 |  | 55.44 | [12 empty] | VV | 1 | 2 | True | 0 | ROZPOCET
| VV |  | "w02" 1,5*2,1*6 |  | 18.9 | [12 empty] | VV | 1 | 2 | True | 0 | ROZPOCET
| VV |  | "w03" 3*1,5 |  | 4.5 | [12 empty] | VV | 1 | 2 | True | 0 | ROZPOCET
| VV |  | "w04" 1,8*3,32 |  | 5.976 | [12 empty] | VV | 1 | 2 | True | 0 | ROZPOCET
| VV |  | "w05" 1,8*3,17 |  | 5.706 | [12 empty] | VV | 1 | 2 | True | 0 | ROZPOCET
| VV |  | "w06" 1,5*1,5*5 |  | 11.25 | [12 empty] | VV | 1 | 2 | True | 0 | ROZPOCET
| VV |  | "w07" 1,8*0,9*18 |  | 29.16 | [12 empty] | VV | 1 | 2 | True | 0 | ROZPOCET
| VV |  | "w08" 0,75*1,45+0,8*1,7 |  | 2.448 | [12 empty] | VV | 1 | 2 | True | 0 | ROZPOCET
| VV |  | "w11" 7,025*3,32 |  | 23.323 | [12 empty] | VV | 1 | 2 | True | 0 | ROZPOCET
| VV |  | "vstupní portál" 6*6 |  | 36 | [12 empty] | VV | 1 | 2 | True | 0 | ROZPOCET
| VV |  | "garáž" 12,238 |  | 12.238 | [12 empty] | VV | 1 | 2 | True | 0 | ROZPOCET
| VV |  | Součet |  | 204.941 | [12 empty] | VV | 1 | 4 | True | 1 | ROZPOCET
42 | K | 952901107 | Čištění budov omytí dvojitých nebo zdvojených oken nebo balkonových dveří plochy do 2,5m2 | m2 | 409.882 |  | 0 | CS ÚRS 2019 01 |  | základní |  | 0 | 2e-05 | 0.0081976 | 0 | 0 | 4 | K | 1 |  |  |  | ROZPOCET | 0 | 0 | 0 | 0 | 0 | 1 | 0 | 4 | -168242249
| VV |  | "2x" 204,941*2 |  | 409.882 | [12 empty] | VV | 1 | 2 | True | 1 | ROZPOCET
43 | K | 952901111R | Vyčištění budov bytové a občanské výstavby při výšce podlaží do 4 m | kpl | 1 |  | 0 |  |  | základní |  | 0 | 4e-05 | 4e-05 | 0 | 0 | 4 | K | 1 |  |  |  | ROZPOCET | 0 | 0 | 0 | 0 | 0 | 1 | 0 | 4 | 873132358
44 | K | 622481118 | POTAŽENÍ VNĚ STĚN SKLOVL+TMEL | M2 | 44.358 |  | 0 |  |  | základní |  | 0 | 0 | 0 | 0 | 0 | 4 | K | 1 |  |  |  | ROZPOCET | 0 | 0 | 0 | 0 | 0 | 1 | 0 | 4 | 154
45 | K | 612481118 | POTAŽENÍ VNITŘ STĚN SKLOVL+TMEL | M2 | 28.52 |  | 0 |  |  | základní |  | 0 | 0 | 0 | 0 | 0 | 4 | K | 1 |  |  |  | ROZPOCET | 0 | 0 | 0 | 0 | 0 | 1 | 0 | 4 | 156
46 | K | R950000000 | VETRACI PVC MRIŽKY ATIKY VE FASADE barva bílá+prořez otvoru v polys | KUS | 54 |  | 0 |  |  | základní |  | 0 | 0 | 0 | 0 | 0 | 4 | K | 1 |  |  |  | ROZPOCET | 0 | 0 | 0 | 0 | 0 | 1 | 0 | 4 | 158
47 | K | 632451023 | VYROV POTĚR TL -4CM MC15 PÁS | M2 | 68.862 |  | 0 | CS ÚRS 2019 01 |  | základní |  | 0 | 0 | 0 | 0 | 0 | 4 | K | 1 |  |  |  | ROZPOCET | 0 | 0 | 0 | 0 | 0 | 1 | 0 | 4 | 160
| VV |  | "parapety - w01-w08" 78,27*(0,525-0,14) |  | 30.134 | [12 empty] | VV | 1 | 2 | True | 0 | ROZPOCET
| VV |  | "atika - viz bednění"38,728 |  | 38.728 | [12 empty] | VV | 1 | 2 | True | 0 | ROZPOCET
| VV |  | Součet |  | 68.862 | [12 empty] | VV | 1 | 4 | True | 1 | ROZPOCET
48 | K | 629 - R02 | Zkouška přídržnosti a soudržnosti zateplovacího systému | kus | 1 |  | 0 |  |  | základní |  | 0 | 0 | 0 | 0 | 0 | 4 | K | 1 |  |  |  | ROZPOCET | 0 | 0 | 0 | 0 | 0 | 1 | 0 | 4 | 1745279135
49 | K | 629 - R03 | Požadavek na vysazení 3 barevných vzorků silikonové omítky od každé barvy dle barevného řešení | kus | 3 |  | 0 |  |  | základní |  | 0 | 0 | 0 | 0 | 0 | 4 | K | 1 |  |  |  | ROZPOCET | 0 | 0 | 0 | 0 | 0 | 1 | 0 | 4 | 2100537251
50 | K | 629 - R04 | Zhotovéní kladečského plánu, včetně statického posouzení | kus | 1 |  | 0 |  |  | základní |  | 0 | 0 | 0 | 0 | 0 | 4 | K | 1 |  |  |  | ROZPOCET | 0 | 0 | 0 | 0 | 0 | 1 | 0 | 4 | -1318603308
51 | K | 629- R01 | Výtažné zkoušky na hmoždinky | kus | 5 |  | 0 |  |  | základní |  | 0 | 0 | 0 | 0 | 0 | 4 | K | 1 |  |  |  | ROZPOCET | 0 | 0 | 0 | 0 | 0 | 1 | 0 | 4 | 1413757382
| D | D10 | BOURÁNÍ |  |  |  | 0 |  |  |  |  | 0 |  | 0 |  | 0 | 1 | D | 0 |  |  |  | ROZPOCET | [6 empty] | 0
52 | K | 968071136 | VYVĚŠENÍ KOV VRAT 4M2 | KUS | 4 |  | 0 |  |  | základní |  | 0 | 0 | 0 | 0 | 0 | 4 | K | 1 |  |  |  | ROZPOCET | 0 | 0 | 0 | 0 | 0 | 1 | 0 | 4 | 170
53 | K | 968072559 | VYBOUR OCEL VRAT 5M2- | M2 | 24.48 |  | 0 | CS ÚRS 2019 01 |  | základní |  | 0 | 0 | 0 | 0 | 0 | 4 | K | 1 |  |  |  | ROZPOCET | 0 | 0 | 0 | 0 | 0 | 1 | 0 | 4 | 172
54 | K | 962081131 | BOUR PŘÍČ TVÁRNICE SKLO TL10CM COPILIT | M2 | 14.68 |  | 0 | CS ÚRS 2019 01 |  | základní |  | 0 | 0 | 0 | 0 | 0 | 4 | K | 1 |  |  |  | ROZPOCET | 0 | 0 | 0 | 0 | 0 | 1 | 0 | 4 | 174
55 | K | 962081141 | BOUR PŘÍČ TVÁRNICE SKLO TL15CM LUXFERY+B192 | M2 | 8.05 |  | 0 | CS ÚRS 2019 01 |  | základní |  | 0 | 0 | 0 | 0 | 0 | 4 | K | 1 |  |  |  | ROZPOCET | 0 | 0 | 0 | 0 | 0 | 1 | 0 | 4 | 176
56 | K | 968062376 | VYB OKEN+KŘ RÁM DŘ ZDVOJ -4M2 | M2 | 32.598 |  | 0 | CS ÚRS 2019 01 |  | základní |  | 0 | 0 | 0 | 0 | 0 | 4 | K | 1 |  |  |  | ROZPOCET | 0 | 0 | 0 | 0 | 0 | 1 | 0 | 4 | 178
57 | K | 968062377 | VYB OKEN+KŘ RÁM DŘ ZDVOJ 4M2- | M2 | 59.94 |  | 0 | CS ÚRS 2019 01 |  | základní |  | 0 | 0 | 0 | 0 | 0 | 4 | K | 1 |  |  |  | ROZPOCET | 0 | 0 | 0 | 0 | 0 | 1 | 0 | 4 | 180
58 | K | 968062375 | VYB OKEN+KŘ RÁM DŘ ZDVOJ -2M2 | M2 | 29.16 |  | 0 | CS ÚRS 2019 01 |  | základní |  | 0 | 0 | 0 | 0 | 0 | 4 | K | 1 |  |  |  | ROZPOCET | 0 | 0 | 0 | 0 | 0 | 1 | 0 | 4 | 182
59 | K | 968072456 | VYB DVEŘNÍ ZÁRUB KOV 2M2- | M2 | 11.682 |  | 0 | CS ÚRS 2019 01 |  | základní |  | 0 | 0 | 0 | 0 | 0 | 4 | K | 1 |  |  |  | ROZPOCET | 0 | 0 | 0 | 0 | 0 | 1 | 0 | 4 | 184
60 | K | 968072641 | VYB STĚN KOV PLNÉ I ZASKLENÉ | M2 | 46.646 |  | 0 | CS ÚRS 2019 01 |  | základní |  | 0 | 0 | 0 | 0 | 0 | 4 | K | 1 |  |  |  | ROZPOCET | 0 | 0 | 0 | 0 | 0 | 1 | 0 | 4 | 186
61 | K | 981011312 | DEMOLICE BUDOV PODÍL KCE 15% MVC přístavek | M3 | 18.876 |  | 0 | CS ÚRS 2019 01 |  | základní |  | 0 | 0 | 0 | 0 | 0 | 4 | K | 1 |  |  |  | ROZPOCET | 0 | 0 | 0 | 0 | 0 | 1 | 0 | 4 | 188
62 | K | 979082111 | VNITROSTAV DOPRAVA SUTI DO 10M | T | 17.695 |  | 0 |  |  | základní |  | 0 | 0 | 0 | 0 | 0 | 4 | K | 1 |  |  |  | ROZPOCET | 0 | 0 | 0 | 0 | 0 | 1 | 0 | 4 | 190
63 | K | 979082121 | VNITROSTAV DOPRAVA SUTI ZKD 5M | T | 70.78 |  | 0 |  |  | základní |  | 0 | 0 | 0 | 0 | 0 | 4 | K | 1 |  |  |  | ROZPOCET | 0 | 0 | 0 | 0 | 0 | 1 | 0 | 4 | 192
64 | K | 979088212 | NAKLÁDÁNÍ SUTI | T | 17.695 |  | 0 |  |  | základní |  | 0 | 0 | 0 | 0 | 0 | 4 | K | 1 |  |  |  | ROZPOCET | 0 | 0 | 0 | 0 | 0 | 1 | 0 | 4 | 194
65 | K | 979080000 | ODVOZ SUTI NA SKLÁDKU VCETNE POPLATKU ZA SLOZ odvoz do 20 km | T | 17.695 |  | 0 |  |  | základní |  | 0 | 0 | 0 | 0 | 0 | 4 | K | 1 |  |  |  | ROZPOCET | 0 | 0 | 0 | 0 | 0 | 1 | 0 | 4 | 196
66 | K | 950000000 | LABORATORNI ROZBOR SUTI | KPL | 1 |  | 0 |  |  | základní |  | 0 | 0 | 0 | 0 | 0 | 4 | K | 1 |  |  |  | ROZPOCET | 0 | 0 | 0 | 0 | 0 | 1 | 0 | 4 | 198
| D | 999281211 | POVLAKOVÉ KRYTINY STŘECH |  |  |  | 0 |  |  |  |  | 0 |  | 0 |  | 0 | 1 | D | 0 |  |  |  | ROZPOCET | [6 empty] | 0
67 | K | 712300000 | PROREZANI BOULI+VYOVNANI PODKLADU STAV STRECH | M2 | 398.796 |  | 0 |  |  | základní |  | 0 | 0 | 0 | 0 | 0 | 4 | K | 1 |  |  |  | ROZPOCET | 0 | 0 | 0 | 0 | 0 | 1 | 0 | 4 | 200
| VV |  | vyrovnání přířezy z asfalt pásů, vysušení podkladu | [14 empty] | VV | 1 | 1 | True | 0 | ROZPOCET
| VV |  | (9,245+0,12)*9,12 |  | 85.409 | [12 empty] | VV | 1 | 2 | True | 0 | ROZPOCET
| VV |  | (1,5+3,25)*0,5*(9,245+0,12) |  | 22.242 | [12 empty] | VV | 1 | 2 | True | 0 | ROZPOCET
| VV |  | 18*(9,245+0,12) |  | 168.57 | [12 empty] | VV | 1 | 2 | True | 0 | ROZPOCET
| VV |  | 4,76*(9,41+6,48-0,78) |  | 71.924 | [12 empty] | VV | 1 | 2 | True | 0 | ROZPOCET
| VV |  | 5,06*(9,65+6,42+0,12) |  | 81.921 | [12 empty] | VV | 1 | 2 | True | 0 | ROZPOCET
| VV |  | "SVĚTLÍK" -5,9*5,3 |  | -31.27 | [12 empty] | VV | 1 | 2 | True | 0 | ROZPOCET
| VV |  | Součet |  | 398.796 | [12 empty] | VV | 1 | 4 | True | 1 | ROZPOCET
68 | K | R412000000.1 | DODAVKA TEXTILIE Z NETKANYCH POLYPROPYLENOVYCG VLAKEN | M2 | 522.038 |  | 0 |  |  | základní |  | 0 | 0 | 0 | 0 | 0 | 4 | K | 1 |  |  |  | ROZPOCET | 0 | 0 | 0 | 0 | 0 | 1 | 0 | 4 | -1602742927
| VV |  | o plošné hmotnosti 500.gm - 2 | [14 empty] | VV | 1 | 1 | True | 0 | ROZPOCET
| VV |  | 522,038 |  | 522.038 | [12 empty] | VV | 1 | 2 | True | 1 | ROZPOCET
69 | K | 712391171 | IZOL STŘECH -10° TEXTILIE PODKLAD. | M2 | 903.96 |  | 0 | CS ÚRS 2019 01 |  | základní |  | 0 | 0 | 0 | 0 | 0 | 4 | K | 1 |  |  |  | ROZPOCET | 0 | 0 | 0 | 0 | 0 | 1 | 0 | 4 | 214
| VV |  | 400,224*2 |  | 800.448 | [12 empty] | VV | 1 | 2 | True | 0 | ROZPOCET
| VV |  | "atiky" | [14 empty] | VV | 1 | 1 | True | 0 | ROZPOCET
| VV |  | "K20" 115*0,65 |  | 74.75 | [12 empty] | VV | 1 | 2 | True | 0 | ROZPOCET
| VV |  | "K21" (0,17+0,31)*19,7 |  | 9.456 | [12 empty] | VV | 1 | 2 | True | 0 | ROZPOCET
| VV |  | "K 22" (0,17+1,06)*12,7 |  | 15.621 | [12 empty] | VV | 1 | 2 | True | 0 | ROZPOCET
| VV |  | "K24" (0,17+0,165)*11 |  | 3.685 | [12 empty] | VV | 1 | 2 | True | 0 | ROZPOCET
| VV |  | Součet |  | 903.96 | [12 empty] | VV | 1 | 4 | True | 1 | ROZPOCET
70 | K | 712361703 | IZOL STŘECH -10° FOLIE PŘILEPENÁ | M2 | 453.946 |  | 0 | CS ÚRS 2019 01 |  | základní |  | 0 | 0 | 0 | 0 | 0 | 4 | K | 1 |  |  |  | ROZPOCET | 0 | 0 | 0 | 0 | 0 | 1 | 0 | 4 | 226
71 | K | R412000000 | DODAVKA TEXTILIE Z NETKANYCH POLYPROPYLENOVYCG VLAKEN | M2 | 522.038 |  | 0 |  |  | základní |  | 0 | 0 | 0 | 0 | 0 | 4 | K | 1 |  |  |  | ROZPOCET | 0 | 0 | 0 | 0 | 0 | 1 | 0 | 4 | 228
| VV |  | o plošné hmotnosti 300.gm - 2 | [14 empty] | VV | 1 | 1 | True | 0 | ROZPOCET
| VV |  | 522,038 |  | 522.038 | [12 empty] | VV | 1 | 2 | True | 1 | ROZPOCET
72 | K | R712000000 | DODAVKA FOLIE Z MĚKČENÉHO PVC URČENÁ k mechanickému kotvení | M2 | 522.038 |  | 0 |  |  | základní |  | 0 | 0 | 0 | 0 | 0 | 4 | K | 1 |  |  |  | ROZPOCET | 0 | 0 | 0 | 0 | 0 | 1 | 0 | 4 | 232
| VV |  | vyztužená polyesterovou rohoží | [14 empty] | VV | 1 | 1 | True | 0 | ROZPOCET
| VV |  | 522,038 |  | 522.038 | [12 empty] | VV | 1 | 2 | True | 1 | ROZPOCET
73 | K | R712000000.1 | ODRIZNUTI IZOLACE PO OBVODU ATIKY | M | 133.79 |  | 0 |  |  | základní |  | 0 | 0 | 0 | 0 | 0 | 4 | K | 1 |  |  |  | ROZPOCET | 0 | 0 | 0 | 0 | 0 | 1 | 0 | 4 | 234
74 | K | 712300833 | ODSTRANENI POVLAKOVE KRYTINY | M2 | 53.516 |  | 0 | CS ÚRS 2019 01 |  | základní |  | 0 | 0 | 0 | 0 | 0 | 4 | K | 1 |  |  |  | ROZPOCET | 0 | 0 | 0 | 0 | 0 | 1 | 0 | 4 | 238
| VV |  | "lem atiky" 0,4*133,79 |  | 53.516 | [12 empty] | VV | 1 | 2 | True | 1 | ROZPOCET
75 | K | 998712201 | PŘESUN % POVL KRYTINA OBJEKT V -6M | % |  |  | 0 | CS ÚRS 2019 01 |  | základní |  | 0 | 0 | 0 | 0 | 0 | 4 | K | 1 |  |  |  | ROZPOCET | 0 | 0 | 0 | 0 | 0 | 1 | 0 | 4 | 236
| D | D11 | IZOLACE TEPELNÉ |  |  |  | 0 |  |  |  |  | 0 |  | 0 |  | 0 | 1 | D | 0 |  |  |  | ROZPOCET | [6 empty] | 0
76 | K | 713141152 | Montáž izolace tepelné střech plochých kladené volně 2 vrstvy rohoží, pásů, dílců, desek | m2 | 800.448 |  | 0 | CS ÚRS 2019 01 |  | základní |  | 0 | 0 | 0 | 0 | 0 | 16 | K | 1 |  |  |  | ROZPOCET | 0 | 0 | 0 | 0 | 0 | 1 | 0 | 16 | 1842798762
| VV |  | 400,224*2 |  | 800.448 | [12 empty] | VV | 1 | 2 | True | 1 | ROZPOCET
77 | K | 713000121 | dílce z polystyrénových desek EPS 150 S, tl. 120+120 mm, λ=0,035 (W·m-1·K-1) | M2 | 880.493 |  | 0 |  |  | základní |  | 0 | 0 | 0 | 0 | 0 | 4 | K | 1 |  |  |  | ROZPOCET | 0 | 0 | 0 | 0 | 0 | 1 | 0 | 4 | 1464029509
| VV |  | 800,448*1,1 |  | 880.493 | [12 empty] | VV | 1 | 2 | True | 1 | ROZPOCET
78 | K | 713131145 | IZOL TEP STĚN LEPENÍM ATIKA | M2 | 54.854 |  | 0 | CS ÚRS 2019 01 |  | základní |  | 0 | 0 | 0 | 0 | 0 | 4 | K | 1 |  |  |  | ROZPOCET | 0 | 0 | 0 | 0 | 0 | 1 | 0 | 4 | 246
79 | K | 713000001 | dílce z polystyrénových desek tl. 60 mm, λ=0,035 (W·m-1·K-1) | M2 | 60.339 |  | 0 |  |  | základní |  | 0 | 0 | 0 | 0 | 0 | 4 | K | 1 |  |  |  | ROZPOCET | 0 | 0 | 0 | 0 | 0 | 1 | 0 | 4 | -764361142
| VV |  | 54,854*1,1 |  | 60.339 | [12 empty] | VV | 1 | 2 | True | 1 | ROZPOCET
80 | K | 713111125.1 | IZOLACE TEP STROPŮ VRCHEM hlava atiky | M2 | 40.709 |  | 0 |  |  | základní |  | 0 | 0 | 0 | 0 | 0 | 4 | K | 1 |  |  |  | ROZPOCET | 0 | 0 | 0 | 0 | 0 | 1 | 0 | 4 | 250
81 | K | 713000000.2 | EXTRUDOVANY SPADOVY POLYSTYREN TL TL 50-25 MM | M3 | 1.557 |  | 0 |  |  | základní |  | 0 | 0 | 0 | 0 | 0 | 4 | K | 1 |  |  |  | ROZPOCET | 0 | 0 | 0 | 0 | 0 | 1 | 0 | 4 | 252
82 | K | 713000000.3 | MONTAZ A DODAVKA ATIK NABEHOVEHO KLINIU | M | 133.789 |  | 0 |  |  | základní |  | 0 | 0 | 0 | 0 | 0 | 4 | K | 1 |  |  |  | ROZPOCET | 0 | 0 | 0 | 0 | 0 | 1 | 0 | 4 | 254
| VV |  | 9,244+9,38+1,5+18+9,745+3,25+18+9,7*2+6,42+9,65+6,8+(5,9+5,3)*2 |  | 133.789 | [12 empty] | VV | 1 | 2 | True | 1 | ROZPOCET
83 | K | 713000000.4 | MECHANICKE KOTVENI STRESNI SKLADBY S VYTAH ZKOUSKOU | M2 | 400.224 |  | 0 |  |  | základní |  | 0 | 0 | 0 | 0 | 0 | 4 | K | 1 |  |  |  | ROZPOCET | 0 | 0 | 0 | 0 | 0 | 1 | 0 | 4 | 256
84 | K | 998713201 | PŘESUN % TEP IZOLACE OBJEKT V -6M | % |  |  | 0 | CS ÚRS 2019 01 |  | základní |  | 0 | 0 | 0 | 0 | 0 | 4 | K | 1 |  |  |  | ROZPOCET | 0 | 0 | 0 | 0 | 0 | 1 | 0 | 4 | 258
| D | D12 | ZDRAVOTNÍ TECHNIKA |  |  |  | 0 |  |  |  |  | 0 |  | 0 |  | 0 | 1 | D | 0 |  |  |  | ROZPOCET | [6 empty] | 0
85 | K | 721000000 | STRESNI VTOK S PVC MANZETOU DVOUSTĚNÁ+OCHRANNÝ KOŠ | KUS | 3 |  | 0 |  |  | základní |  | 0 | 0 | 0 | 0 | 0 | 4 | K | 1 |  |  |  | ROZPOCET | 0 | 0 | 0 | 0 | 0 | 1 | 0 | 4 | 260
86 | K | R721000000 | DEMONTAZ STRESNIHO VTOKU | KUS | 3 |  | 0 |  |  | základní |  | 0 | 0 | 0 | 0 | 0 | 4 | K | 1 |  |  |  | ROZPOCET | 0 | 0 | 0 | 0 | 0 | 1 | 0 | 4 | 264
87 | K | 998721201 | PŘESUN HMOT | % |  |  | 0 | CS ÚRS 2019 01 |  | základní |  | 0 | 0 | 0 | 0 | 0 | 4 | K | 1 |  |  |  | ROZPOCET | 0 | 0 | 0 | 0 | 0 | 1 | 0 | 4 | 262
| D | D13 | KONSTRUKE TESAŘSKÉ |  |  |  | 0 |  |  |  |  | 0 |  | 0 |  | 0 | 1 | D | 0 |  |  |  | ROZPOCET | [6 empty] | 0
88 | K | R762000000 | CELOPLOSNE BEDNENI ATIKY TL 25 MM | M2 | 40.711 |  | 0 |  |  | základní |  | 0 | 0 | 0 | 0 | 0 | 4 | K | 1 |  |  |  | ROZPOCET | 0 | 0 | 0 | 0 | 0 | 1 | 0 | 4 | 266
| VV |  | kotvené do2* latě 30/35 osazené do cem potěru | [14 empty] | VV | 1 | 1 | True | 0 | ROZPOCET
| VV |  | "k 20" 0,34*52 |  | 17.68 | [12 empty] | VV | 1 | 2 | True | 0 | ROZPOCET
| VV |  | "k21" 0,34*19,7 |  | 6.698 | [12 empty] | VV | 1 | 2 | True | 0 | ROZPOCET
| VV |  | "k 22" 1,06*12,7 |  | 13.462 | [12 empty] | VV | 1 | 2 | True | 0 | ROZPOCET
| VV |  | "K24" 0,165*11 |  | 1.815 | [12 empty] | VV | 1 | 2 | True | 0 | ROZPOCET
| VV |  | "K 26" 0,08*13,2 |  | 1.056 | [12 empty] | VV | 1 | 2 | True | 0 | ROZPOCET
| VV |  | Součet |  | 40.711 | [12 empty] | VV | 1 | 4 | True | 1 | ROZPOCET
89 | K | 998762201 | PŘESUN HMOT DO 12 M V | % |  |  | 0 | CS ÚRS 2019 01 |  | základní |  | 0 | 0 | 0 | 0 | 0 | 4 | K | 1 |  |  |  | ROZPOCET | 0 | 0 | 0 | 0 | 0 | 1 | 0 | 4 | 278
| D | D14 | KONSTRUKCE KLEMPÍŘSKÉ |  |  |  | 0 |  |  |  |  | 0 |  | 0 |  | 0 | 1 | D | 0 |  |  |  | ROZPOCET | [6 empty] | 0
90 | K | R76450000 | OPLECHOVÁNÍ PARAPETŮ TIZN RŠ 355 TL 0,7 MM přírodní | M | 78.27 |  | 0 |  |  | základní |  | 0 | 0 | 0 | 0 | 0 | 4 | K | 1 |  |  |  | ROZPOCET | 0 | 0 | 0 | 0 | 0 | 1 | 0 | 4 | 280
| VV |  | "K01" 2,16*11 |  | 23.76 | [12 empty] | VV | 1 | 2 | True | 0 | ROZPOCET
| VV |  | "K02" 1,56*6 |  | 9.36 | [12 empty] | VV | 1 | 2 | True | 0 | ROZPOCET
| VV |  | "K03" 3,06 |  | 3.06 | [12 empty] | VV | 1 | 2 | True | 0 | ROZPOCET
| VV |  | "K06" 1,56*5 |  | 7.8 | [12 empty] | VV | 1 | 2 | True | 0 | ROZPOCET
| VV |  | "K07" 1,86*18 |  | 33.48 | [12 empty] | VV | 1 | 2 | True | 0 | ROZPOCET
| VV |  | "K08" 0,81 |  | 0.81 | [12 empty] | VV | 1 | 2 | True | 0 | ROZPOCET
| VV |  | Součet |  | 78.27 | [12 empty] | VV | 1 | 4 | True | 1 | ROZPOCET
91 | K | R764530000 | OPLECHOVÁNÍ TIZN ZDÍ RŠ 660 TL 0,7 MM přírodní | M | 52 |  | 0 |  |  | základní |  | 0 | 0 | 0 | 0 | 0 | 4 | K | 1 |  |  |  | ROZPOCET | 0 | 0 | 0 | 0 | 0 | 1 | 0 | 4 | 294
| VV |  | "K20" 52 |  | 52 | [12 empty] | VV | 1 | 2 | True | 1 | ROZPOCET
92 | K | R764453000 | OPLECHOVÁNÍ TIZN ZDÍ RŠ 560 TL 0,7 MM přírodní | M | 19.7 |  | 0 |  |  | základní |  | 0 | 0 | 0 | 0 | 0 | 4 | K | 1 |  |  |  | ROZPOCET | 0 | 0 | 0 | 0 | 0 | 1 | 0 | 4 | 296
| VV |  | "K21" 19,7 |  | 19.7 | [12 empty] | VV | 1 | 2 | True | 1 | ROZPOCET
93 | K | R764530000.1 | OPLECHOVÁNÍ TIZN ZDÍ RŠ 1330 TL 0,7 MM přírodní | M | 12.7 |  | 0 |  |  | základní |  | 0 | 0 | 0 | 0 | 0 | 4 | K | 1 |  |  |  | ROZPOCET | 0 | 0 | 0 | 0 | 0 | 1 | 0 | 4 | 298
| VV |  | "K22" 12,7 |  | 12.7 | [12 empty] | VV | 1 | 2 | True | 1 | ROZPOCET
94 | K | R764000000 | OPLECHOVANI STAV SVETLIKU RS 155 TL 0,7 MM přírodní | M | 22.5 |  | 0 |  |  | základní |  | 0 | 0 | 0 | 0 | 0 | 4 | K | 1 |  |  |  | ROZPOCET | 0 | 0 | 0 | 0 | 0 | 1 | 0 | 4 | 300
| VV |  | "K23" 22,5 |  | 22.5 | [12 empty] | VV | 1 | 2 | True | 1 | ROZPOCET
95 | K | R764530000.2 | OPLECHOVÁNÍ TIZN ZDÍ RŠ 410 MM TL 0,7 MM přírodní | M | 11 |  | 0 |  |  | základní |  | 0 | 0 | 0 | 0 | 0 | 4 | K | 1 |  |  |  | ROZPOCET | 0 | 0 | 0 | 0 | 0 | 1 | 0 | 4 | 302
| VV |  | "K24" 11 |  | 11 | [12 empty] | VV | 1 | 2 | True | 1 | ROZPOCET
96 | K | 764554502 | ODPADNÍ TROUBY TIZN KRUHOVÉ D 100 TL 0,7 MM přírodní | M | 8.7 |  | 0 |  |  | základní |  | 0 | 0 | 0 | 0 | 0 | 4 | K | 1 |  |  |  | ROZPOCET | 0 | 0 | 0 | 0 | 0 | 1 | 0 | 4 | 304
| VV |  | "K25" 8,7 |  | 8.7 | [12 empty] | VV | 1 | 2 | True | 1 | ROZPOCET
97 | K | 764541362 | KOTLÍK HRANATÝ PRO PODOKAPNÍ ŽLABY Z TIZN přírodní | KUS | 1 |  | 0 | CS ÚRS 2019 01 |  | základní |  | 0 | 0 | 0 | 0 | 0 | 4 | K | 1 |  |  |  | ROZPOCET | 0 | 0 | 0 | 0 | 0 | 1 | 0 | 4 | 306
| VV |  | "K25B" 1 |  | 1 | [12 empty] | VV | 1 | 2 | True | 1 | ROZPOCET
98 | K | R764530000.3 | OPLECHOVÁNÍ TIZN ZDÍ RŠ 460 TL 0,7 MM přírodní | M | 13.2 |  | 0 |  |  | základní |  | 0 | 0 | 0 | 0 | 0 | 4 | K | 1 |  |  |  | ROZPOCET | 0 | 0 | 0 | 0 | 0 | 1 | 0 | 4 | 308
| VV |  | "K26" 13,2 |  | 13.2 | [12 empty] | VV | 1 | 2 | True | 1 | ROZPOCET
99 | K | 764252501 | ŽLAB TIZN PODOKAP PŮLKRUH RŠ 200 TL 0,7 MM přírodní | M | 9.3 |  | 0 |  |  | základní |  | 0 | 0 | 0 | 0 | 0 | 4 | K | 1 |  |  |  | ROZPOCET | 0 | 0 | 0 | 0 | 0 | 1 | 0 | 4 | 310
| VV |  | "K27" 9,3 |  | 9.3 | [12 empty] | VV | 1 | 2 | True | 1 | ROZPOCET
100 | K | R764220000 | LEM TIZN OKAP RŠ 295 TL 0,7 MM přírodní | M | 9.3 |  | 0 |  |  | základní |  | 0 | 0 | 0 | 0 | 0 | 4 | K | 1 |  |  |  | ROZPOCET | 0 | 0 | 0 | 0 | 0 | 1 | 0 | 4 | 312
| VV |  | "K28" 9,3 |  | 9.3 | [12 empty] | VV | 1 | 2 | True | 1 | ROZPOCET
101 | K | 764541362.2 | KOTLÍK ČTVERHRANNÝ - REPLIKA STÁVAJÍCÍHO, TIZN 0,7MM PŘÍRODNÍ | KUS | 1 |  | 0 |  |  | základní |  | 0 | 0 | 0 | 0 | 0 | 4 | K | 1 |  |  |  | ROZPOCET | 0 | 0 | 0 | 0 | 0 | 1 | 0 | 4 | 1010795919
| VV |  | "K29" 1 |  | 1 | [12 empty] | VV | 1 | 2 | True | 1 | ROZPOCET
102 | K | 764410850 | DMTŽ OPLECH PARAPETU RŠ -330 | M | 82.87 |  | 0 |  |  | základní |  | 0 | 0 | 0 | 0 | 0 | 4 | K | 1 |  |  |  | ROZPOCET | 0 | 0 | 0 | 0 | 0 | 1 | 0 | 4 | 316
| VV |  | 78,27+2,3*2 |  | 82.87 | [12 empty] | VV | 1 | 2 | True | 1 | ROZPOCET
103 | K | 764430840 | DMTŽ OPLECHOVÁNÍ ZDÍ RŠ -500 | M | 43.9 |  | 0 |  |  | základní |  | 0 | 0 | 0 | 0 | 0 | 4 | K | 1 |  |  |  | ROZPOCET | 0 | 0 | 0 | 0 | 0 | 1 | 0 | 4 | 318
104 | K | 764430850 | DMTŽ OPLECHOVÁNÍ ZDÍ RŠ 600 | M | 64.7 |  | 0 |  |  | základní |  | 0 | 0 | 0 | 0 | 0 | 4 | K | 1 |  |  |  | ROZPOCET | 0 | 0 | 0 | 0 | 0 | 1 | 0 | 4 | 320
105 | K | 764323830 | DMTŽ OPLECH OKAP LEPEN KRYT RŠ 330 | M | 9.3 |  | 0 |  |  | základní |  | 0 | 0 | 0 | 0 | 0 | 4 | K | 1 |  |  |  | ROZPOCET | 0 | 0 | 0 | 0 | 0 | 1 | 0 | 4 | 322
106 | K | 764352800 | DMTŽ ŽLAB PODOK PŮLKR ROV RŠ250-30° | M | 9.3 |  | 0 |  |  | základní |  | 0 | 0 | 0 | 0 | 0 | 4 | K | 1 |  |  |  | ROZPOCET | 0 | 0 | 0 | 0 | 0 | 1 | 0 | 4 | 324
107 | K | 764454802 | DMTŽ TROUBY KRUHOVÉ D 120MM | M | 8.7 |  | 0 |  |  | základní |  | 0 | 0 | 0 | 0 | 0 | 4 | K | 1 |  |  |  | ROZPOCET | 0 | 0 | 0 | 0 | 0 | 1 | 0 | 4 | 326
108 | K | 764359810 | DMTŽ KOTLÍK KÓNICKÝ -30° | KUS | 1 |  | 0 |  |  | základní |  | 0 | 0 | 0 | 0 | 0 | 4 | K | 1 |  |  |  | ROZPOCET | 0 | 0 | 0 | 0 | 0 | 1 | 0 | 4 | 328
109 | K | R764000000.1 | DEMONTÁŽ LEMOVÁNÍ SVĚTLÍKU | M | 22.5 |  | 0 |  |  | základní |  | 0 | 0 | 0 | 0 | 0 | 4 | K | 1 |  |  |  | ROZPOCET | 0 | 0 | 0 | 0 | 0 | 1 | 0 | 4 | 330
110 | K | 998764201 | PŘESUN % KLEMPÍŘ KCE OBJEKT V 6M | % |  |  | 0 | CS ÚRS 2019 01 |  | základní |  | 0 | 0 | 0 | 0 | 0 | 4 | K | 1 |  |  |  | ROZPOCET | 0 | 0 | 0 | 0 | 0 | 1 | 0 | 4 | 314
| D | D15 | KONSTRUKCE TRUHLÁŘSKÉ |  |  |  | 0 |  |  |  |  | 0 |  | 0 |  | 0 | 1 | D | 0 |  |  |  | ROZPOCET | [6 empty] | 0
111 | K | R766000000.1 | PLASTOVE OKNO 2100x2400, W01, U= 0,96 W/km2, spec. dle PD | KUS | 9 |  | 0 |  |  | základní |  | 0 | 0 | 0 | 0 | 0 | 4 | K | 1 |  |  |  | ROZPOCET | 0 | 0 | 0 | 0 | 0 | 1 | 0 | 4 | 334
| VV |  | 9 |  | 9 | [12 empty] | VV | 1 | 2 | True | 1 | ROZPOCET
112 | K | R766000000.2 | PLASTOVE OKNO 2100x2400, W01B, U= 0,96 W/km2, spec. dle PD | KUS | 2 |  | 0 |  |  | základní |  | 0 | 0 | 0 | 0 | 0 | 4 | K | 1 |  |  |  | ROZPOCET | 0 | 0 | 0 | 0 | 0 | 1 | 0 | 4 | 336
| VV |  | 2 |  | 2 | [12 empty] | VV | 1 | 2 | True | 1 | ROZPOCET
113 | K | R766000000.3 | PLASTOVE OKNO 1500x2100, W02, U= 0,96 W/km2, spec. dle PD | KUS | 6 |  | 0 |  |  | základní |  | 0 | 0 | 0 | 0 | 0 | 4 | K | 1 |  |  |  | ROZPOCET | 0 | 0 | 0 | 0 | 0 | 1 | 0 | 4 | 338
| VV |  | 6 |  | 6 | [12 empty] | VV | 1 | 2 | True | 1 | ROZPOCET
114 | K | R766000000.4 | PLASTOVE OKNO, 1500x3000, W03, U= 0,96 W/km2, spec. dle PD | KUS | 1 |  | 0 |  |  | základní |  | 0 | 0 | 0 | 0 | 0 | 4 | K | 1 |  |  |  | ROZPOCET | 0 | 0 | 0 | 0 | 0 | 1 | 0 | 4 | 340
| VV |  | 1 |  | 1 | [12 empty] | VV | 1 | 2 | True | 1 | ROZPOCET
115 | K | R766000000.5 | PLASTOVE VSTUPNÍ DVEŘE 1800x3320, W04, U= 1,0 W/km2, spec. dle PD | KUS | 1 |  | 0 |  |  | základní |  | 0 | 0 | 0 | 0 | 0 | 4 | K | 1 |  |  |  | ROZPOCET | 0 | 0 | 0 | 0 | 0 | 1 | 0 | 4 | 342
| VV |  | 1 |  | 1 | [12 empty] | VV | 1 | 2 | True | 1 | ROZPOCET
116 | K | R766000000.6 | PLASTOVE VSTUPNÍ DVEŘE 1800x2100(3170), W05, U= 1,0 W/km2, spec. dle PD | KUS | 1 |  | 0 |  |  | základní |  | 0 | 0 | 0 | 0 | 0 | 4 | K | 1 |  |  |  | ROZPOCET | 0 | 0 | 0 | 0 | 0 | 1 | 0 | 4 | 344
| VV |  | 1 |  | 1 | [12 empty] | VV | 1 | 2 | True | 1 | ROZPOCET
117 | K | R766000000.7 | PLASTOVE OKNO 1500x1500, W06, U= 0,96 W/km2, spec. dle PD | KUS | 5 |  | 0 |  |  | základní |  | 0 | 0 | 0 | 0 | 0 | 4 | K | 1 |  |  |  | ROZPOCET | 0 | 0 | 0 | 0 | 0 | 1 | 0 | 4 | 346
| VV |  | 5 |  | 5 | [12 empty] | VV | 1 | 2 | True | 1 | ROZPOCET
118 | K | R766000000.8 | PLASTOVE OKNO 1800x900, W07, U= 0,96 W/km2, spec. dle PD | KUS | 18 |  | 0 |  |  | základní |  | 0 | 0 | 0 | 0 | 0 | 4 | K | 1 |  |  |  | ROZPOCET | 0 | 0 | 0 | 0 | 0 | 1 | 0 | 4 | 348
| VV |  | 18 |  | 18 | [12 empty] | VV | 1 | 2 | True | 1 | ROZPOCET
119 | K | R766000000.9 | PLASTOVE OKNO 1550x1450-1700, W08, U= 0,96 W/km2, spec. dle PD | KUS | 1 |  | 0 |  |  | základní |  | 0 | 0 | 0 | 0 | 0 | 4 | K | 1 |  |  |  | ROZPOCET | 0 | 0 | 0 | 0 | 0 | 1 | 0 | 4 | 350
| VV |  | 1 |  | 1 | [12 empty] | VV | 1 | 2 | True | 1 | ROZPOCET
120 | K | R766000000.10 | MONT+DOD VNITŘNÍ PARAPETY MDF DESKA S FOLII IMITACE DŘEVA | M | 77.25 |  | 0 |  |  | základní |  | 0 | 0 | 0 | 0 | 0 | 4 | K | 1 |  |  |  | ROZPOCET | 0 | 0 | 0 | 0 | 0 | 1 | 0 | 4 | 354
| VV |  | šíře 250 mm+ přesah přes zdivo 25 mm | [14 empty] | VV | 1 | 1 | True | 0 | ROZPOCET
| VV |  | "P01" 2,1*11 |  | 23.1 | [12 empty] | VV | 1 | 2 | True | 0 | ROZPOCET
| VV |  | "P02" 1,5*6 |  | 9 | [12 empty] | VV | 1 | 2 | True | 0 | ROZPOCET
| VV |  | "P03" 3 |  | 3 | [12 empty] | VV | 1 | 2 | True | 0 | ROZPOCET
| VV |  | "P06" 1,5*6 |  | 9 | [12 empty] | VV | 1 | 2 | True | 0 | ROZPOCET
| VV |  | "P07" 1,8*18 |  | 32.4 | [12 empty] | VV | 1 | 2 | True | 0 | ROZPOCET
| VV |  | "P 08" 0,75*1 |  | 0.75 | [12 empty] | VV | 1 | 2 | True | 0 | ROZPOCET
| VV |  | Součet |  | 77.25 | [12 empty] | VV | 1 | 4 | True | 1 | ROZPOCET
121 | K | R766000000.11 | DEMONTÁŽ OKENNÍCH PARAPETŮ | M | 77.25 |  | 0 |  |  | základní |  | 0 | 0 | 0 | 0 | 0 | 4 | K | 1 |  |  |  | ROZPOCET | 0 | 0 | 0 | 0 | 0 | 1 | 0 | 4 | 370
122 | K | 998766201 | PŘESUN HMOT DO 6 M V | % |  |  | 0 | CS ÚRS 2019 01 |  | základní |  | 0 | 0 | 0 | 0 | 0 | 4 | K | 1 |  |  |  | ROZPOCET | 0 | 0 | 0 | 0 | 0 | 1 | 0 | 4 | 368
| D | D16 | STAVEBNÍ KOVOVÉ KONSTRUKCE |  |  |  | 0 |  |  |  |  | 0 |  | 0 |  | 0 | 1 | D | 0 |  |  |  | ROZPOCET | [6 empty] | 0
123 | K | 767000000 | D+M D01+D02 - SEKCNI VRATA 2400/3600 MM+DVERE 865/2100, U= 1,2 W/km2, SPEC. DLE PD | KUS | 2 |  | 0 |  |  | základní |  | 0 | 0 | 0 | 0 | 0 | 4 | K | 1 |  |  |  | ROZPOCET | 0 | 0 | 0 | 0 | 0 | 1 | 0 | 4 | 372
| VV |  | 2 |  | 2 | [12 empty] | VV | 1 | 2 | True | 1 | ROZPOCET
124 | K | 767000000.1 | D+M HLINÍKOVÁ VSTUPNÍ STĚNA 7025X3320, W11, U= 0,96 W/km2, spec. dle PD | KUS | 2 |  | 0 |  |  | základní |  | 0 | 0 | 0 | 0 | 0 | 4 | K | 1 |  |  |  | ROZPOCET | 0 | 0 | 0 | 0 | 0 | 1 | 0 | 4 | 376
| VV |  | 2 |  | 2 | [12 empty] | VV | 1 | 2 | True | 1 | ROZPOCET
125 | K | 767000000.2 | UPRAVA MRIZI ANGLICKYCH DVORKU ODREZ 150 MM Z01-Z04 | M | 35.22 |  | 0 |  |  | základní |  | 0 | 0 | 0 | 0 | 0 | 4 | K | 1 |  |  |  | ROZPOCET | 0 | 0 | 0 | 0 | 0 | 1 | 0 | 4 | 380
| VV |  | úprava rámu doplnění L 30/30/4 mm | [14 empty] | VV | 1 | 1 | True | 0 | ROZPOCET
| VV |  | 35,22 |  | 35.22 | [12 empty] | VV | 1 | 2 | True | 1 | ROZPOCET
126 | K | 767000000.3 | OKA ZACHYTNEHO SYSTEMU Z11 | KUS | 6 |  | 0 |  |  | základní |  | 0 | 0 | 0 | 0 | 0 | 4 | K | 1 |  |  |  | ROZPOCET | 0 | 0 | 0 | 0 | 0 | 1 | 0 | 4 | 382
| VV |  | vývrt do zdiva atiky hl 250 mm,výroba a osazení kotvícího oka, | [14 empty] | VV | 1 | 1 | True | 0 | ROZPOCET
| VV |  | kruhová broušená tyč D 20 mm žárově zinkovaná, úchyt R 60 mm | [14 empty] | VV | 1 | 1 | True | 0 | ROZPOCET
| VV |  | zatmelení v oplechování silikonem | [14 empty] | VV | 1 | 1 | True | 0 | ROZPOCET
| VV |  | 6 |  | 6 | [12 empty] | VV | 1 | 2 | True | 1 | ROZPOCET
127 | K | 155000000 | Demontáž stávajícího hromosvodu. Dodávka a montáž kompletního nového hromosvodu, vč. revize | KUS | 1 |  | 0 |  |  | základní |  | 0 | 0 | 0 | 0 | 0 | 4 | K | 1 |  |  |  | ROZPOCET | 0 | 0 | 0 | 0 | 0 | 1 | 0 | 4 | 400
| VV |  | 1 |  | 1 | [12 empty] | VV | 1 | 2 | True | 1 | ROZPOCET
| D | D17 | NÁTĚRY |  |  |  | 0 |  |  |  |  | 0 |  | 0 |  | 0 | 1 | D | 0 |  |  |  | ROZPOCET | [6 empty] | 0
128 | K | R78300000 | OBROUŠENÍ A OČIŠTĚNÍ,ZÁKLADNÍ NÁTĚR+FINÁLNÍ RAL 9007 | M2 | 59.874 |  | 0 |  |  | základní |  | 0 | 0 | 0 | 0 | 0 | 4 | K | 1 |  |  |  | ROZPOCET | 0 | 0 | 0 | 0 | 0 | 1 | 0 | 4 | 386
| VV |  | šedý hliník | [14 empty] | VV | 1 | 1 | True | 0 | ROZPOCET
| VV |  | rohože+rám angl dvorky | [14 empty] | VV | 1 | 1 | True | 0 | ROZPOCET
| VV |  | 35,22*0,85*2 |  | 59.874 | [12 empty] | VV | 1 | 2 | True | 1 | ROZPOCET
| D | D18 | MALBY |  |  |  | 0 |  |  |  |  | 0 |  | 0.090453 |  | 0 | 1 | D | 0 |  |  |  | ROZPOCET | [6 empty] | 0
129 | K | 784455921 | OBNOV 2XDISPERZNI OMYV BÍLÁ M-3,8 | M2 | 452.266 |  | 0 |  |  | základní |  | 0 | 0 | 0 | 0 | 0 | 4 | K | 1 |  |  |  | ROZPOCET | 0 | 0 | 0 | 0 | 0 | 1 | 0 | 4 | 388
| VV |  | "1 pp" 3,12*(8,6+17,185+5,5) |  | 97.609 | [12 empty] | VV | 1 | 2 | True | 0 | ROZPOCET
| VV |  | 3,12*(2,075+1,2+5,85+9,7) |  | 58.734 | [12 empty] | VV | 1 | 2 | True | 0 | ROZPOCET
| VV |  | "1 np" 3,67*(8,6+0,9+2,395+3+6,55+0,05+8,875+2,345) |  | 120.064 | [12 empty] | VV | 1 | 2 | True | 0 | ROZPOCET
| VV |  | 3,67*(20,4+1,3+9) |  | 112.669 | [12 empty] | VV | 1 | 2 | True | 0 | ROZPOCET
| VV |  | "garáž" 4,85*(7+10,4)-(7*3,6-4) |  | 63.19 | [12 empty] | VV | 1 | 2 | True | 0 | ROZPOCET
| VV |  | Součet |  | 452.266 | [12 empty] | VV | 1 | 4 | True | 1 | ROZPOCET
130 | K | 784121001 | Oškrabání malby v mísnostech výšky do 3,80 m | m2 | 452.266 |  | 0 |  |  | základní |  | 0 | 0 | 0 | 0 | 0 | 4 | K | 1 |  |  |  | ROZPOCET | 0 | 0 | 0 | 0 | 0 | 1 | 0 | 4 | 92893511
131 | K | 784181101 | Základní akrylátová jednonásobná penetrace podkladu v místnostech výšky do 3,80m | m2 | 452.266 |  | 0 | CS ÚRS 2019 01 |  | základní |  | 0 | 0.0002 | 0.090453 | 0 | 0 | 16 | K | 1 |  |  |  | ROZPOCET | 0 | 0 | 0 | 0 | 0 | 1 | 0 | 16 | -2034125918
| D | HSV | HSV |  |  |  | 0 |  |  |  |  | 0 |  | 0 |  | 0 | 1 | D | 0 |  |  |  | ROZPOCET | [6 empty] | 0
| D | 998 | Přesun hmot |  |  |  | 0 |  |  |  |  | 0 |  | 0 |  | 0 | 1 | D | 1 |  |  |  | ROZPOCET | [6 empty] | 0
132 | K | 998011002 | Přesun hmot pro budovy zděné v do 12 m | t | 127.3 |  | 0 | CS ÚRS 2019 01 |  | základní |  | 0 | 0 | 0 | 0 | 0 | 4 | K | 2 |  |  |  | ROZPOCET | 0 | 0 | 0 | 0 | 0 | 1 | 0 | 4 | -767182606
| D | D20 | ON: Ostatní náklady |  |  |  | 0 |  |  |  |  | 0 |  | 0 |  | 0 | 1 | D | 2 |  |  |  | ROZPOCET | [6 empty] | 0
133 | K | ON.01 | Zkoušky a revize náklady na zajištění všech nezbytných zkoušek a atestů dle ČSN a případně jiných právních předpisů platných v době provádění díla kterými bude prokázáno dosažení předepsané kvality a předepsaných parametrů díla | Kč | 1 |  | 0 |  |  | základní |  | 0 | 0 | 0 | 0 | 0 | 4 | K | 3 |  |  |  | ROZPOCET | 0 | 0 | 0 | 0 | 0 | 1 | 0 | 4 | -2052127711
134 | K | ON.02 | Vyregulování otopné soustavy - po provedení zateplení a výměně výplní otvoru. Bude provedena oprava teplotního spádu topné vody, těsnost soustavy a případná výměna některých prvků soustavy dle zjištěného stavu. Bude provedena tlaková a topná zkouška. | Kč | 1 |  | 0 |  |  | základní |  | 0 | 0 | 0 | 0 | 0 | 4 | K | 3 |  |  |  | ROZPOCET | 0 | 0 | 0 | 0 | 0 | 1 | 0 | 4 | 368006930
| VV |  | Dle podmínek dotačního programu bude provedeno zavedení či rozšíření energetického managementu. | [14 empty] | VV | 3 | 1 | True | 0 | ROZPOCET
| VV |  | 1 |  | 1 | [12 empty] | VV | 3 | 2 | True | 1 | ROZPOCET
135 | K | ON.03 | Fotodokumentace prováděného díla náklady na zajištění průběžné fotodokumentace provádění díla zhotovitel zajistí a předá objednateli průběžnou fotodokumentaci realizace díla v digitálním vyhotovení, zejména části stavby a konstrukce před jejich zakrytím | Kč | 1 |  | 0 |  |  | základní |  | 0 | 0 | 0 | 0 | 0 | 4 | K | 3 |  |  |  | ROZPOCET | 0 | 0 | 0 | 0 | 0 | 1 | 0 | 4 | -620931173
136 | K | ON.04 | Koordinační a kompletační činnost náklady na zajištění koordinační činnost subdodavatelů zhotovitele zajištění a provedneí všech nezbytných opatření organizačního a stavebně technologického charakteru k řádnému provedení díla předání všech podkladů o doko | Kč | 1 |  | 0 |  |  | základní |  | 0 | 0 | 0 | 0 | 0 | 4 | K | 3 |  |  |  | ROZPOCET | 0 | 0 | 0 | 0 | 0 | 1 | 0 | 4 | 929661785
137 | K | ON.05 | Dokumentace skutečného provedení stavby | Kč | 1 |  | 0 |  |  | základní |  | 0 | 0 | 0 | 0 | 0 | 4 | K | 3 |  |  |  | ROZPOCET | 0 | 0 | 0 | 0 | 0 | 1 | 0 | 4 | 295033886
138 | K | ON.06 | Povinná publicita velkoplošný informační panel | Kč | 1 |  | 0 |  |  | základní |  | 0 | 0 | 0 | 0 | 0 | 4 | K | 3 |  |  |  | ROZPOCET | 0 | 0 | 0 | 0 | 0 | 1 | 0 | 4 | 988219788
| D | D19 | VN: Vedlejší náklady |  |  |  | 0 |  |  |  |  | 0 |  | 0 |  | 0 | 1 | D | 2 |  |  |  | ROZPOCET | [6 empty] | 0
139 | K | VN.01 | Vybudování,provoz, údržba a odstranění zařízení staveniště zřízení staveniště- doprava stav buňky a dočasné připojení vody a elektronájem buňky, nájem za mobilní wcpoplatky za stavební odběr elektřiny vodné a stočnézajištěni proti přístupu nepovolaných os | Kč | 1 |  | 0 |  |  | základní |  | 0 | 0 | 0 | 0 | 0 | 4 | K | 3 |  |  |  | ROZPOCET | 0 | 0 | 0 | 0 | 0 | 1 | 0 | 4 | -1529116443
140 | K | VN.02 | Dopravní vlivy | Kč | 1 |  | 0 |  |  | základní |  | 0 | 0 | 0 | 0 | 0 | 4 | K | 3 |  |  |  | ROZPOCET | 0 | 0 | 0 | 0 | 0 | 1 | 0 | 4 | -1262549562
141 | K | VN.03 | Provozní a územní vlivy náklady na úpravu pozemků , jež nejsou součástí díla, ale budou stavbou dotčeny uvede zhotovitel beprodleně do původního stavu, náklady na zajištění opatření k dočasné ochraně vzrostlých dřevin | Kč | 1 |  | 0 |  |  | základní |  | 0 | 0 | 0 | 0 | 0 | 4 | K | 3 |  |  |  | ROZPOCET | 0 | 0 | 0 | 0 | 0 | 1 | 0 | 4 | -114154443

## SO 01.2 - Objekt A - ELEKTRO
{df7444db-ab34-4070-bd69-980d46ed307c}
2
| KRYCÍ LIST SOUPISU PRACÍ | [7 empty] | v --- níže se nacházejí doplnkové a pomocné údaje k sestavám --- v | [8 empty] | False
Stavba:
Stavební úpravy SPŠ
Objekt:
SO 01.2 - Objekt A - ELEKTRO
| KSO: |  |  |  |  | CC-CZ:
| Místo: |  |  |  |  | Datum: | 27. 1. 2020
| Zadavatel: |  |  |  |  | IČ:
DIČ:
| Uchazeč: |  |  |  |  | IČ: | Vyplň údaj
|  | Vyplň údaj |  |  |  | DIČ: | Vyplň údaj
| Projektant: |  |  |  |  | IČ:
DIČ:
| Zpracovatel: |  |  |  |  | IČ:
DIČ:
Poznámka:
| Cena bez DPH | [5 empty] | 0
|  |  | Základ daně |  |  | Sazba daně | Výše daně
| DPH | základní | 0 |  |  | 21% | 0
|  | snížená | 0 |  |  | 15% | 0
|  | zákl. přenesená | 0 |  |  | 21% | 0
|  | sníž. přenesená | 0 |  |  | 15% | 0
|  | nulová | 0 |  |  | 0% | 0
| Cena s DPH |  |  | v | CZK |  | 0
| Projektant |  |  | Zpracovatel
| Datum a podpis: |  | Razítko | Datum a podpis: |  |  | Razítko
| Objednavatel |  |  | Uchazeč
| Datum a podpis: |  | Razítko | Datum a podpis: |  |  | Razítko
REKAPITULACE ČLENĚNÍ SOUPISU PRACÍ
Stavba:
Stavební úpravy SPŠ
Objekt:
SO 01.2 - Objekt A - ELEKTRO
Místo: | [5 empty] | Datum: | 27. 1. 2020
Zadavatel: | [5 empty] | Projektant:
Uchazeč: |  |  | Vyplň údaj |  |  | Zpracovatel:
Kód dílu - Popis | [6 empty] | Cena celkem [CZK]
Náklady ze soupisu prací | [6 empty] | 0 | [11 empty] | -1
| HSV - HSV | [5 empty] | 0
| 01 - Rozvaděče | [5 empty] | 0
| 02 - Kabely | [5 empty] | 0
| 03 - Zednické práce | [5 empty] | 0
| 04 - Ostatní | [5 empty] | 0
SOUPIS PRACÍ
Stavba:
Stavební úpravy SPŠ
Objekt:
SO 01.2 - Objekt A - ELEKTRO
Místo: | [5 empty] | Datum: | 27. 1. 2020
Zadavatel: | [5 empty] | Projektant:
Uchazeč: |  |  | Vyplň údaj |  |  | Zpracovatel:
PČ | Typ | Kód | Popis | MJ | Množství | J.cena [CZK] | Cena celkem [CZK] | Cenová soustava |  | DPH | J. Nh [h] | Nh celkem [h] | J. hmotnost [t] | Hmotnost celkem [t] | J. suť [t] | Suť Celkem [t]
Náklady soupisu celkem | [6 empty] | 0 |  |  |  |  | 0 |  | 0 |  | 0 |  | D | -1 | [10 empty] | 0
| D | HSV | HSV |  |  |  | 0 |  |  |  |  | 0 |  | 0 |  | 0 | 1 | D | 0 |  |  |  | ROZPOCET | [6 empty] | 0
| D | 01 | Rozvaděče |  |  |  | 0 |  |  |  |  | 0 |  | 0 |  | 0 | 1 | D | 1 |  |  |  | ROZPOCET | [6 empty] | 0
1 | K | Pol01 | Dozbrojení rozvaděče RM3, pavilon "A" 1.NP, dle výkresové dokumentace | kpl | 1 |  | 0 |  |  | základní |  | 0 | 0 | 0 | 0 | 0 | 4 | K | 2 |  |  |  | ROZPOCET | 0 | 0 | 0 | 0 | 0 | 1 | 0 | 4 | 1223623615
2 | K | Pol02 | Dozbrojení rozvaděče RM3/A, pavilon "A" 1.NP, dle výkresové dokumentace | kpl | 1 |  | 0 |  |  | základní |  | 0 | 0 | 0 | 0 | 0 | 4 | K | 2 |  |  |  | ROZPOCET | 0 | 0 | 0 | 0 | 0 | 1 | 0 | 4 | -411866960
| D | 02 | Kabely |  |  |  | 0 |  |  |  |  | 0 |  | 0 |  | 0 | 1 | D | 1 |  |  |  | ROZPOCET | [6 empty] | 0
3 | K | Pol03 | CYKY-J 3x2,5 | m | 26 |  | 0 |  |  | základní |  | 0 | 0 | 0 | 0 | 0 | 4 | K | 2 |  |  |  | ROZPOCET | 0 | 0 | 0 | 0 | 0 | 1 | 0 | 4 | 496206449
4 | K | Pol4 | CYKY-J 3x1,5 | m | 26 |  | 0 |  |  | základní |  | 0 | 0 | 0 | 0 | 0 | 4 | K | 2 |  |  |  | ROZPOCET | 0 | 0 | 0 | 0 | 0 | 1 | 0 | 4 | 72013811
| D | 03 | Zednické práce |  |  |  | 0 |  |  |  |  | 0 |  | 0 |  | 0 | 1 | D | 1 |  |  |  | ROZPOCET | [6 empty] | 0
5 | K | Pol05 | Vysekání rýhy pro montáž kabelů, hloubka 5cm, šířka 5cm | m | 22 |  | 0 |  |  | základní |  | 0 | 0 | 0 | 0 | 0 | 4 | K | 2 |  |  |  | ROZPOCET | 0 | 0 | 0 | 0 | 0 | 1 | 0 | 4 | 930564526
6 | K | Pol06 | Průrazy zdí pro průchod kabeláží ve zdi (hrubá omítka) | kus | 2 |  | 0 |  |  | základní |  | 0 | 0 | 0 | 0 | 0 | 4 | K | 2 |  |  |  | ROZPOCET | 0 | 0 | 0 | 0 | 0 | 1 | 0 | 4 | 1714135690
7 | K | Pol07 | Začištění po kabeláží ve zdi (hrubá omítka) | m2 | 1.5 |  | 0 |  |  | základní |  | 0 | 0 | 0 | 0 | 0 | 4 | K | 2 |  |  |  | ROZPOCET | 0 | 0 | 0 | 0 | 0 | 1 | 0 | 4 | -310876475
8 | K | Pol08 | Začištění po kabeláží ve zdi (štuk) | m2 | 1.5 |  | 0 |  |  | základní |  | 0 | 0 | 0 | 0 | 0 | 4 | K | 2 |  |  |  | ROZPOCET | 0 | 0 | 0 | 0 | 0 | 1 | 0 | 4 | 2045677576
9 | K | Pol09 | Začištění po kabeláží ve zdi (výmalba) | m2 | 1.5 |  | 0 |  |  | základní |  | 0 | 0 | 0 | 0 | 0 | 4 | K | 2 |  |  |  | ROZPOCET | 0 | 0 | 0 | 0 | 0 | 1 | 0 | 4 | -711943820
| D | 04 | Ostatní |  |  |  | 0 |  |  |  |  | 0 |  | 0 |  | 0 | 1 | D | 1 |  |  |  | ROZPOCET | [6 empty] | 0
10 | K | Pol10 | Podružný a spojovací materiál | kpl | 1 |  | 0 |  |  | základní |  | 0 | 0 | 0 | 0 | 0 | 4 | K | 2 |  |  |  | ROZPOCET | 0 | 0 | 0 | 0 | 0 | 1 | 0 | 4 | 507919573
11 | K | Pol11 | Flexitrubka D25 | m | 4 |  | 0 |  |  | základní |  | 0 | 0 | 0 | 0 | 0 | 4 | K | 2 |  |  |  | ROZPOCET | 0 | 0 | 0 | 0 | 0 | 1 | 0 | 4 | 469322896
12 | K | Pol12 | Příchytka pro trubku D25 | kus | 4 |  | 0 |  |  | základní |  | 0 | 0 | 0 | 0 | 0 | 4 | K | 2 |  |  |  | ROZPOCET | 0 | 0 | 0 | 0 | 0 | 1 | 0 | 4 | -2090177673
13 | K | Pol13 | Montážní práce | kpl | 1 |  | 0 |  |  | základní |  | 0 | 0 | 0 | 0 | 0 | 4 | K | 2 |  |  |  | ROZPOCET | 0 | 0 | 0 | 0 | 0 | 1 | 0 | 4 | -600636918
14 | K | Pol14 | Doprava osob a přeprava materiálu | kpl | 1 |  | 0 |  |  | základní |  | 0 | 0 | 0 | 0 | 0 | 4 | K | 2 |  |  |  | ROZPOCET | 0 | 0 | 0 | 0 | 0 | 1 | 0 | 4 | 105067519
15 | K | Pol15 | Dokumentace skutečného provedení | kpl | 1 |  | 0 |  |  | základní |  | 0 | 0 | 0 | 0 | 0 | 4 | K | 2 |  |  |  | ROZPOCET | 0 | 0 | 0 | 0 | 0 | 1 | 0 | 4 | 1167506505
16 | K | Pol16 | Regulace, zprovoznění a zaškolení | hod | 10 |  | 0 |  |  | základní |  | 0 | 0 | 0 | 0 | 0 | 4 | K | 2 |  |  |  | ROZPOCET | 0 | 0 | 0 | 0 | 0 | 1 | 0 | 4 | -1948743293
| VV |  | 1000*0,01 'Přepočtené koeficientem množství |  | 10 | [12 empty] | VV | 2 | 2 | False | 1 | ROZPOCET
17 | K | Pol17 | Revize | kpl | 1 |  | 0 |  |  | základní |  | 0 | 0 | 0 | 0 | 0 | 4 | K | 2 |  |  |  | ROZPOCET | 0 | 0 | 0 | 0 | 0 | 1 | 0 | 4 | 1893218829
18 | K | Pol18 | Stavební přímoce a ostatní práce nedefinované PD a rozpočtem | kpl | 1 |  | 0 |  |  | základní |  | 0 | 0 | 0 | 0 | 0 | 4 | K | 2 |  |  |  | ROZPOCET | 0 | 0 | 0 | 0 | 0 | 1 | 0 | 4 | 464341783

## SO 02 - Objekt B - staveb...
{195624ce-7f74-430c-b245-bb11ca0bf523}
2
| KRYCÍ LIST SOUPISU PRACÍ | [7 empty] | v --- níže se nacházejí doplnkové a pomocné údaje k sestavám --- v | [8 empty] | False
Stavba:
Stavební úpravy SPŠ
Objekt:
SO 02 - Objekt B - stavební řešení
| KSO: |  |  |  |  | CC-CZ:
| Místo: |  |  |  |  | Datum: | 27. 1. 2020
| Zadavatel: |  |  |  |  | IČ:
DIČ:
| Uchazeč: |  |  |  |  | IČ: | Vyplň údaj
|  | Vyplň údaj |  |  |  | DIČ: | Vyplň údaj
| Projektant: |  |  |  |  | IČ:
DIČ:
| Zpracovatel: |  |  |  |  | IČ:
DIČ:
Poznámka:
| Cena bez DPH | [5 empty] | 0
|  |  | Základ daně |  |  | Sazba daně | Výše daně
| DPH | základní | 0 |  |  | 21% | 0
|  | snížená | 0 |  |  | 15% | 0
|  | zákl. přenesená | 0 |  |  | 21% | 0
|  | sníž. přenesená | 0 |  |  | 15% | 0
|  | nulová | 0 |  |  | 0% | 0
| Cena s DPH |  |  | v | CZK |  | 0
| Projektant |  |  | Zpracovatel
| Datum a podpis: |  | Razítko | Datum a podpis: |  |  | Razítko
| Objednavatel |  |  | Uchazeč
| Datum a podpis: |  | Razítko | Datum a podpis: |  |  | Razítko
REKAPITULACE ČLENĚNÍ SOUPISU PRACÍ
Stavba:
Stavební úpravy SPŠ
Objekt:
SO 02 - Objekt B - stavební řešení
Místo: | [5 empty] | Datum: | 27. 1. 2020
Zadavatel: | [5 empty] | Projektant:
Uchazeč: |  |  | Vyplň údaj |  |  | Zpracovatel:
Kód dílu - Popis | [6 empty] | Cena celkem [CZK]
Náklady ze soupisu prací | [6 empty] | 0 | [11 empty] | -1
| D9 - ÚPRAVY POVRCHŮ | [5 empty] | 0
| D11 - SVISLÉ KONSTRUKCE | [5 empty] | 0
| D12 - ÚPRAVY POVRCHŮ | [5 empty] | 0
| D13 - OSTATNÍ PRÁCE A BOURÁNÍ | [5 empty] | 0
| D14 - POVLAKOVÉ KRYTINY STŘECH | [5 empty] | 0
| D15 - IZOLACE TEPELNÉ | [5 empty] | 0
| D16 - KONSTRUKE TESAŘSKÉ | [5 empty] | 0
| D17 - KONSTRUKCE KLEMPÍŘSKÉ | [5 empty] | 0
| D18 - KONSTRUKCE TRUHLÁŘSKÉ | [5 empty] | 0
| D19 - Z: Zámečnické výrobky | [5 empty] | 0
| D21 - MALBY | [5 empty] | 0
| D22 - HROMOSVOD | [5 empty] | 0
| HSV - HSV | [5 empty] | 0
| 998 - Přesun hmot | [5 empty] | 0
| VRN - Vedlejší rozpočtové náklady | [5 empty] | 0
| D20 - ON: Ostatní náklady | [5 empty] | 0
SOUPIS PRACÍ
Stavba:
Stavební úpravy SPŠ
Objekt:
SO 02 - Objekt B - stavební řešení
Místo: | [5 empty] | Datum: | 27. 1. 2020
Zadavatel: | [5 empty] | Projektant:
Uchazeč: |  |  | Vyplň údaj |  |  | Zpracovatel:
PČ | Typ | Kód | Popis | MJ | Množství | J.cena [CZK] | Cena celkem [CZK] | Cenová soustava |  | DPH | J. Nh [h] | Nh celkem [h] | J. hmotnost [t] | Hmotnost celkem [t] | J. suť [t] | Suť Celkem [t]
Náklady soupisu celkem | [6 empty] | 0 |  |  |  |  | 0 |  | 39.5727 |  | 13.7081 |  | D | -1 | [10 empty] | 0
| D | D9 | ÚPRAVY POVRCHŮ |  |  |  | 0 |  |  |  |  | 0 |  | 0.083172 |  | 0 | 1 | D | 0 |  |  |  | ROZPOCET | [6 empty] | 0
1 | K | R12220700 | RUČNÍ ODKOP PRO OKAPOVÝ CHODNÍK | M3 | 4.616 |  | 0 |  |  | základní |  | 0 | 0 | 0 | 0 | 0 | 4 | K | 1 |  |  |  | ROZPOCET | 0 | 0 | 0 | 0 | 0 | 1 | 0 | 4 | 4
| VV |  | 0,5*(30,7+20,3+25,925)*0,12 |  | 4.616 | [12 empty] | VV | 1 | 2 | True | 1 | ROZPOCET
2 | K | 167101101 | NAKLADANÍ VÝKOPU | M3 | 4.616 |  | 0 | CS ÚRS 2019 01 |  | základní |  | 0 | 0 | 0 | 0 | 0 | 4 | K | 1 |  |  |  | ROZPOCET | 0 | 0 | 0 | 0 | 0 | 1 | 0 | 4 | 6
3 | K | 162701105 | VODOROVNÉ PŘEMÍSTĚNÍ VÝKOPU NA SKLÁDKU | M3 | 4.616 |  | 0 | CS ÚRS 2019 01 |  | základní |  | 0 | 0 | 0 | 0 | 0 | 4 | K | 1 |  |  |  | ROZPOCET | 0 | 0 | 0 | 0 | 0 | 1 | 0 | 4 | 8
4 | K | 171201201 | ULOŽENÍ VÝKOPU NA SKLADKU | M3 | 4.616 |  | 0 | CS ÚRS 2019 01 |  | základní |  | 0 | 0 | 0 | 0 | 0 | 4 | K | 1 |  |  |  | ROZPOCET | 0 | 0 | 0 | 0 | 0 | 1 | 0 | 4 | 10
5 | K | 171201211 | POPLATEK ZA SLOŽNÉ VÝKOPU | T | 8.309 |  | 0 | CS ÚRS 2019 01 |  | základní |  | 0 | 0 | 0 | 0 | 0 | 4 | K | 1 |  |  |  | ROZPOCET | 0 | 0 | 0 | 0 | 0 | 1 | 0 | 4 | 12
6 | K | 637211411 | OKAPNÍ CHODNÍK Z VIBROLISOVANÉ BETONOVÉ MRAZUVZDORNÉ DLAŽBY | M2 | 38.463 |  | 0 | CS ÚRS 2019 01 |  | základní |  | 0 | 0 | 0 | 0 | 0 | 4 | K | 1 |  |  |  | ROZPOCET | 0 | 0 | 0 | 0 | 0 | 1 | 0 | 4 | 166
| VV |  | odolná proti působení vody a rozmrazovacím látkám, vysoce otěruvzdorná | [14 empty] | VV | 1 | 1 | True | 0 | ROZPOCET
| VV |  | tryskaná nášlapná vrstva do štěrkového podsypu frakce 16/22 tl 80 mm | [14 empty] | VV | 1 | 1 | True | 0 | ROZPOCET
| VV |  | 0,5*(30,7+20,3+25,925) |  | 38.463 | [12 empty] | VV | 1 | 2 | True | 1 | ROZPOCET
7 | K | 637311112 | OKAPNÍ CHODNÍK BETONOVÝ OBRUBNÍK barva šedá | M | 76.926 |  | 0 | CS ÚRS 2019 01 |  | základní |  | 0 | 0 | 0 | 0 | 0 | 4 | K | 1 |  |  |  | ROZPOCET | 0 | 0 | 0 | 0 | 0 | 1 | 0 | 4 | 170
| VV |  | 38,463/0,5 |  | 76.926 | [12 empty] | VV | 1 | 2 | True | 1 | ROZPOCET
8 | K | 711161215 | Izolace proti zemní vlhkosti nopovou fólií svislá, nopek v 20,0 mm, tl do 1,0 mm | m2 | 76.926 |  | 0 | CS ÚRS 2019 01 |  | základní |  | 0 | 0.00079 | 0.060772 | 0 | 0 | 16 | K | 1 |  |  |  | ROZPOCET | 0 | 0 | 0 | 0 | 0 | 1 | 0 | 16 | -945860373
9 | K | 711161384 | Izolace proti zemní vlhkosti nopovou fólií ukončení provětrávací lištou | m | 76.926 |  | 0 | CS ÚRS 2019 01 |  | základní |  | 0 | 0.00026 | 0.020001 | 0 | 0 | 16 | K | 1 |  |  |  | ROZPOCET | 0 | 0 | 0 | 0 | 0 | 1 | 0 | 16 | 1400483391
10 | K | 711161385 | Izolace proti zemní vlhkosti nopovou fólií připevnění koutové tvarovky | kus | 8 |  | 0 | CS ÚRS 2019 01 |  | základní |  | 0 | 0.00015 | 0.0012 | 0 | 0 | 16 | K | 1 |  |  |  | ROZPOCET | 0 | 0 | 0 | 0 | 0 | 1 | 0 | 16 | 967062147
11 | K | 711161386 | Izolace proti zemní vlhkosti nopovou fólií připevnění rohové tvarovky | kus | 8 |  | 0 | CS ÚRS 2019 01 |  | základní |  | 0 | 0.00015 | 0.0012 | 0 | 0 | 16 | K | 1 |  |  |  | ROZPOCET | 0 | 0 | 0 | 0 | 0 | 1 | 0 | 16 | 1784278031
| D | D11 | SVISLÉ KONSTRUKCE |  |  |  | 0 |  |  |  |  | 0 |  | 0 |  | 0 | 1 | D | 0 |  |  |  | ROZPOCET | [6 empty] | 0
12 | K | R31113200 | ZVÝŠENÍ ATIKY DOZDĚNÍM - ZTRACENE BEDNENI PD 500*150*250 mm | M3 | 32.706 |  | 0 |  |  | základní |  | 0 | 0 | 0 | 0 | 0 | 4 | K | 1 |  |  |  | ROZPOCET | 0 | 0 | 0 | 0 | 0 | 1 | 0 | 4 | 34
| VV |  | vibrolisovaný beton tvárnice prolité betonem, ZVÝŠENÉ ZTRATNÉ | [14 empty] | VV | 1 | 1 | True | 0 | ROZPOCET
| VV |  | "čelo" 0,3*0,255*30,7 |  | 2.349 | [12 empty] | VV | 1 | 2 | True | 0 | ROZPOCET
| VV |  | "boky" 0,3*0,255*10,64*2 |  | 1.628 | [12 empty] | VV | 1 | 2 | True | 0 | ROZPOCET
| VV |  | 0,3*(7,585-1,71)*8,15*2 |  | 28.729 | [12 empty] | VV | 1 | 2 | True | 0 | ROZPOCET
| VV |  | Součet |  | 32.706 | [12 empty] | VV | 1 | 4 | True | 1 | ROZPOCET
13 | K | 612425931.1 | Omítka vápenná štuková vnitřního ostění okenního nebo dveřního | m2 | 208.54 |  | 0 |  |  | základní |  | 0 | 0 | 0 | 0 | 0 | 4 | K | 1 |  |  |  | ROZPOCET | 0 | 0 | 0 | 0 | 0 | 1 | 0 | 4 | 1454085284
14 | K | 612481118 | Potažení vnitřních stěn sklovláknitým pletivem vtlačením do tmele | m2 | 208.54 |  | 0 |  |  | základní |  | 0 | 0 | 0 | 0 | 0 | 4 | K | 1 |  |  |  | ROZPOCET | 0 | 0 | 0 | 0 | 0 | 1 | 0 | 4 | 882554229
| D | D12 | ÚPRAVY POVRCHŮ |  |  |  | 0 |  |  |  |  | 0 |  | 39.4281 |  | 13.7081 | 1 | D | 0 |  |  |  | ROZPOCET | [6 empty] | 0
15 | K | 622135001 | Vyrovnání podkladu vnějších stěn maltou vápenocementovou tl do 10 mm | m2 | 838.087 |  | 0 | CS ÚRS 2019 01 |  | základní |  | 0 | 0.02048 | 17.164 | 0 | 0 | 4 | K | 1 |  |  |  | ROZPOCET | 0 | 0 | 0 | 0 | 0 | 1 | 0 | 4 | 673114898
| VV |  | 631,525+110,346+240,54*0,4 |  | 838.087 | [12 empty] | VV | 1 | 2 | True | 1 | ROZPOCET
16 | K | 622135011 | Vyrovnání podkladu vnějších stěn tmelem tl do 2 mm | m2 | 838.087 |  | 0 | CS ÚRS 2019 01 |  | základní |  | 0 | 0.00546 | 4.576 | 0 | 0 | 4 | K | 1 |  |  |  | ROZPOCET | 0 | 0 | 0 | 0 | 0 | 1 | 0 | 4 | -268327387
17 | K | 622135095 | Příplatek k vyrovnání vnějších stěn tmelem za každý dalších 1 mm tl | m2 | 838.087 |  | 0 | CS ÚRS 2019 01 |  | základní |  | 0 | 0.0021 | 1.76 | 0 | 0 | 4 | K | 1 |  |  |  | ROZPOCET | 0 | 0 | 0 | 0 | 0 | 1 | 0 | 4 | -384661972
18 | K | 622142001 | Potažení vnějších stěn sklovláknitým pletivem vtlačeným do tenkovrstvé hmoty | m2 | 838.087 |  | 0 | CS ÚRS 2019 01 |  | základní |  | 0 | 0.00438 | 3.6708 | 0 | 0 | 4 | K | 1 |  |  |  | ROZPOCET | 0 | 0 | 0 | 0 | 0 | 1 | 0 | 4 | 1152039877
19 | K | 622525201 | Oprava tenkovrstvé omítky stěn v rozsahu do 10% | m2 | 838.087 |  | 0 | CS ÚRS 2019 01 |  | základní |  | 0 | 0.00039 | 0.32685 | 0 | 0 | 4 | K | 1 |  |  |  | ROZPOCET | 0 | 0 | 0 | 0 | 0 | 1 | 0 | 4 | -349775059
20 | K | 985131111 | Očištění ploch stěn, rubu kleneb a podlah tlakovou vodou | m2 | 838.087 |  | 0 | CS ÚRS 2019 01 |  | základní |  | 0 | 0 | 0 | 0 | 0 | 4 | K | 1 |  |  |  | ROZPOCET | 0 | 0 | 0 | 0 | 0 | 1 | 0 | 4 | -419784602
21 | K | 622131121 | Penetrační disperzní nátěr vnějších stěn nanášený ručně | m2 | 838.087 |  | 0 | CS ÚRS 2019 01 |  | základní |  | 0 | 0.00026 | 0.2179 | 0 | 0 | 4 | K | 1 |  |  |  | ROZPOCET | 0 | 0 | 0 | 0 | 0 | 1 | 0 | 4 | 825718110
22 | K | 978019371 | Otlučení (osekání) vnější vápenné nebo vápenocementové omítky stupně členitosti 3 až 5 do 65% | m2 | 291.662 |  | 0 | CS ÚRS 2019 01 |  | základní |  | 0 | 0 | 0 | 0.047 | 13.7081 | 4 | K | 1 |  |  |  | ROZPOCET | 0 | 0 | 0 | 0 | 0 | 1 | 0 | 4 | -1408299630
| VV |  | 8,15*(7,585-1,78) |  | 47.311 | [12 empty] | VV | 1 | 2 | True | 0 | ROZPOCET
| VV |  | "okna w01" -0,9*0,9*8 |  | -6.48 | [12 empty] | VV | 1 | 2 | True | 0 | ROZPOCET
| VV |  | "w02" -1,3*4,3 |  | -5.59 | [12 empty] | VV | 1 | 2 | True | 0 | ROZPOCET
| VV |  | "do dvora"24,925*(6,79-0,33)+0,51*(7,585-6,79)*2 |  | 161.826 | [12 empty] | VV | 1 | 2 | True | 0 | ROZPOCET
| VV |  | "okna"-(0,9*0,9*4+1,2*4,25) |  | -8.34 | [12 empty] | VV | 1 | 2 | True | 0 | ROZPOCET
| VV |  | "k A01" 8,15*(7,5-0,675) |  | 55.624 | [12 empty] | VV | 1 | 2 | True | 0 | ROZPOCET
| VV |  | 8,15*(7,585-1,78) |  | 47.311 | [12 empty] | VV | 1 | 2 | True | 0 | ROZPOCET
| VV |  | Součet |  | 291.662 | [12 empty] | VV | 1 | 4 | True | 1 | ROZPOCET
23 | K | 622325317 | Oprava vnější vápenocementové štukové omítky složitosti 2 v rozsahu do 65% | m2 | 291.662 |  | 0 | CS ÚRS 2019 01 |  | základní |  | 0 | 0.03153 | 9.1961 | 0 | 0 | 4 | K | 1 |  |  |  | ROZPOCET | 0 | 0 | 0 | 0 | 0 | 1 | 0 | 4 | -1140214422
24 | K | 622711124 | KONTAKTNÍ ZATEPLOVACÍ SYSTÉM - komplet skladba dle PD - OP01 desky z čedičové vaty, tl. 160 mm, λ=0,032 (W·m-1·K-1) | M2 | 631.525 |  | 0 |  |  | základní |  | 0 | 0 | 0 | 0 | 0 | 4 | K | 1 |  |  |  | ROZPOCET | 0 | 0 | 0 | 0 | 0 | 1 | 0 | 4 | 42
| VV |  | "vstup" 30,7*(7,755-0,68)+30,7*4,2 |  | 346.143 | [12 empty] | VV | 1 | 2 | True | 0 | ROZPOCET
| VV |  | "okna w01" -0,9*0,9*4 |  | -3.24 | [12 empty] | VV | 1 | 2 | True | 0 | ROZPOCET
| VV |  | "okna" -2,5*4,25*6 |  | -63.75 | [12 empty] | VV | 1 | 2 | True | 0 | ROZPOCET
| VV |  | "štít" 11,15*(7,755-0,68+6,63)*0,5 |  | 76.405 | [12 empty] | VV | 1 | 2 | True | 0 | ROZPOCET
| VV |  | 8,15*(7,585-1,78) |  | 47.311 | [12 empty] | VV | 1 | 2 | True | 0 | ROZPOCET
| VV |  | "okna w01" -0,9*0,9*8 |  | -6.48 | [12 empty] | VV | 1 | 2 | True | 0 | ROZPOCET
| VV |  | "w02" -1,3*4,3 |  | -5.59 | [12 empty] | VV | 1 | 2 | True | 0 | ROZPOCET
| VV |  | "do dvora"24,925*(6,79-0,33)+0,51*(7,585-6,79)*2 |  | 161.826 | [12 empty] | VV | 1 | 2 | True | 0 | ROZPOCET
| VV |  | 5,925*(7,115-0,725) |  | 37.861 | [12 empty] | VV | 1 | 2 | True | 0 | ROZPOCET
| VV |  | "w04"-2,5*0,85*6 |  | -12.75 | [12 empty] | VV | 1 | 2 | True | 0 | ROZPOCET
| VV |  | "okna"-2,5*2,62*6 |  | -39.3 | [12 empty] | VV | 1 | 2 | True | 0 | ROZPOCET
| VV |  | "okna"-(0,9*0,9*4+1,2*4,25) |  | -8.34 | [12 empty] | VV | 1 | 2 | True | 0 | ROZPOCET
| VV |  | "k A01" 8,15*(7,5-0,675) |  | 55.624 | [12 empty] | VV | 1 | 2 | True | 0 | ROZPOCET
| VV |  | "na střeše"11,3*3,95 |  | 44.635 | [12 empty] | VV | 1 | 2 | True | 0 | ROZPOCET
| VV |  | "w01" -0,9*0,9*3 |  | -2.43 | [12 empty] | VV | 1 | 2 | True | 0 | ROZPOCET
| VV |  | 3,6 |  | 3.6 | [12 empty] | VV | 1 | 2 | True | 0 | ROZPOCET
| VV |  | Součet |  | 631.525 | [12 empty] | VV | 1 | 4 | True | 1 | ROZPOCET
25 | K | 622712222 | KONTAKTNÍ ZATEPLOVACÍ SYSTÉM - komplet skladba dle PD - OP02 sokl z XPS tl. 120 mm, λ=0,035 (W·m-1·K-1) | M2 | 110.346 |  | 0 |  |  | základní |  | 0 | 0 | 0 | 0 | 0 | 4 | K | 1 |  |  |  | ROZPOCET | 0 | 0 | 0 | 0 | 0 | 1 | 0 | 4 | 74
| VV |  | "vstup"18,6*(1,03+0,33)*0,5+12,1*0,33++25*1,5 |  | 54.141 | [12 empty] | VV | 1 | 2 | True | 0 | ROZPOCET
| VV |  | "štít" 11,15*(0,35+0,33)*0,5+11,15*2 |  | 26.091 | [12 empty] | VV | 1 | 2 | True | 0 | ROZPOCET
| VV |  | 8,15*(0,43+0,93)*0,5 |  | 5.542 | [12 empty] | VV | 1 | 2 | True | 0 | ROZPOCET
| VV |  | "do dvora" 21,925*0,3 |  | 6.578 | [12 empty] | VV | 1 | 2 | True | 0 | ROZPOCET
| VV |  | 5,925*0,725 |  | 4.296 | [12 empty] | VV | 1 | 2 | True | 0 | ROZPOCET
| VV |  | "k 01"(1,5*1,5*5+0,75*1,45+0,8*1,7) |  | 13.698 | [12 empty] | VV | 1 | 2 | True | 0 | ROZPOCET
| VV |  | Součet |  | 110.346 | [12 empty] | VV | 1 | 4 | True | 1 | ROZPOCET
26 | K | 622731212 | KONTAKTNÍ ZATEPLOVACÍ SYSTÉM ostění š. 200 mm penetrace podkladu disperzním vodou ředitelným nátěrem, desky z extrudovaného polystyrenu tl 40 mm, λ=0,032 (W·m-1·K-1), jednosložková lepící hmota na bázi cementu s výztužnou vrstvou skleněné síťoviny | M | 240.54 |  | 0 |  |  | základní |  | 0 | 0 | 0 | 0 | 0 | 4 | K | 1 |  |  |  | ROZPOCET | 0 | 0 | 0 | 0 | 0 | 1 | 0 | 4 | 88
| VV |  | "w01" 0,9*3*19 |  | 51.3 | [12 empty] | VV | 1 | 2 | True | 0 | ROZPOCET
| VV |  | "w02"(1,3+4,3*2) |  | 9.9 | [12 empty] | VV | 1 | 2 | True | 0 | ROZPOCET
| VV |  | "w03"1,2+4,25*2 |  | 9.7 | [12 empty] | VV | 1 | 2 | True | 0 | ROZPOCET
| VV |  | "w04"(2,5+0,85*2)*6 |  | 25.2 | [12 empty] | VV | 1 | 2 | True | 0 | ROZPOCET
| VV |  | "stáv okna"(2,5+4,25*2)*6 |  | 66 | [12 empty] | VV | 1 | 2 | True | 0 | ROZPOCET
| VV |  | (2,5+2,62*2)*6+32 |  | 78.44 | [12 empty] | VV | 1 | 2 | True | 0 | ROZPOCET
| VV |  | Součet |  | 240.54 | [12 empty] | VV | 1 | 4 | True | 1 | ROZPOCET
27 | K | 622272001 | Skládáná fasáda z velkoformátových desek, imitace monolitického betonu, kompletní provedení | m2 | 727.741 |  | 0 | CS ÚRS 2019 01 |  | základní |  | 0 | 0.00345 | 2.5107 | 0 | 0 | 4 | K | 1 |  |  |  | ROZPOCET | 0 | 0 | 0 | 0 | 0 | 1 | 0 | 4 | 1594847183
| VV |  | 631,525+240,54*0,4 |  | 727.741 | [12 empty] | VV | 1 | 2 | True | 1 | ROZPOCET
28 | K | 622511111 | AKRYL MOZAIK OMÍTKA STŘED VNĚ STĚNA marmolit dekorativní omítka, zrnitost 2, šedá, RAL 7016 | M2 | 110.346 |  | 0 | CS ÚRS 2019 01 |  | základní |  | 0 | 0 | 0 | 0 | 0 | 4 | K | 1 |  |  |  | ROZPOCET | 0 | 0 | 0 | 0 | 0 | 1 | 0 | 4 | 108
| VV |  | "vstup"18,6*(1,03+0,33)*0,5+12,1*0,33+25*1,5 |  | 54.141 | [12 empty] | VV | 1 | 2 | True | 0 | ROZPOCET
| VV |  | "štít" 11,15*(0,35+0,33)*0,5+11,15*2 |  | 26.091 | [12 empty] | VV | 1 | 2 | True | 0 | ROZPOCET
| VV |  | 8,15*(0,43+0,93)*0,5 |  | 5.542 | [12 empty] | VV | 1 | 2 | True | 0 | ROZPOCET
| VV |  | "do dvora" 21,925*0,3 |  | 6.578 | [12 empty] | VV | 1 | 2 | True | 0 | ROZPOCET
| VV |  | 5,925*0,725 |  | 4.296 | [12 empty] | VV | 1 | 2 | True | 0 | ROZPOCET
| VV |  | "k 01"(1,5*1,5*5+0,75*1,45+0,8*1,7) |  | 13.698 | [12 empty] | VV | 1 | 2 | True | 0 | ROZPOCET
| VV |  | Součet |  | 110.346 | [12 empty] | VV | 1 | 4 | True | 1 | ROZPOCET
29 | K | 622751324 | KZS LIŠTA SOKLOVÁ AL TL 1MM Š 143MM | M | 97.14 |  | 0 |  |  | základní |  | 0 | 0 | 0 | 0 | 0 | 4 | K | 1 |  |  |  | ROZPOCET | 0 | 0 | 0 | 0 | 0 | 1 | 0 | 4 | 114
| VV |  | "vstup" 30+0,7 |  | 30.7 | [12 empty] | VV | 1 | 2 | True | 0 | ROZPOCET
| VV |  | "šíít" 19+0,3 |  | 19.3 | [12 empty] | VV | 1 | 2 | True | 0 | ROZPOCET
| VV |  | "dvůr" 24,925+5,925 |  | 30.85 | [12 empty] | VV | 1 | 2 | True | 0 | ROZPOCET
| VV |  | "k 01"8,14+8,15 |  | 16.29 | [12 empty] | VV | 1 | 2 | True | 0 | ROZPOCET
| VV |  | Součet |  | 97.14 | [12 empty] | VV | 1 | 4 | True | 1 | ROZPOCET
30 | K | 622752221 | KZS LIŠTA ROH AL+TKANINA 10X10MM | M | 240.54 |  | 0 |  |  | základní |  | 0 | 0 | 0 | 0 | 0 | 4 | K | 1 |  |  |  | ROZPOCET | 0 | 0 | 0 | 0 | 0 | 1 | 0 | 4 | 124
| VV |  | "viz ostění"240,54 |  | 240.54 | [12 empty] | VV | 1 | 2 | True | 1 | ROZPOCET
31 | K | 622753111 | KZS LIŠTA DILATAČNÍ | m | 14.75 |  | 0 |  |  | základní |  | 0 | 0 | 0 | 0 | 0 | 4 | K | 1 |  |  |  | ROZPOCET | 0 | 0 | 0 | 0 | 0 | 1 | 0 | 4 | 126
| VV |  | 7,55-0,35+7,55 |  | 14.75 | [12 empty] | VV | 1 | 2 | True | 1 | ROZPOCET
32 | K | 620991121 | ZAKRÝVÁNÍ VÝPLŇ VNĚ OTVORŮ LEŠENÍ | M2 | 141.88 |  | 0 |  |  | základní |  | 0 | 0 | 0 | 0 | 0 | 4 | K | 1 |  |  |  | ROZPOCET | 0 | 0 | 0 | 0 | 0 | 1 | 0 | 4 | 146
| VV |  | okna | [14 empty] | VV | 1 | 1 | True | 0 | ROZPOCET
| VV |  | "w01" 0,9*0,9*19 |  | 15.39 | [12 empty] | VV | 1 | 2 | True | 0 | ROZPOCET
| VV |  | "w02" 1,3*4,3 |  | 5.59 | [12 empty] | VV | 1 | 2 | True | 0 | ROZPOCET
| VV |  | "w03" 1,2*4,25 |  | 5.1 | [12 empty] | VV | 1 | 2 | True | 0 | ROZPOCET
| VV |  | "w04" 2,5*0,85*6 |  | 12.75 | [12 empty] | VV | 1 | 2 | True | 0 | ROZPOCET
| VV |  | "stáv okna" 2,5*4,25*6 |  | 63.75 | [12 empty] | VV | 1 | 2 | True | 0 | ROZPOCET
| VV |  | 2,5*2,62*6 |  | 39.3 | [12 empty] | VV | 1 | 2 | True | 0 | ROZPOCET
| VV |  | Součet |  | 141.88 | [12 empty] | VV | 1 | 4 | True | 1 | ROZPOCET
33 | K | 952901107 | Čištění budov omytí dvojitých nebo zdvojených oken nebo balkonových dveří plochy do 2,5m2 | m2 | 283.76 |  | 0 | CS ÚRS 2019 01 |  | základní |  | 0 | 2e-05 | 0.0056752 | 0 | 0 | 4 | K | 1 |  |  |  | ROZPOCET | 0 | 0 | 0 | 0 | 0 | 1 | 0 | 4 | -315903354
| VV |  | "umytí 2x" 141,88*2 |  | 283.76 | [12 empty] | VV | 1 | 2 | True | 1 | ROZPOCET
34 | K | 952901111R | Vyčištění budov bytové a občanské výstavby při výšce podlaží do 4 m | kpl | 1 |  | 0 |  |  | základní |  | 0 | 4e-05 | 4e-05 | 0 | 0 | 4 | K | 1 |  |  |  | ROZPOCET | 0 | 0 | 0 | 0 | 0 | 1 | 0 | 4 | -1945262181
35 | K | 632451023 | VYROV POTĚR TL -4CM MC15 PÁS | M2 | 87.8 |  | 0 | CS ÚRS 2019 01 |  | základní |  | 0 | 0 | 0 | 0 | 0 | 4 | K | 1 |  |  |  | ROZPOCET | 0 | 0 | 0 | 0 | 0 | 1 | 0 | 4 | 160
| VV |  | parapety | [14 empty] | VV | 1 | 1 | True | 0 | ROZPOCET
| VV |  | "w01-w04" 64,6*0,5 |  | 32.3 | [12 empty] | VV | 1 | 2 | True | 0 | ROZPOCET
| VV |  | atika | [14 empty] | VV | 1 | 1 | True | 0 | ROZPOCET
| VV |  | "viz bednění atiky" 55,5 |  | 55.5 | [12 empty] | VV | 1 | 2 | True | 0 | ROZPOCET
| VV |  | Součet |  | 87.8 | [12 empty] | VV | 1 | 4 | True | 1 | ROZPOCET
36 | K | 629 - R02 | Zkouška přídržnosti a soudržnosti zateplovacího systému | kus | 1 |  | 0 |  |  | základní |  | 0 | 0 | 0 | 0 | 0 | 4 | K | 1 |  |  |  | ROZPOCET | 0 | 0 | 0 | 0 | 0 | 1 | 0 | 4 | 1724898610
37 | K | 629 - R03 | Požadavek na vysazení 3 barevných vzorků silikonové omítky od každé barvy dle barevného řešení | kus | 3 |  | 0 |  |  | základní |  | 0 | 0 | 0 | 0 | 0 | 4 | K | 1 |  |  |  | ROZPOCET | 0 | 0 | 0 | 0 | 0 | 1 | 0 | 4 | -397944927
38 | K | 629 - R04 | Zhotovéní kladečského plánu, včetně statického posouzení | kus | 1 |  | 0 |  |  | základní |  | 0 | 0 | 0 | 0 | 0 | 4 | K | 1 |  |  |  | ROZPOCET | 0 | 0 | 0 | 0 | 0 | 1 | 0 | 4 | -376224107
39 | K | 629- R01 | Výtažné zkoušky na hmoždinky | kus | 5 |  | 0 |  |  | základní |  | 0 | 0 | 0 | 0 | 0 | 4 | K | 1 |  |  |  | ROZPOCET | 0 | 0 | 0 | 0 | 0 | 1 | 0 | 4 | -1572186641
| D | D13 | OSTATNÍ PRÁCE A BOURÁNÍ |  |  |  | 0 |  |  |  |  | 0 |  | 0 |  | 0 | 1 | D | 0 |  |  |  | ROZPOCET | [6 empty] | 0
40 | K | 944511R01 | Vypracování statického posudku lešení | kpl | 1 |  | 0 |  |  | základní |  | 0 | 0 | 0 | 0 | 0 | 4 | K | 1 |  |  |  | ROZPOCET | 0 | 0 | 0 | 0 | 0 | 1 | 0 | 4 | -1624251604
41 | K | 941941031 | MTŽ LEŠENÍ 1 ŘAD S PODL S1M H10M | M2 | 722.749 |  | 0 |  |  | základní |  | 0 | 0 | 0 | 0 | 0 | 4 | K | 1 |  |  |  | ROZPOCET | 0 | 0 | 0 | 0 | 0 | 1 | 0 | 4 | 14
| VV |  | "vstup" 31,7*(7,755-0,35+7,755+0,35)*0,5 |  | 245.834 | [12 empty] | VV | 1 | 2 | True | 0 | ROZPOCET
| VV |  | "štít" 21,3*(7,55-0,35+7,755-0,68)*0,5+2,187 |  | 154.216 | [12 empty] | VV | 1 | 2 | True | 0 | ROZPOCET
| VV |  | "ze dvora" 26,925*(6,79-1,33) |  | 147.011 | [12 empty] | VV | 1 | 2 | True | 0 | ROZPOCET
| VV |  | "k 01"(9+5,925)*7,5+8,5*7,5 |  | 175.688 | [12 empty] | VV | 1 | 2 | True | 0 | ROZPOCET
| VV |  | Součet |  | 722.749 | [12 empty] | VV | 1 | 4 | True | 1 | ROZPOCET
42 | K | 941941191 | PŘÍPL ZKD MĚS POUŽ LEŠ K CENĚ 1031 odhad 3 měsíce | M2 | 2168.247 |  | 0 |  |  | základní |  | 0 | 0 | 0 | 0 | 0 | 4 | K | 1 |  |  |  | ROZPOCET | 0 | 0 | 0 | 0 | 0 | 1 | 0 | 4 | 24
| VV |  | 722,749*3 |  | 2168.247 | [12 empty] | VV | 1 | 2 | True | 1 | ROZPOCET
43 | K | 941941831 | DMTŽ LEŠENÍ 1 ŘAD S PODL Š1M H 10M | M2 | 722.749 |  | 0 |  |  | základní |  | 0 | 0 | 0 | 0 | 0 | 4 | K | 1 |  |  |  | ROZPOCET | 0 | 0 | 0 | 0 | 0 | 1 | 0 | 4 | 26
44 | K | 944951111 | MONTÁŽ OCHRANNÉ SÍTĚ | M2 | 722.749 |  | 0 |  |  | základní |  | 0 | 0 | 0 | 0 | 0 | 4 | K | 1 |  |  |  | ROZPOCET | 0 | 0 | 0 | 0 | 0 | 1 | 0 | 4 | 28
45 | K | 944951211 | PŘÍPLATEK ZA POUŽITÍ | M2 | 65047.41 |  | 0 |  |  | základní |  | 0 | 0 | 0 | 0 | 0 | 4 | K | 1 |  |  |  | ROZPOCET | 0 | 0 | 0 | 0 | 0 | 1 | 0 | 4 | 30
| VV |  | 722,749*3*30 |  | 65047.41 | [12 empty] | VV | 1 | 2 | True | 1 | ROZPOCET
46 | K | 944511811 | DEMONTÁŽ OCHRANNÉ SÍTĚ | M2 | 722.749 |  | 0 | CS ÚRS 2019 01 |  | základní |  | 0 | 0 | 0 | 0 | 0 | 4 | K | 1 |  |  |  | ROZPOCET | 0 | 0 | 0 | 0 | 0 | 1 | 0 | 4 | 32
47 | K | 968062376 | VYB OKEN+KŘ RÁM DŘ ZDVOJ -4M2 | M2 | 12.75 |  | 0 | CS ÚRS 2019 01 |  | základní |  | 0 | 0 | 0 | 0 | 0 | 4 | K | 1 |  |  |  | ROZPOCET | 0 | 0 | 0 | 0 | 0 | 1 | 0 | 4 | 172
| VV |  | "W04" 2,5*0,85*6 |  | 12.75 | [12 empty] | VV | 1 | 2 | True | 1 | ROZPOCET
48 | K | 968062377 | VYB OKEN+KŘ RÁM DŘ ZDVOJ 4M2- | M2 | 10.69 |  | 0 | CS ÚRS 2019 01 |  | základní |  | 0 | 0 | 0 | 0 | 0 | 4 | K | 1 |  |  |  | ROZPOCET | 0 | 0 | 0 | 0 | 0 | 1 | 0 | 4 | 176
| VV |  | "w02" 1,3*4,3 |  | 5.59 | [12 empty] | VV | 1 | 2 | True | 0 | ROZPOCET
| VV |  | "w03" 1,2*4,25 |  | 5.1 | [12 empty] | VV | 1 | 2 | True | 0 | ROZPOCET
| VV |  | Součet |  | 10.69 | [12 empty] | VV | 1 | 4 | True | 1 | ROZPOCET
49 | K | 968062375 | VYB OKEN+KŘ RÁM DŘ ZDVOJ -2M2 | M2 | 15.39 |  | 0 | CS ÚRS 2019 01 |  | základní |  | 0 | 0 | 0 | 0 | 0 | 4 | K | 1 |  |  |  | ROZPOCET | 0 | 0 | 0 | 0 | 0 | 1 | 0 | 4 | 182
| VV |  | "w01" 0,9*0,9*19 |  | 15.39 | [12 empty] | VV | 1 | 2 | True | 1 | ROZPOCET
50 | K | 979082111 | VNITROSTAV DOPRAVA SUTI DO 10M | T | 5.861 |  | 0 |  |  | základní |  | 0 | 0 | 0 | 0 | 0 | 4 | K | 1 |  |  |  | ROZPOCET | 0 | 0 | 0 | 0 | 0 | 1 | 0 | 4 | 186
51 | K | 979082121 | VNITROSTAV DOPRAVA SUTI ZKD 5M | T | 23.444 |  | 0 |  |  | základní |  | 0 | 0 | 0 | 0 | 0 | 4 | K | 1 |  |  |  | ROZPOCET | 0 | 0 | 0 | 0 | 0 | 1 | 0 | 4 | 188
52 | K | 979088212 | NAKLÁDÁNÍ SUTI | T | 5.861 |  | 0 |  |  | základní |  | 0 | 0 | 0 | 0 | 0 | 4 | K | 1 |  |  |  | ROZPOCET | 0 | 0 | 0 | 0 | 0 | 1 | 0 | 4 | 190
53 | K | 979080000 | ODVOZ SUTI NA SKLÁDKU VCETNE POPLATKU ZA SLOZ., odvoz do 20 km | T | 5.861 |  | 0 |  |  | základní |  | 0 | 0 | 0 | 0 | 0 | 4 | K | 1 |  |  |  | ROZPOCET | 0 | 0 | 0 | 0 | 0 | 1 | 0 | 4 | 192
54 | K | 950000000 | LABORATORNI ROZBOR SUTI | KPL | 1 |  | 0 |  |  | základní |  | 0 | 0 | 0 | 0 | 0 | 4 | K | 1 |  |  |  | ROZPOCET | 0 | 0 | 0 | 0 | 0 | 1 | 0 | 4 | 194
| D | D14 | POVLAKOVÉ KRYTINY STŘECH |  |  |  | 0 |  |  |  |  | 0 |  | 0 |  | 0 | 1 | D | 0 |  |  |  | ROZPOCET | [6 empty] | 0
55 | K | 712300000 | PROREZANI BOULI+VYOVNANI PODKLADU STAV STRECH | M2 | 544.664 |  | 0 |  |  | základní |  | 0 | 0 | 0 | 0 | 0 | 4 | K | 1 |  |  |  | ROZPOCET | 0 | 0 | 0 | 0 | 0 | 1 | 0 | 4 | 196
| VV |  | vyrovnání přířezy z asfalt pásů, vysušení podkladu | [14 empty] | VV | 1 | 1 | True | 0 | ROZPOCET
| VV |  | (29,68+0,12)*10,7+(23,905+0,12)*8,15+20*1,5 |  | 544.664 | [12 empty] | VV | 1 | 2 | True | 1 | ROZPOCET
56 | K | 712391171 | IZOL STŘECH -10° TEXTILIE PODKLAD. | M2 | 1142.352 |  | 0 | CS ÚRS 2019 01 |  | základní |  | 0 | 0 | 0 | 0 | 0 | 4 | K | 1 |  |  |  | ROZPOCET | 0 | 0 | 0 | 0 | 0 | 1 | 0 | 4 | 200
| VV |  | 544,664 |  | 544.664 | [12 empty] | VV | 1 | 2 | True | 0 | ROZPOCET
| VV |  | "lem K10" (0,51+0,15)*29,68 |  | 19.589 | [12 empty] | VV | 1 | 2 | True | 0 | ROZPOCET
| VV |  | (0,51+0,15+0,51+0,795)*0,5*18,79*2 |  | 36.922 | [12 empty] | VV | 1 | 2 | True | 0 | ROZPOCET
| VV |  | Mezisoučet |  | 601.175 | [12 empty] | VV | 1 | 3 | True | 0 | ROZPOCET
| VV |  | 571,176*2 |  | 1142.352 | [12 empty] | VV | 1 | 2 | True | 1 | ROZPOCET
57 | K | 712361703 | IZOL STŘECH -10° FOLIE PŘILEPENÁ | M2 | 656.851 |  | 0 | CS ÚRS 2019 01 |  | základní |  | 0 | 0 | 0 | 0 | 0 | 4 | K | 1 |  |  |  | ROZPOCET | 0 | 0 | 0 | 0 | 0 | 1 | 0 | 4 | 208
58 | K | R412000000 | DODAVKA TEXTILIE Z NETKANYCH POLYPROPYLENOVYCG VLAKEN | M2 | 656.851 |  | 0 |  |  | základní |  | 0 | 0 | 0 | 0 | 0 | 4 | K | 1 |  |  |  | ROZPOCET | 0 | 0 | 0 | 0 | 0 | 1 | 0 | 4 | 210
| VV |  | o plošné hmotnosti 300.gm - 2 | [14 empty] | VV | 1 | 1 | True | 0 | ROZPOCET
| VV |  | 656,851 |  | 656.851 | [12 empty] | VV | 1 | 2 | True | 1 | ROZPOCET
59 | K | R412000000.1 | DODAVKA TEXTILIE Z NETKANYCH POLYPROPYLENOVYCG VLAKEN | M2 | 656.851 |  | 0 |  |  | základní |  | 0 | 0 | 0 | 0 | 0 | 4 | K | 1 |  |  |  | ROZPOCET | 0 | 0 | 0 | 0 | 0 | 1 | 0 | 4 | -1255208083
| VV |  | o plošné hmotnosti 500.gm - 2 | [14 empty] | VV | 1 | 1 | True | 0 | ROZPOCET
| VV |  | 656,851 |  | 656.851 | [12 empty] | VV | 1 | 2 | True | 1 | ROZPOCET
60 | K | R712000000 | DODAVKA FOLIE Z MĚKČENÉHO PVC URČENÁ k mechanickému kotvení | M2 | 656.851 |  | 0 |  |  | základní |  | 0 | 0 | 0 | 0 | 0 | 4 | K | 1 |  |  |  | ROZPOCET | 0 | 0 | 0 | 0 | 0 | 1 | 0 | 4 | 214
| VV |  | vyztužená polyesterovou rohoží | [14 empty] | VV | 1 | 1 | True | 0 | ROZPOCET
| VV |  | 656,851 |  | 656.851 | [12 empty] | VV | 1 | 2 | True | 1 | ROZPOCET
61 | K | R712000000.1 | ODRIZNUTI IZOLACE PO OBVODU ATIKY | M | 67.5 |  | 0 |  |  | základní |  | 0 | 0 | 0 | 0 | 0 | 4 | K | 1 |  |  |  | ROZPOCET | 0 | 0 | 0 | 0 | 0 | 1 | 0 | 4 | 216
| VV |  | 29,8+18,85*2 |  | 67.5 | [12 empty] | VV | 1 | 2 | True | 1 | ROZPOCET
62 | K | R71230000 | ODSTRANENI POVLAKOVE KRYTINY | M2 | 33.75 |  | 0 |  |  | základní |  | 0 | 0 | 0 | 0 | 0 | 4 | K | 1 |  |  |  | ROZPOCET | 0 | 0 | 0 | 0 | 0 | 1 | 0 | 4 | 220
| VV |  | "lem atiky" 67,5*0,5 |  | 33.75 | [12 empty] | VV | 1 | 2 | True | 1 | ROZPOCET
63 | K | 998712202 | PŘESUN % POVL KRYTINA OBJEKT V -12M | % |  |  | 0 | CS ÚRS 2019 01 |  | základní |  | 0 | 0 | 0 | 0 | 0 | 4 | K | 1 |  |  |  | ROZPOCET | 0 | 0 | 0 | 0 | 0 | 1 | 0 | 4 | 218
| D | D15 | IZOLACE TEPELNÉ |  |  |  | 0 |  |  |  |  | 0 |  | 0 |  | 0 | 1 | D | 0 |  |  |  | ROZPOCET | [6 empty] | 0
64 | K | 713141152 | Montáž izolace tepelné střech plochých kladené volně 2 vrstvy rohoží, pásů, dílců, desek | m2 | 1313.682 |  | 0 | CS ÚRS 2019 01 |  | základní |  | 0 | 0 | 0 | 0 | 0 | 16 | K | 1 |  |  |  | ROZPOCET | 0 | 0 | 0 | 0 | 0 | 1 | 0 | 16 | 1280036318
| VV |  | 656,841*2 |  | 1313.682 | [12 empty] | VV | 1 | 2 | True | 1 | ROZPOCET
65 | K | 713000121 | dílce z polystyrénových desek EPS 150S tl. 120+120 mm, λ=0,035 (W·m-1·K-1) | M2 | 1445.05 |  | 0 |  |  | základní |  | 0 | 0 | 0 | 0 | 0 | 4 | K | 1 |  |  |  | ROZPOCET | 0 | 0 | 0 | 0 | 0 | 1 | 0 | 4 | 1921905978
| VV |  | 1313,682*1,1 |  | 1445.05 | [12 empty] | VV | 1 | 2 | True | 1 | ROZPOCET
66 | K | 713131145 | IZOL TEP STĚN LEPENÍM ATIKA | M2 | 46.914 |  | 0 | CS ÚRS 2019 01 |  | základní |  | 0 | 0 | 0 | 0 | 0 | 4 | K | 1 |  |  |  | ROZPOCET | 0 | 0 | 0 | 0 | 0 | 1 | 0 | 4 | 230
| VV |  | "atika" (0,15+0,2)*29,68 |  | 10.388 | [12 empty] | VV | 1 | 2 | True | 0 | ROZPOCET
| VV |  | "odskok"0,585*23,905 |  | 13.984 | [12 empty] | VV | 1 | 2 | True | 0 | ROZPOCET
| VV |  | "boky pult"(0,15+0,2+0,255+0,2)*0,5*10,64*2 |  | 8.565 | [12 empty] | VV | 1 | 2 | True | 0 | ROZPOCET
| VV |  | (0,52+0,2+0,795+0,2)*0,5*8,15*2 |  | 13.977 | [12 empty] | VV | 1 | 2 | True | 0 | ROZPOCET
| VV |  | Součet |  | 46.914 | [12 empty] | VV | 1 | 4 | True | 1 | ROZPOCET
67 | K | R713000000.1 | dílce z polystyrénových desek tl. 60 mm, λ=0,035 (W·m-1·K-1) | M2 | 47.852 |  | 0 |  |  | základní |  | 0 | 0 | 0 | 0 | 0 | 4 | K | 1 |  |  |  | ROZPOCET | 0 | 0 | 0 | 0 | 0 | 1 | 0 | 4 | 240
| VV |  | 46,914*1,02 |  | 47.852 | [12 empty] | VV | 1 | 2 | True | 1 | ROZPOCET
68 | K | 713111125.1 | IZOLACE TEP STROPŮ VRCHEM hlava atiky | M2 | 39 |  | 0 |  |  | základní |  | 0 | 0 | 0 | 0 | 0 | 4 | K | 1 |  |  |  | ROZPOCET | 0 | 0 | 0 | 0 | 0 | 1 | 0 | 4 | 242
| VV |  | "k10" 0,51*70 |  | 35.7 | [12 empty] | VV | 1 | 2 | True | 0 | ROZPOCET
| VV |  | "k17"0,3*11 |  | 3.3 | [12 empty] | VV | 1 | 2 | True | 0 | ROZPOCET
| VV |  | Součet |  | 39 | [12 empty] | VV | 1 | 4 | True | 1 | ROZPOCET
69 | K | R713000000.3 | MONTAZ A DODAVKA ATIK NABEHOVEHO KLINIU | M | 67.26 |  | 0 |  |  | základní |  | 0 | 0 | 0 | 0 | 0 | 4 | K | 1 |  |  |  | ROZPOCET | 0 | 0 | 0 | 0 | 0 | 1 | 0 | 4 | 250
| VV |  | 29,68+(10,64+8,15)*2 |  | 67.26 | [12 empty] | VV | 1 | 2 | True | 1 | ROZPOCET
70 | K | R713000000.2 | EXTRUDOVANY SPADOVY POLYSTYREN TL TL 50-25 MM | M3 | 1.492 |  | 0 |  |  | základní |  | 0 | 0 | 0 | 0 | 0 | 4 | K | 1 |  |  |  | ROZPOCET | 0 | 0 | 0 | 0 | 0 | 1 | 0 | 4 | 248
| VV |  | (0,05+0,025)*0,5*39 *1,02 |  | 1.492 | [12 empty] | VV | 1 | 2 | True | 1 | ROZPOCET
71 | K | R713000000.4 | MECHANICKE KOTVENI STRESNI SKLADBY S VYTAH ZKOUSKOU | M2 | 656.851 |  | 0 |  |  | základní |  | 0 | 0 | 0 | 0 | 0 | 4 | K | 1 |  |  |  | ROZPOCET | 0 | 0 | 0 | 0 | 0 | 1 | 0 | 4 | 254
72 | K | 998713202 | PŘESUN % TEP IZOLACE OBJEKT V -12M | % |  |  | 0 | CS ÚRS 2019 01 |  | základní |  | 0 | 0 | 0 | 0 | 0 | 4 | K | 1 |  |  |  | ROZPOCET | 0 | 0 | 0 | 0 | 0 | 1 | 0 | 4 | 256
| D | D16 | KONSTRUKE TESAŘSKÉ |  |  |  | 0 |  |  |  |  | 0 |  | 0 |  | 0 | 1 | D | 0 |  |  |  | ROZPOCET | [6 empty] | 0
73 | K | R762000000 | CELOPLOSNE BEDNENI ATIKY TL 25 MM | M2 | 55.5 |  | 0 |  |  | základní |  | 0 | 0 | 0 | 0 | 0 | 4 | K | 1 |  |  |  | ROZPOCET | 0 | 0 | 0 | 0 | 0 | 1 | 0 | 4 | 258
| VV |  | "K10" 0,51*70 |  | 35.7 | [12 empty] | VV | 1 | 2 | True | 0 | ROZPOCET
| VV |  | "K15" 0,3*55 |  | 16.5 | [12 empty] | VV | 1 | 2 | True | 0 | ROZPOCET
| VV |  | "K17" 0,3*11 |  | 3.3 | [12 empty] | VV | 1 | 2 | True | 0 | ROZPOCET
| VV |  | Součet |  | 55.5 | [12 empty] | VV | 1 | 4 | True | 1 | ROZPOCET
74 | K | 998762201 | PŘESUN HMOT DO 12 M V | % |  |  | 0 | CS ÚRS 2019 01 |  | základní |  | 0 | 0 | 0 | 0 | 0 | 4 | K | 1 |  |  |  | ROZPOCET | 0 | 0 | 0 | 0 | 0 | 1 | 0 | 4 | 266
| D | D17 | KONSTRUKCE KLEMPÍŘSKÉ |  |  |  | 0 |  |  |  |  | 0 |  | 0 |  | 0 | 1 | D | 0 |  |  |  | ROZPOCET | [6 empty] | 0
75 | K | R76450000 | OPLECHOVÁNÍ PARAPETŮ TIZN RŠ 355 TL 0,7 MM přírodní | M | 66.94 |  | 0 |  |  | základní |  | 0 | 0 | 0 | 0 | 0 | 4 | K | 1 |  |  |  | ROZPOCET | 0 | 0 | 0 | 0 | 0 | 1 | 0 | 4 | 268
| VV |  | "K01" 0,96*19 |  | 18.24 | [12 empty] | VV | 1 | 2 | True | 0 | ROZPOCET
| VV |  | "K02" 1,36 |  | 1.36 | [12 empty] | VV | 1 | 2 | True | 0 | ROZPOCET
| VV |  | "K03" 1,26 |  | 1.26 | [12 empty] | VV | 1 | 2 | True | 0 | ROZPOCET
| VV |  | "K04" 2,56*6 |  | 15.36 | [12 empty] | VV | 1 | 2 | True | 0 | ROZPOCET
| VV |  | "K05" 2,56*12 |  | 30.72 | [12 empty] | VV | 1 | 2 | True | 0 | ROZPOCET
| VV |  | Součet |  | 66.94 | [12 empty] | VV | 1 | 4 | True | 1 | ROZPOCET
76 | K | R764530000 | OPLECHOVÁNÍ TIZN ZDÍ RŠ 830 TL 0,7 MM přírodní | M | 70 |  | 0 |  |  | základní |  | 0 | 0 | 0 | 0 | 0 | 4 | K | 1 |  |  |  | ROZPOCET | 0 | 0 | 0 | 0 | 0 | 1 | 0 | 4 | 280
| VV |  | "K10" 70 |  | 70 | [12 empty] | VV | 1 | 2 | True | 1 | ROZPOCET
77 | K | R764453000 | ČELO OKAPNÍHO HRANATÉHO ŽLABU RŠ 370 MM TL 0,7 MM přírodní | KUS | 4 |  | 0 |  |  | základní |  | 0 | 0 | 0 | 0 | 0 | 4 | K | 1 |  |  |  | ROZPOCET | 0 | 0 | 0 | 0 | 0 | 1 | 0 | 4 | 282
| VV |  | "K11" 4 |  | 4 | [12 empty] | VV | 1 | 2 | True | 1 | ROZPOCET
78 | K | R764530000.1 | OKAPNÍ ŽLAB ČTYŘHRAN TIZN RŠ 370 MM TL 0,7 MM přírodní | M | 55 |  | 0 |  |  | základní |  | 0 | 0 | 0 | 0 | 0 | 4 | K | 1 |  |  |  | ROZPOCET | 0 | 0 | 0 | 0 | 0 | 1 | 0 | 4 | 284
| VV |  | "K12+K14" 31+24 |  | 55 | [12 empty] | VV | 1 | 2 | True | 1 | ROZPOCET
79 | K | R764000000 | DEŠŤOVÝ SVOD ČTYŘHRAN TIZN RŠ 480 MM TL 0,7 MM přírodní | M | 41.5 |  | 0 |  |  | základní |  | 0 | 0 | 0 | 0 | 0 | 4 | K | 1 |  |  |  | ROZPOCET | 0 | 0 | 0 | 0 | 0 | 1 | 0 | 4 | 286
| VV |  | "K13+K14" 17,5+24 |  | 41.5 | [12 empty] | VV | 1 | 2 | True | 1 | ROZPOCET
80 | K | R764530000.2 | LEMOVÁNÍ OKAPŮ TIZN RŠ 395 MM TL 0,7 MM přírodní | M | 55 |  | 0 |  |  | základní |  | 0 | 0 | 0 | 0 | 0 | 4 | K | 1 |  |  |  | ROZPOCET | 0 | 0 | 0 | 0 | 0 | 1 | 0 | 4 | 290
| VV |  | "K15" 55 |  | 55 | [12 empty] | VV | 1 | 2 | True | 1 | ROZPOCET
81 | K | R 76400000 | ŽLABOVÝ KOTLÍK ČETYŘHRANNÝ + 4ČELA PRO SVOD 120/120 | KUS | 3 |  | 0 |  |  | základní |  | 0 | 0 | 0 | 0 | 0 | 4 | K | 1 |  |  |  | ROZPOCET | 0 | 0 | 0 | 0 | 0 | 1 | 0 | 4 | 292
| VV |  | "K16" 3 |  | 3 | [12 empty] | VV | 1 | 2 | True | 1 | ROZPOCET
82 | K | R764530000.3 | OPLECHOVÁNÍ TIZN ZDÍ RŠ 395 TL 0,7 MM přírodní | M | 11 |  | 0 |  |  | základní |  | 0 | 0 | 0 | 0 | 0 | 4 | K | 1 |  |  |  | ROZPOCET | 0 | 0 | 0 | 0 | 0 | 1 | 0 | 4 | 294
| VV |  | "K17" 11 |  | 11 | [12 empty] | VV | 1 | 2 | True | 1 | ROZPOCET
83 | K | 764410850 | DMTŽ OPLECH PARAPETU RŠ -330 | M | 66.94 |  | 0 |  |  | základní |  | 0 | 0 | 0 | 0 | 0 | 4 | K | 1 |  |  |  | ROZPOCET | 0 | 0 | 0 | 0 | 0 | 1 | 0 | 4 | 298
84 | K | 764430840 | DMTŽ OPLECHOVÁNÍ ZDÍ RŠ -500 | M | 11 |  | 0 |  |  | základní |  | 0 | 0 | 0 | 0 | 0 | 4 | K | 1 |  |  |  | ROZPOCET | 0 | 0 | 0 | 0 | 0 | 1 | 0 | 4 | 300
85 | K | R764000000.1 | DMTŽ OPLECHOVÁNÍ ZDÍ RŠ 600 - | M | 70 |  | 0 |  |  | základní |  | 0 | 0 | 0 | 0 | 0 | 4 | K | 1 |  |  |  | ROZPOCET | 0 | 0 | 0 | 0 | 0 | 1 | 0 | 4 | 302
86 | K | 764323830 | DMTŽ OPLECH OKAP LEPEN KRYT RŠ 330 | M | 55 |  | 0 |  |  | základní |  | 0 | 0 | 0 | 0 | 0 | 4 | K | 1 |  |  |  | ROZPOCET | 0 | 0 | 0 | 0 | 0 | 1 | 0 | 4 | 304
87 | K | 764352800 | DMTŽ ŽLAB PODOK ČTYŘHRAN ROV RŠ250-30° | M | 55 |  | 0 |  |  | základní |  | 0 | 0 | 0 | 0 | 0 | 4 | K | 1 |  |  |  | ROZPOCET | 0 | 0 | 0 | 0 | 0 | 1 | 0 | 4 | 306
88 | K | 764454804 | DMTŽ TROUBY ČTYŘHRAN ČTVERCOVÉ 120MM | M | 41.58 |  | 0 |  |  | základní |  | 0 | 0 | 0 | 0 | 0 | 4 | K | 1 |  |  |  | ROZPOCET | 0 | 0 | 0 | 0 | 0 | 1 | 0 | 4 | 308
89 | K | 764359820 | DMTŽ KOTLÍK KÓNICKÝ -30° | KUS | 3 |  | 0 |  |  | základní |  | 0 | 0 | 0 | 0 | 0 | 4 | K | 1 |  |  |  | ROZPOCET | 0 | 0 | 0 | 0 | 0 | 1 | 0 | 4 | 310
90 | K | 612425931 | OMÍT VNI OSTENÍ OKNA DVEŘ VÁP ŠTUK | M2 | 167.813 |  | 0 |  |  | základní |  | 0 | 0 | 0 | 0 | 0 | 4 | K | 1 |  |  |  | ROZPOCET | 0 | 0 | 0 | 0 | 0 | 1 | 0 | 4 | 130
| VV |  | "w01"0,9*3*19 |  | 51.3 | [12 empty] | VV | 1 | 2 | True | 0 | ROZPOCET
| VV |  | "w02"(1,3+4,3*2) |  | 9.9 | [12 empty] | VV | 1 | 2 | True | 0 | ROZPOCET
| VV |  | "w03" (1,2+4,25*2)*6 |  | 58.2 | [12 empty] | VV | 1 | 2 | True | 0 | ROZPOCET
| VV |  | "w04" (2,5+0,8*2)*6 |  | 24.6 | [12 empty] | VV | 1 | 2 | True | 0 | ROZPOCET
| VV |  | 95,25*0,25 |  | 23.813 | [12 empty] | VV | 1 | 2 | True | 0 | ROZPOCET
| VV |  | Součet |  | 167.813 | [12 empty] | VV | 1 | 4 | True | 1 | ROZPOCET
91 | K | 998764202 | PŘESUN % KLEMPÍŘ KCE OBJEKT V 12M | % |  |  | 0 | CS ÚRS 2019 01 |  | základní |  | 0 | 0 | 0 | 0 | 0 | 4 | K | 1 |  |  |  | ROZPOCET | 0 | 0 | 0 | 0 | 0 | 1 | 0 | 4 | 296
| D | D18 | KONSTRUKCE TRUHLÁŘSKÉ |  |  |  | 0 |  |  |  |  | 0 |  | 0 |  | 0 | 1 | D | 0 |  |  |  | ROZPOCET | [6 empty] | 0
92 | K | R766000000.1 | WO1 Plastové okno, rozměr 900 x 900 mm, U=0,96 W/Km2, spec. dle PD | KUS | 19 |  | 0 |  |  | základní |  | 0 | 0 | 0 | 0 | 0 | 4 | K | 1 |  |  |  | ROZPOCET | 0 | 0 | 0 | 0 | 0 | 1 | 0 | 4 | 314
| VV |  | 19 |  | 19 | [12 empty] | VV | 1 | 2 | True | 1 | ROZPOCET
93 | K | R766000000.2 | W02 Plastové okno, rozměr 1300 x 4300 mm, U=0,96 W/Km2, spec. dle PD | KUS | 1 |  | 0 |  |  | základní |  | 0 | 0 | 0 | 0 | 0 | 4 | K | 1 |  |  |  | ROZPOCET | 0 | 0 | 0 | 0 | 0 | 1 | 0 | 4 | 316
| VV |  | 1 |  | 1 | [12 empty] | VV | 1 | 2 | True | 1 | ROZPOCET
94 | K | R766000000.3 | W03 Plastové okno, rozměr 1200 x 4250 mm, U=0,96 W/Km2, spec. dle PD | KUS | 1 |  | 0 |  |  | základní |  | 0 | 0 | 0 | 0 | 0 | 4 | K | 1 |  |  |  | ROZPOCET | 0 | 0 | 0 | 0 | 0 | 1 | 0 | 4 | 318
| VV |  | 1 |  | 1 | [12 empty] | VV | 1 | 2 | True | 1 | ROZPOCET
95 | K | R766000000.4 | W04 Plastové okno, rozměr 2000 x 1440 mm, U=0,96 W/Km2, spec. dle PD | KUS | 6 |  | 0 |  |  | základní |  | 0 | 0 | 0 | 0 | 0 | 4 | K | 1 |  |  |  | ROZPOCET | 0 | 0 | 0 | 0 | 0 | 1 | 0 | 4 | 320
| VV |  | 6 |  | 6 | [12 empty] | VV | 1 | 2 | True | 1 | ROZPOCET
96 | K | R766000000.5 | MONT+DOD VNITŘNÍ PARAPETY MDF DESKA S FOLII IMITACE DŘEVA | M | 64.6 |  | 0 |  |  | základní |  | 0 | 0 | 0 | 0 | 0 | 4 | K | 1 |  |  |  | ROZPOCET | 0 | 0 | 0 | 0 | 0 | 1 | 0 | 4 | 322
| VV |  | šíře 250 mm+ přesah přes zdivo 25 mm | [14 empty] | VV | 1 | 1 | True | 0 | ROZPOCET
| VV |  | "P01" 0,9*19 |  | 17.1 | [12 empty] | VV | 1 | 2 | True | 0 | ROZPOCET
| VV |  | "P02" 1,3 |  | 1.3 | [12 empty] | VV | 1 | 2 | True | 0 | ROZPOCET
| VV |  | "P03" 1,2 |  | 1.2 | [12 empty] | VV | 1 | 2 | True | 0 | ROZPOCET
| VV |  | "P04" 2,5*6 |  | 15 | [12 empty] | VV | 1 | 2 | True | 0 | ROZPOCET
| VV |  | "P05" 2,5*12 |  | 30 | [12 empty] | VV | 1 | 2 | True | 0 | ROZPOCET
| VV |  | Součet |  | 64.6 | [12 empty] | VV | 1 | 4 | True | 1 | ROZPOCET
97 | K | 998766202 | PŘESUN HMOT DO 12 M V | % |  |  | 0 | CS ÚRS 2019 01 |  | základní |  | 0 | 0 | 0 | 0 | 0 | 4 | K | 1 |  |  |  | ROZPOCET | 0 | 0 | 0 | 0 | 0 | 1 | 0 | 4 | 334
| D | D19 | Z: Zámečnické výrobky |  |  |  | 0 |  |  |  |  | 0 |  | 0 |  | 0 | 1 | D | 0 |  |  |  | ROZPOCET | [6 empty] | 0
98 | K | R767000000 | OKA ZACHYTNEHO SYSTEMU Z11 | KUS | 4 |  | 0 |  |  | základní |  | 0 | 0 | 0 | 0 | 0 | 4 | K | 1 |  |  |  | ROZPOCET | 0 | 0 | 0 | 0 | 0 | 1 | 0 | 4 | 338
| VV |  | vývrt do zdiva atiky hl 250 mm,výroba a osazení kotvícího oka, | [14 empty] | VV | 1 | 1 | True | 0 | ROZPOCET
| VV |  | kruhová broušená tyč D 20 mm žárově zinkovaná, úchyt R 60 mm | [14 empty] | VV | 1 | 1 | True | 0 | ROZPOCET
| VV |  | zatmelení v oplechování silikonem | [14 empty] | VV | 1 | 1 | True | 0 | ROZPOCET
| VV |  | 4 |  | 4 | [12 empty] | VV | 1 | 2 | True | 1 | ROZPOCET
99 | K | R767000000.1 | DEMONTAZ+MONTAZ OCEL ZEBRIKU výlez na střechu | M | 4 |  | 0 |  |  | základní |  | 0 | 0 | 0 | 0 | 0 | 4 | K | 1 |  |  |  | ROZPOCET | 0 | 0 | 0 | 0 | 0 | 1 | 0 | 4 | 340
100 | K | R767000000.2 | NASTAVENI KOTVENI ZEBRIKU 140 MM | KUS | 4 |  | 0 |  |  | základní |  | 0 | 0 | 0 | 0 | 0 | 4 | K | 1 |  |  |  | ROZPOCET | 0 | 0 | 0 | 0 | 0 | 1 | 0 | 4 | 342
101 | K | R767000000.3 | DEMONTAZ OKENNICH MRIZI | M2 | 6 |  | 0 |  |  | základní |  | 0 | 0 | 0 | 0 | 0 | 4 | K | 1 |  |  |  | ROZPOCET | 0 | 0 | 0 | 0 | 0 | 1 | 0 | 4 | 344
102 | K | 998767202 | PŘESUN HMOT | % |  |  | 0 | CS ÚRS 2019 01 |  | základní |  | 0 | 0 | 0 | 0 | 0 | 4 | K | 1 |  |  |  | ROZPOCET | 0 | 0 | 0 | 0 | 0 | 1 | 0 | 4 | 346
103 | K | R767000000.4 | OST01 Větrací mřížka - zachovat | kus | 2 |  | 0 |  |  | základní |  | 0 | 0 | 0 | 0 | 0 | 4 | K | 1 |  |  |  | ROZPOCET | 0 | 0 | 0 | 0 | 0 | 1 | 0 | 4 | -2016159099
| D | D21 | MALBY |  |  |  | 0 |  |  |  |  | 0 |  | 0.061418 |  | 0 | 1 | D | 0 |  |  |  | ROZPOCET | [6 empty] | 0
104 | K | 784455921 | OBNOV 2XDISPERZNI OMYV BÍLÁ M-3,8 | M2 | 216.38 |  | 0 |  |  | základní |  | 0 | 0 | 0 | 0 | 0 | 4 | K | 1 |  |  |  | ROZPOCET | 0 | 0 | 0 | 0 | 0 | 1 | 0 | 4 | 352
| VV |  | "1.NP" 2,85*(3,6+10+5,7*2+9,9) |  | 99.465 | [12 empty] | VV | 1 | 2 | True | 0 | ROZPOCET
| VV |  | "2.NP" 3,35*(3,6+10+5,7*2+9,9) |  | 116.915 | [12 empty] | VV | 1 | 2 | True | 0 | ROZPOCET
| VV |  | Součet |  | 216.38 | [12 empty] | VV | 1 | 4 | True | 1 | ROZPOCET
105 | K | 784455923 | OBNOV 2XDISPERZNI OMYV BÍLÁ M - 8 | M2 | 90.71 |  | 0 |  |  | základní |  | 0 | 0 | 0 | 0 | 0 | 4 | K | 1 |  |  |  | ROZPOCET | 0 | 0 | 0 | 0 | 0 | 1 | 0 | 4 | 358
| VV |  | 5,5*23,72 |  | 130.46 | [12 empty] | VV | 1 | 2 | True | 0 | ROZPOCET
| VV |  | -2,5*4,25*6 |  | -63.75 | [12 empty] | VV | 1 | 2 | True | 0 | ROZPOCET
| VV |  | "přes 4 m2" 4*6 |  | 24 | [12 empty] | VV | 1 | 2 | True | 0 | ROZPOCET
| VV |  | Součet |  | 90.71 | [12 empty] | VV | 1 | 4 | True | 1 | ROZPOCET
106 | K | R78300000 | OBROUŠENÍ A OČIŠTĚNÍ,2*ZÁKLADNÍ NÁTĚR+FINÁLNÍ RAL 9010 | M2 | 4 |  | 0 |  |  | základní |  | 0 | 0 | 0 | 0 | 0 | 4 | K | 1 |  |  |  | ROZPOCET | 0 | 0 | 0 | 0 | 0 | 1 | 0 | 4 | 348
| VV |  | "žebřík" 4*0,5*2 |  | 4 | [12 empty] | VV | 1 | 2 | True | 1 | ROZPOCET
107 | K | 784121001 | Oškrabání malby v mísnostech výšky do 3,80 m | m2 | 307.09 |  | 0 |  |  | základní |  | 0 | 0 | 0 | 0 | 0 | 4 | K | 1 |  |  |  | ROZPOCET | 0 | 0 | 0 | 0 | 0 | 1 | 0 | 4 | 913232836
| VV |  | 216,38+90,710 |  | 307.09 | [12 empty] | VV | 1 | 2 | True | 1 | ROZPOCET
108 | K | 784181101 | Základní akrylátová jednonásobná penetrace podkladu v místnostech výšky do 3,80m | m2 | 307.09 |  | 0 | CS ÚRS 2019 01 |  | základní |  | 0 | 0.0002 | 0.061418 | 0 | 0 | 16 | K | 1 |  |  |  | ROZPOCET | 0 | 0 | 0 | 0 | 0 | 1 | 0 | 16 | 1567443223
| D | D22 | HROMOSVOD |  |  |  | 0 |  |  |  |  | 0 |  | 0 |  | 0 | 1 | D | 0 |  |  |  | ROZPOCET | [6 empty] | 0
109 | K | R155000000 | Demontáž stávajícího hromosvodu. Dodávka a montáž kompletního nového hromosvodu, vč. revize | KPL | 1 |  | 0 |  |  | základní |  | 0 | 0 | 0 | 0 | 0 | 4 | K | 1 |  |  |  | ROZPOCET | 0 | 0 | 0 | 0 | 0 | 1 | 0 | 4 | 366
| VV |  | 1 |  | 1 | [12 empty] | VV | 1 | 2 | True | 1 | ROZPOCET
| D | HSV | HSV |  |  |  | 0 |  |  |  |  | 0 |  | 0 |  | 0 | 1 | D | 0 |  |  |  | ROZPOCET | [6 empty] | 0
| D | 998 | Přesun hmot |  |  |  | 0 |  |  |  |  | 0 |  | 0 |  | 0 | 1 | D | 1 |  |  |  | ROZPOCET | [6 empty] | 0
110 | K | 998011002 | Přesun hmot pro budovy zděné v do 12 m | t | 135.817 |  | 0 | CS ÚRS 2019 01 |  | základní |  | 0 | 0 | 0 | 0 | 0 | 4 | K | 2 |  |  |  | ROZPOCET | 0 | 0 | 0 | 0 | 0 | 1 | 0 | 4 | -1740621446
| D | VRN | Vedlejší rozpočtové náklady |  |  |  | 0 |  |  |  |  | 0 |  | 0 |  | 0 | 5 | D | 0 |  |  |  | ROZPOCET | [6 empty] | 0
111 | K | VN.01 | Vybudování,provoz, údržba a odstranění zařízení staveniště zřízení staveniště- doprava stav buňky a dočasné připojení vody a elektronájem buňky, nájem za mobilní wcpoplatky za stavební odběr elektřiny vodné a stočnézajištěni proti přístupu nepovolaných os | Kč | 1 |  | 0 |  |  | základní |  | 0 | 0 | 0 | 0 | 0 | 4 | K | 1 |  |  |  | ROZPOCET | 0 | 0 | 0 | 0 | 0 | 1 | 0 | 4 | 1679101057
112 | K | VN.02 | Dopravní vlivy | Kč | 1 |  | 0 |  |  | základní |  | 0 | 0 | 0 | 0 | 0 | 4 | K | 1 |  |  |  | ROZPOCET | 0 | 0 | 0 | 0 | 0 | 1 | 0 | 4 | -732983614
113 | K | VN.03 | Provozní a územní vlivy náklady na úpravu pozemků , jež nejsou součástí díla, ale budou stavbou dotčeny uvede zhotovitel beprodleně do původního stavu, náklady na zajištění opatření k dočasné ochraně vzrostlých dřevin | Kč | 1 |  | 0 |  |  | základní |  | 0 | 0 | 0 | 0 | 0 | 4 | K | 1 |  |  |  | ROZPOCET | 0 | 0 | 0 | 0 | 0 | 1 | 0 | 4 | 16727244
| D | D20 | ON: Ostatní náklady |  |  |  | 0 |  |  |  |  | 0 |  | 0 |  | 0 | 1 | D | 1 |  |  |  | ROZPOCET | [6 empty] | 0
114 | K | ON.01 | Zkoušky a revize náklady na zajištění všech nezbytných zkoušek a atestů dle ČSN a případně jiných právních předpisů platných v době provádění díla kterými bude prokázáno dosažení předepsané kvality a předepsaných parametrů díla | Kč | 1 |  | 0 |  |  | základní |  | 0 | 0 | 0 | 0 | 0 | 4 | K | 2 |  |  |  | ROZPOCET | 0 | 0 | 0 | 0 | 0 | 1 | 0 | 4 | 1723082304
115 | K | ON.02 | Vyregulování otopné soustavy - po provedení zateplení a výměně výplní otvoru. Bude provedena oprava teplotního spádu topné vody, těsnost soustavy a případná výměna některých prvků soustavy dle zjištěného stavu. Bude provedena tlaková a topná zkouška. | Kč | 1 |  | 0 |  |  | základní |  | 0 | 0 | 0 | 0 | 0 | 4 | K | 2 |  |  |  | ROZPOCET | 0 | 0 | 0 | 0 | 0 | 1 | 0 | 4 | 1339522830
| VV |  | Dle podmínek dotačního programu bude provedeno zavedení či rozšíření energetického managementu. | [14 empty] | VV | 2 | 1 | True | 0 | ROZPOCET
| VV |  | 1 |  | 1 | [12 empty] | VV | 2 | 2 | True | 1 | ROZPOCET
116 | K | ON.03 | Fotodokumentace prováděného díla náklady na zajištění průběžné fotodokumentace provádění díla zhotovitel zajistí a předá objednateli průběžnou fotodokumentaci realizace díla v digitálním vyhotovení, zejména části stavby a konstrukce před jejich zakrytím | Kč | 1 |  | 0 |  |  | základní |  | 0 | 0 | 0 | 0 | 0 | 4 | K | 2 |  |  |  | ROZPOCET | 0 | 0 | 0 | 0 | 0 | 1 | 0 | 4 | -210785553
117 | K | ON.04 | Koordinační a kompletační činnost náklady na zajištění koordinační činnost subdodavatelů zhotovitele zajištění a provedneí všech nezbytných opatření organizačního a stavebně technologického charakteru k řádnému provedení díla předání všech podkladů o doko | Kč | 1 |  | 0 |  |  | základní |  | 0 | 0 | 0 | 0 | 0 | 4 | K | 2 |  |  |  | ROZPOCET | 0 | 0 | 0 | 0 | 0 | 1 | 0 | 4 | -1990876894
118 | K | ON.05 | Dokumentace skutečného provedení stavby | Kč | 1 |  | 0 |  |  | základní |  | 0 | 0 | 0 | 0 | 0 | 4 | K | 2 |  |  |  | ROZPOCET | 0 | 0 | 0 | 0 | 0 | 1 | 0 | 4 | 929121654
119 | K | ON.06 | Povinná publicita velkoplošný informační panel | Kč | 1 |  | 0 |  |  | základní |  | 0 | 0 | 0 | 0 | 0 | 4 | K | 2 |  |  |  | ROZPOCET | 0 | 0 | 0 | 0 | 0 | 1 | 0 | 4 | -1357274470

## SO 03 - Objekt C - staveb...
{a7f026e4-6510-490f-8762-4a230146fd10}
2
| KRYCÍ LIST SOUPISU PRACÍ | [7 empty] | v --- níže se nacházejí doplnkové a pomocné údaje k sestavám --- v | [8 empty] | False
Stavba:
Stavební úpravy SPŠ
Objekt:
SO 03 - Objekt C - stavební řešení
| KSO: |  |  |  |  | CC-CZ:
| Místo: |  |  |  |  | Datum: | 27. 1. 2020
| Zadavatel: |  |  |  |  | IČ:
DIČ:
| Uchazeč: |  |  |  |  | IČ: | Vyplň údaj
|  | Vyplň údaj |  |  |  | DIČ: | Vyplň údaj
| Projektant: |  |  |  |  | IČ:
DIČ:
| Zpracovatel: |  |  |  |  | IČ:
DIČ:
Poznámka:
| Cena bez DPH | [5 empty] | 0
|  |  | Základ daně |  |  | Sazba daně | Výše daně
| DPH | základní | 0 |  |  | 21% | 0
|  | snížená | 0 |  |  | 15% | 0
|  | zákl. přenesená | 0 |  |  | 21% | 0
|  | sníž. přenesená | 0 |  |  | 15% | 0
|  | nulová | 0 |  |  | 0% | 0
| Cena s DPH |  |  | v | CZK |  | 0
| Projektant |  |  | Zpracovatel
| Datum a podpis: |  | Razítko | Datum a podpis: |  |  | Razítko
| Objednavatel |  |  | Uchazeč
| Datum a podpis: |  | Razítko | Datum a podpis: |  |  | Razítko
REKAPITULACE ČLENĚNÍ SOUPISU PRACÍ
Stavba:
Stavební úpravy SPŠ
Objekt:
SO 03 - Objekt C - stavební řešení
Místo: | [5 empty] | Datum: | 27. 1. 2020
Zadavatel: | [5 empty] | Projektant:
Uchazeč: |  |  | Vyplň údaj |  |  | Zpracovatel:
Kód dílu - Popis | [6 empty] | Cena celkem [CZK]
Náklady ze soupisu prací | [6 empty] | 0 | [11 empty] | -1
| D2 - 001.: Zemní práce | [5 empty] | 0
| D3 - 0031: Nosné a výplňové zdivo | [5 empty] | 0
| D4 - 0061: Úprava povrchů vnitřní | [5 empty] | 0
| D5 - 0062: Úprava povrchů vnější | [5 empty] | 0
| D7 - 0094: Lešení, systémové bednění a stavební výtahy | [5 empty] | 0
| D8 - 0096: Bourací práce | [5 empty] | 0
| D10 - 712.: Povlakové krytiny | [5 empty] | 0
| D11 - 713.: Izolace tepelné | [5 empty] | 0
| D12 - 720.: Zdravotní technika | [5 empty] | 0
| D13 - 762.: Konstrukce tesařské | [5 empty] | 0
| D14 - 764.: Konstrukce klempířské | [5 empty] | 0
| D15 - 767.: Konstrukce zámečnické | [5 empty] | 0
| D16 - 7681: Okna plastová | [5 empty] | 0
| D17 - 783.: Nátěry | [5 empty] | 0
| D18 - 784.: Malby | [5 empty] | 0
| 998 - Přesun hmot | [5 empty] | 0
| D19 - VN: Vedlejší náklady | [5 empty] | 0
| D20 - ON: Ostatní náklady | [5 empty] | 0
SOUPIS PRACÍ
Stavba:
Stavební úpravy SPŠ
Objekt:
SO 03 - Objekt C - stavební řešení
Místo: | [5 empty] | Datum: | 27. 1. 2020
Zadavatel: | [5 empty] | Projektant:
Uchazeč: |  |  | Vyplň údaj |  |  | Zpracovatel:
PČ | Typ | Kód | Popis | MJ | Množství | J.cena [CZK] | Cena celkem [CZK] | Cenová soustava |  | DPH | J. Nh [h] | Nh celkem [h] | J. hmotnost [t] | Hmotnost celkem [t] | J. suť [t] | Suť Celkem [t]
Náklady soupisu celkem | [6 empty] | 0 |  |  |  |  | 0 |  | 63.1538 |  | 28.4966 |  | D | -1 | [10 empty] | 0
| D | D2 | 001.: Zemní práce |  |  |  | 0 |  |  |  |  | 0 |  | 0.048891 |  | 0 | 1 | D | 0 |  |  |  | ROZPOCET | [6 empty] | 0
1 | K | R12220700 | RUČNÍ ODKOP PRO OKAPOVÝ CHODNÍK | M3 | 5.21 |  | 0 |  |  | základní |  | 0 | 0 | 0 | 0 | 0 | 4 | K | 1 |  |  |  | ROZPOCET | 0 | 0 | 0 | 0 | 0 | 1 | 0 | 4 | 2
| VV |  | "okapový chodník" (15,93+0,775 +42,48 +4,25+21,43+1,975)*0,50*0,12 |  | 5.21 | [12 empty] | VV | 1 | 2 | True | 0 | ROZPOCET
| VV |  | Součet |  | 5.21 | [12 empty] | VV | 1 | 4 | True | 1 | ROZPOCET
2 | K | 167101101 | Nakládání výkopku z hornin tř. 1 až 4 do 100 m3 | m3 | 5.21 |  | 0 | CS ÚRS 2019 01 |  | základní |  | 0 | 0 | 0 | 0 | 0 | 4 | K | 1 |  |  |  | ROZPOCET | 0 | 0 | 0 | 0 | 0 | 1 | 0 | 4 | 4
3 | K | 162701105 | Vodorovné přemístění výkopku/sypaniny z horniny tř. 1 až 4 na skládku | m3 | 5.21 |  | 0 | CS ÚRS 2019 01 |  | základní |  | 0 | 0 | 0 | 0 | 0 | 4 | K | 1 |  |  |  | ROZPOCET | 0 | 0 | 0 | 0 | 0 | 1 | 0 | 4 | 6
4 | K | 171201201 | Uložení sypaniny na skládky | m3 | 5.21 |  | 0 | CS ÚRS 2019 01 |  | základní |  | 0 | 0 | 0 | 0 | 0 | 4 | K | 1 |  |  |  | ROZPOCET | 0 | 0 | 0 | 0 | 0 | 1 | 0 | 4 | 8
5 | K | 171201211 | Poplatek za uložení odpadu ze sypaniny na skládce (skládkovné) | t | 9.378 |  | 0 | CS ÚRS 2019 01 |  | základní |  | 0 | 0 | 0 | 0 | 0 | 4 | K | 1 |  |  |  | ROZPOCET | 0 | 0 | 0 | 0 | 0 | 1 | 0 | 4 | 10
| VV |  | 5,21 *1,8 |  | 9.378 | [12 empty] | VV | 1 | 2 | True | 0 | ROZPOCET
| VV |  | Součet |  | 9.378 | [12 empty] | VV | 1 | 4 | True | 1 | ROZPOCET
6 | K | 637211411 | OKAPNÍ CHODNÍK Z VIBROLISOVANÉ BETONOVÉ MRAZUVZDORNÉ DLAŽBY odolná proti působení vody a rozmrazovacím látkám, vysoce otěruvzdorná tryskaná nášlapná vrstva do štěrkového podsypu frakce 16/22 tl 80 mm | m2 | 43.42 |  | 0 | CS ÚRS 2019 01 |  | základní |  | 0 | 0 | 0 | 0 | 0 | 4 | K | 1 |  |  |  | ROZPOCET | 0 | 0 | 0 | 0 | 0 | 1 | 0 | 4 | 50
| VV |  | "okapový chodník" (15,93+0,775 +42,48 +4,25+21,43+1,975)*0,50 |  | 43.42 | [12 empty] | VV | 1 | 2 | True | 0 | ROZPOCET
| VV |  | Součet |  | 43.42 | [12 empty] | VV | 1 | 4 | True | 1 | ROZPOCET
7 | K | 637311112 | OKAPNÍ CHODNÍK BETONOVÝ OBRUBNÍK barva šedá | m | 86.84 |  | 0 | CS ÚRS 2019 01 |  | základní |  | 0 | 0 | 0 | 0 | 0 | 4 | K | 1 |  |  |  | ROZPOCET | 0 | 0 | 0 | 0 | 0 | 1 | 0 | 4 | 52
| VV |  | "okapový chodník" (15,93+0,775 +0,50+42,48 +3,75+21,43+1,975) |  | 86.84 | [12 empty] | VV | 1 | 2 | True | 0 | ROZPOCET
| VV |  | Součet |  | 86.84 | [12 empty] | VV | 1 | 4 | True | 1 | ROZPOCET
8 | K | 711161215 | Izolace proti zemní vlhkosti nopovou fólií svislá, nopek v 20,0 mm, tl do 1,0 mm | m2 | 43.42 |  | 0 | CS ÚRS 2019 01 |  | základní |  | 0 | 0.00079 | 0.034302 | 0 | 0 | 16 | K | 1 |  |  |  | ROZPOCET | 0 | 0 | 0 | 0 | 0 | 1 | 0 | 16 | 1342721988
9 | K | 711161384 | Izolace proti zemní vlhkosti nopovou fólií ukončení provětrávací lištou | m | 43.42 |  | 0 | CS ÚRS 2019 01 |  | základní |  | 0 | 0.00026 | 0.011289 | 0 | 0 | 16 | K | 1 |  |  |  | ROZPOCET | 0 | 0 | 0 | 0 | 0 | 1 | 0 | 16 | -1989672162
10 | K | 711161385 | Izolace proti zemní vlhkosti nopovou fólií připevnění koutové tvarovky | kus | 12 |  | 0 | CS ÚRS 2019 01 |  | základní |  | 0 | 0.00015 | 0.0018 | 0 | 0 | 16 | K | 1 |  |  |  | ROZPOCET | 0 | 0 | 0 | 0 | 0 | 1 | 0 | 16 | 53556280
11 | K | 711161386 | Izolace proti zemní vlhkosti nopovou fólií připevnění rohové tvarovky | kus | 10 |  | 0 | CS ÚRS 2019 01 |  | základní |  | 0 | 0.00015 | 0.0015 | 0 | 0 | 16 | K | 1 |  |  |  | ROZPOCET | 0 | 0 | 0 | 0 | 0 | 1 | 0 | 16 | -1447875307
| D | D3 | 0031: Nosné a výplňové zdivo |  |  |  | 0 |  |  |  |  | 0 |  | 0 |  | 0 | 1 | D | 0 |  |  |  | ROZPOCET | [6 empty] | 0
12 | K | 310279842 | ZAZDÍVKA 4M2 ZDIVO POROBETON TL DO 30CM - tvárnice z autoklávovaného porobetonu kat I, profilování s dvojitým perem a úchopovými kapsami, PDK hladké HK | m3 | 3.49 |  | 0 | CS ÚRS 2019 01 |  | základní |  | 0 | 0 | 0 | 0 | 0 | 4 | K | 1 |  |  |  | ROZPOCET | 0 | 0 | 0 | 0 | 0 | 1 | 0 | 4 | 12
| VV |  | 1.np | [14 empty] | VV | 1 | 1 | True | 0 | ROZPOCET
| VV |  | "u schodiště a u F" (1,20*2,10*0,50 +1,20*2,10*0,23 +0,20*1,50*0,50) |  | 1.99 | [12 empty] | VV | 1 | 2 | True | 0 | ROZPOCET
| VV |  | "parapet viz řez A-A" (1,50*1,60*0,50) |  | 1.2 | [12 empty] | VV | 1 | 2 | True | 0 | ROZPOCET
| VV |  | 2.np | [14 empty] | VV | 1 | 1 | True | 0 | ROZPOCET
| VV |  | "u F" (0,20*1,50*0,50) |  | 0.15 | [12 empty] | VV | 1 | 2 | True | 0 | ROZPOCET
| VV |  | 3.np | [14 empty] | VV | 1 | 1 | True | 0 | ROZPOCET
| VV |  | "u F" (0,20*1,50*0,50) |  | 0.15 | [12 empty] | VV | 1 | 2 | True | 0 | ROZPOCET
| VV |  | Součet |  | 3.49 | [12 empty] | VV | 1 | 4 | True | 1 | ROZPOCET
13 | K | R31113201 | ZVÝŠENÍ ATIKY DOZDĚNÍM - ZTRACENE BEDNENI PD 500*130*250 mm - vibrolisovaný beton tvárnice prolité betonem, ZVÝŠENÉ ZTRATNÉ | m3 | 4.88 |  | 0 |  |  | základní |  | 0 | 0 | 0 | 0 | 0 | 4 | K | 1 |  |  |  | ROZPOCET | 0 | 0 | 0 | 0 | 0 | 1 | 0 | 4 | 14
| VV |  | zvýšení atiky | [14 empty] | VV | 1 | 1 | True | 0 | ROZPOCET
| VV |  | (15,55+0,775 +42,75 +15,95+0,775 +33,55+1,975 +1,975+0,45)*0,33*0,13 |  | 4.88 | [12 empty] | VV | 1 | 2 | True | 0 | ROZPOCET
| VV |  | Součet |  | 4.88 | [12 empty] | VV | 1 | 4 | True | 1 | ROZPOCET
| D | D4 | 0061: Úprava povrchů vnitřní |  |  |  | 0 |  |  |  |  | 0 |  | 0 |  | 0 | 1 | D | 0 |  |  |  | ROZPOCET | [6 empty] | 0
14 | K | 612474116 | VNI OMÍTKA STĚN SMS dozdívky | m2 | 8.34 |  | 0 |  |  | základní |  | 0 | 0 | 0 | 0 | 0 | 4 | K | 1 |  |  |  | ROZPOCET | 0 | 0 | 0 | 0 | 0 | 1 | 0 | 4 | 16
| VV |  | 1.np | [14 empty] | VV | 1 | 1 | True | 0 | ROZPOCET
| VV |  | "u schodiště a u F" (1,20*2,10 +1,20*2,10 +0,20*1,50) |  | 5.34 | [12 empty] | VV | 1 | 2 | True | 0 | ROZPOCET
| VV |  | "parapet viz řez A-A" (1,50*1,60) |  | 2.4 | [12 empty] | VV | 1 | 2 | True | 0 | ROZPOCET
| VV |  | 2.np | [14 empty] | VV | 1 | 1 | True | 0 | ROZPOCET
| VV |  | "u F" (0,20*1,50) |  | 0.3 | [12 empty] | VV | 1 | 2 | True | 0 | ROZPOCET
| VV |  | 3.np | [14 empty] | VV | 1 | 1 | True | 0 | ROZPOCET
| VV |  | "u F" (0,20*1,50) |  | 0.3 | [12 empty] | VV | 1 | 2 | True | 0 | ROZPOCET
| VV |  | Součet |  | 8.34 | [12 empty] | VV | 1 | 4 | True | 1 | ROZPOCET
15 | K | 612425931 | OMÍT VNI OSTENÍ OKNA DVEŘ VÁP ŠTUK | m2 | 196.91 |  | 0 |  |  | základní |  | 0 | 0 | 0 | 0 | 0 | 4 | K | 1 |  |  |  | ROZPOCET | 0 | 0 | 0 | 0 | 0 | 1 | 0 | 4 | 18
| VV |  | "viz ostění" 562,60 *0,35 |  | 196.91 | [12 empty] | VV | 1 | 2 | True | 0 | ROZPOCET
| VV |  | Součet |  | 196.91 | [12 empty] | VV | 1 | 4 | True | 1 | ROZPOCET
16 | K | 612481118 | POTAŽENÍ VNITŘ STĚN SKLOVL+TMEL | m2 | 205.25 |  | 0 |  |  | základní |  | 0 | 0 | 0 | 0 | 0 | 4 | K | 1 |  |  |  | ROZPOCET | 0 | 0 | 0 | 0 | 0 | 1 | 0 | 4 | 20
| VV |  | (8,34 + 196,91) |  | 205.25 | [12 empty] | VV | 1 | 2 | True | 0 | ROZPOCET
| VV |  | Součet |  | 205.25 | [12 empty] | VV | 1 | 4 | True | 1 | ROZPOCET
| D | D5 | 0062: Úprava povrchů vnější |  |  |  | 0 |  |  |  |  | 0 |  | 62.9217 |  | 28.4966 | 1 | D | 0 |  |  |  | ROZPOCET | [6 empty] | 0
17 | K | 622131121 | Penetrační disperzní nátěr vnějších stěn nanášený ručně | m2 | 1324.116 |  | 0 | CS ÚRS 2019 01 |  | základní |  | 0 | 0.00026 | 0.34427 | 0 | 0 | 4 | K | 1 |  |  |  | ROZPOCET | 0 | 0 | 0 | 0 | 0 | 1 | 0 | 4 | 742341588
| VV |  | 1228,545+95,571 |  | 1324.116 | [12 empty] | VV | 1 | 2 | True | 1 | ROZPOCET
18 | K | 622135001 | Vyrovnání podkladu vnějších stěn maltou vápenocementovou tl do 10 mm | m2 | 1324.116 |  | 0 | CS ÚRS 2019 01 |  | základní |  | 0 | 0.02048 | 27.1179 | 0 | 0 | 4 | K | 1 |  |  |  | ROZPOCET | 0 | 0 | 0 | 0 | 0 | 1 | 0 | 4 | -1382870652
19 | K | 622135011 | Vyrovnání podkladu vnějších stěn tmelem tl do 2 mm | m2 | 1324.116 |  | 0 | CS ÚRS 2019 01 |  | základní |  | 0 | 0.00546 | 7.2297 | 0 | 0 | 4 | K | 1 |  |  |  | ROZPOCET | 0 | 0 | 0 | 0 | 0 | 1 | 0 | 4 | -394323312
20 | K | 622135095 | Příplatek k vyrovnání vnějších stěn tmelem za každý dalších 1 mm tl | m2 | 1324.116 |  | 0 | CS ÚRS 2019 01 |  | základní |  | 0 | 0.0021 | 2.7806 | 0 | 0 | 4 | K | 1 |  |  |  | ROZPOCET | 0 | 0 | 0 | 0 | 0 | 1 | 0 | 4 | 1491765452
21 | K | 622142001 | Potažení vnějších stěn sklovláknitým pletivem vtlačeným do tenkovrstvé hmoty | m2 | 1324.116 |  | 0 | CS ÚRS 2019 01 |  | základní |  | 0 | 0.00438 | 5.7996 | 0 | 0 | 4 | K | 1 |  |  |  | ROZPOCET | 0 | 0 | 0 | 0 | 0 | 1 | 0 | 4 | -1604133266
22 | K | 622525201 | Oprava tenkovrstvé omítky stěn v rozsahu do 10% | m2 | 1324.116 |  | 0 | CS ÚRS 2019 01 |  | základní |  | 0 | 0.00039 | 0.51641 | 0 | 0 | 4 | K | 1 |  |  |  | ROZPOCET | 0 | 0 | 0 | 0 | 0 | 1 | 0 | 4 | -45098195
23 | K | 985131111 | Očištění ploch stěn, rubu kleneb a podlah tlakovou vodou | m2 | 1324.116 |  | 0 | CS ÚRS 2019 01 |  | základní |  | 0 | 0 | 0 | 0 | 0 | 4 | K | 1 |  |  |  | ROZPOCET | 0 | 0 | 0 | 0 | 0 | 1 | 0 | 4 | -885974396
24 | K | 978019371 | Otlučení (osekání) vnější vápenné nebo vápenocementové omítky stupně členitosti 3 až 5 do 65% | m2 | 606.311 |  | 0 | CS ÚRS 2019 01 |  | základní |  | 0 | 0 | 0 | 0.047 | 28.4966 | 4 | K | 1 |  |  |  | ROZPOCET | 0 | 0 | 0 | 0 | 0 | 1 | 0 | 4 | -1018367337
| VV |  | objekt C | [14 empty] | VV | 1 | 1 | True | 0 | ROZPOCET
| VV |  | pohled 01 | [14 empty] | VV | 1 | 1 | True | 0 | ROZPOCET
| VV |  | (33,70*11,86 +1,975*11,86 ) |  | 423.106 | [12 empty] | VV | 1 | 2 | True | 0 | ROZPOCET
| VV |  | "odpočet otvorů" -(2,40*2,10*18 ) |  | -90.72 | [12 empty] | VV | 1 | 2 | True | 0 | ROZPOCET
| VV |  | pohled 02 | [14 empty] | VV | 1 | 1 | True | 0 | ROZPOCET
| VV |  | (43,05*11,76)/2 |  | 253.134 | [12 empty] | VV | 1 | 2 | True | 0 | ROZPOCET
| VV |  | "odpočet otvorů" -(2,40*2,10*42) |  | -211.68 | [12 empty] | VV | 1 | 2 | True | 0 | ROZPOCET
| VV |  | pohled 03 | [14 empty] | VV | 1 | 1 | True | 0 | ROZPOCET
| VV |  | (0,775*11,66) |  | 9.037 | [12 empty] | VV | 1 | 2 | True | 0 | ROZPOCET
| VV |  | pohled 04 | [14 empty] | VV | 1 | 1 | True | 0 | ROZPOCET
| VV |  | (16,25*8,33 ) |  | 135.363 | [12 empty] | VV | 1 | 2 | True | 0 | ROZPOCET
| VV |  | "odpočet zeteplení tl. 100 mm" -26,929 |  | -26.929 | [12 empty] | VV | 1 | 2 | True | 0 | ROZPOCET
| VV |  | 115 |  | 115 | [12 empty] | VV | 1 | 2 | True | 0 | ROZPOCET
| VV |  | Součet |  | 606.311 | [12 empty] | VV | 1 | 4 | True | 1 | ROZPOCET
25 | K | 622325317 | Oprava vnější vápenocementové štukové omítky složitosti 2 v rozsahu do 65% | m2 | 606.311 |  | 0 | CS ÚRS 2019 01 |  | základní |  | 0 | 0.03153 | 19.117 | 0 | 0 | 4 | K | 1 |  |  |  | ROZPOCET | 0 | 0 | 0 | 0 | 0 | 1 | 0 | 4 | -230849698
26 | K | 952901107 | Čištění budov omytí dvojitých nebo zdvojených oken nebo balkonových dveří plochy do 2,5m2 | m2 | 809.64 |  | 0 | CS ÚRS 2019 01 |  | základní |  | 0 | 2e-05 | 0.016193 | 0 | 0 | 4 | K | 1 |  |  |  | ROZPOCET | 0 | 0 | 0 | 0 | 0 | 1 | 0 | 4 | -299422418
| VV |  | "2x" 404,82*2 |  | 809.64 | [12 empty] | VV | 1 | 2 | True | 1 | ROZPOCET
27 | K | 620991121 | Zakrývání výplní venkovních otvorů před nástřikem plastických maltovin z lešení | m2 | 404.82 |  | 0 |  |  | základní |  | 0 | 0 | 0 | 0 | 0 | 4 | K | 1 |  |  |  | ROZPOCET | 0 | 0 | 0 | 0 | 0 | 1 | 0 | 4 | 26
| VV |  | objekt C | [14 empty] | VV | 1 | 1 | True | 0 | ROZPOCET
| VV |  | pohled 01 | [14 empty] | VV | 1 | 1 | True | 0 | ROZPOCET
| VV |  | "otvory" (2,40*2,10*18 +2,10*2,10*3 +2,50*9,30) |  | 127.2 | [12 empty] | VV | 1 | 2 | True | 0 | ROZPOCET
| VV |  | "otvory" (0,90*0,90*4) |  | 3.24 | [12 empty] | VV | 1 | 2 | True | 0 | ROZPOCET
| VV |  | pohled 02 | [14 empty] | VV | 1 | 1 | True | 0 | ROZPOCET
| VV |  | "otvory" (2,40*2,10*42) |  | 211.68 | [12 empty] | VV | 1 | 2 | True | 0 | ROZPOCET
| VV |  | "otvory" (0,90*0,90*12) |  | 9.72 | [12 empty] | VV | 1 | 2 | True | 0 | ROZPOCET
| VV |  | pohled 03 | [14 empty] | VV | 1 | 1 | True | 0 | ROZPOCET
| VV |  | "otvory" (1,30*2,10*4 +1,30*1,50*8) |  | 26.52 | [12 empty] | VV | 1 | 2 | True | 0 | ROZPOCET
| VV |  | pohled 04 | [14 empty] | VV | 1 | 1 | True | 0 | ROZPOCET
| VV |  | "otvory" (2,10*2,10*6) |  | 26.46 | [12 empty] | VV | 1 | 2 | True | 0 | ROZPOCET
| VV |  | Součet |  | 404.82 | [12 empty] | VV | 1 | 4 | True | 1 | ROZPOCET
28 | K | 952901111R | Vyčištění budov bytové a občanské výstavby při výšce podlaží do 4 m | kpl | 1 |  | 0 |  |  | základní |  | 0 | 4e-05 | 4e-05 | 0 | 0 | 4 | K | 1 |  |  |  | ROZPOCET | 0 | 0 | 0 | 0 | 0 | 1 | 0 | 4 | 1862263518
29 | K | 622711124 | KONTAKTNÍ ZATEPLOVACÍ SYSTÉM - komplet skladba dle PD - OP01 z polystyrénových desek, EPS šedý, tl. 140 mm, λ=0,032 (W·m-1·K-1) | m2 | 978.305 |  | 0 |  |  | základní |  | 0 | 0 | 0 | 0 | 0 | 4 | K | 1 |  |  |  | ROZPOCET | 0 | 0 | 0 | 0 | 0 | 1 | 0 | 4 | 28
| VV |  | objekt C | [14 empty] | VV | 1 | 1 | True | 0 | ROZPOCET
| VV |  | pohled 01 | [14 empty] | VV | 1 | 1 | True | 0 | ROZPOCET
| VV |  | (33,70*11,86 +1,975*11,86 -5,25*3,81) |  | 403.103 | [12 empty] | VV | 1 | 2 | True | 0 | ROZPOCET
| VV |  | "odpočet otvorů" -(2,40*2,10*18 +2,10*2,10*3 +2,50*9,30) |  | -127.2 | [12 empty] | VV | 1 | 2 | True | 0 | ROZPOCET
| VV |  | pohled 02 | [14 empty] | VV | 1 | 1 | True | 0 | ROZPOCET
| VV |  | (43,05*11,76)+2,5*11,76 |  | 535.668 | [12 empty] | VV | 1 | 2 | True | 0 | ROZPOCET
| VV |  | "odpočet otvorů" -(2,40*2,10*42) |  | -211.68 | [12 empty] | VV | 1 | 2 | True | 0 | ROZPOCET
| VV |  | pohled 03 | [14 empty] | VV | 1 | 1 | True | 0 | ROZPOCET
| VV |  | (15,45*11,66 +0,775*11,66) |  | 189.184 | [12 empty] | VV | 1 | 2 | True | 0 | ROZPOCET
| VV |  | "odpočet otvorů" -(1,30*2,10*4 +1,30*1,50*8) |  | -26.52 | [12 empty] | VV | 1 | 2 | True | 0 | ROZPOCET
| VV |  | pohled 04 | [14 empty] | VV | 1 | 1 | True | 0 | ROZPOCET
| VV |  | (16,25*8,33 +0,775*8,33 +3,70*3,33) |  | 154.139 | [12 empty] | VV | 1 | 2 | True | 0 | ROZPOCET
| VV |  | "odpočet otvorů" -(2,10*2,10*6) |  | -26.46 | [12 empty] | VV | 1 | 2 | True | 0 | ROZPOCET
| VV |  | "odpočet zeteplení tl. 100 mm" -26,929 |  | -26.929 | [12 empty] | VV | 1 | 2 | True | 0 | ROZPOCET
| VV |  | 115 |  | 115 | [12 empty] | VV | 1 | 2 | True | 0 | ROZPOCET
| VV |  | Součet |  | 978.305 | [12 empty] | VV | 1 | 4 | True | 1 | ROZPOCET
30 | K | 622711124_1 | KONTAKTNÍ ZATEPLOVACÍ SYSTÉM - komplet skladba dle PD - OP02 z XPS, tl. 120 mm, λ=0,035 (W·m-1·K-1) | m2 | 129.34 |  | 0 |  |  | základní |  | 0 | 0 | 0 | 0 | 0 | 4 | K | 1 |  |  |  | ROZPOCET | 0 | 0 | 0 | 0 | 0 | 1 | 0 | 4 | -2034764881
| VV |  | objekt C | [14 empty] | VV | 1 | 1 | True | 0 | ROZPOCET
| VV |  | zeslabení v atice | [14 empty] | VV | 1 | 1 | True | 0 | ROZPOCET
| VV |  | (15,63+0,775 +43,15 +16,35+0,775 +33,55+1,975) *0,24+28,5*0,24 |  | 33.769 | [12 empty] | VV | 1 | 2 | True | 0 | ROZPOCET
| VV |  | Mezisoučet |  | 33.769 | [12 empty] | VV | 1 | 3 | True | 0 | ROZPOCET
| VV |  | objekt C | [14 empty] | VV | 1 | 1 | True | 0 | ROZPOCET
| VV |  | pohled 01 | [14 empty] | VV | 1 | 1 | True | 0 | ROZPOCET
| VV |  | "marmolit" ((17,40+1,975)*0,30 +10,90*(0,30+0,60)/2) |  | 10.718 | [12 empty] | VV | 1 | 2 | True | 0 | ROZPOCET
| VV |  | "omítka - dvorek" (5,75*1,20) |  | 6.9 | [12 empty] | VV | 1 | 2 | True | 0 | ROZPOCET
| VV |  | "odpočet otvorů" -(0,90*0,90*4) |  | -3.24 | [12 empty] | VV | 1 | 2 | True | 0 | ROZPOCET
| VV |  | pohled 02 | [14 empty] | VV | 1 | 1 | True | 0 | ROZPOCET
| VV |  | "marmolit" (20,88*(0,30+0,73)/2 +1,08*(0,73+0,28)/2 +2,85*0,30 +18,09*0,23) |  | 16.314 | [12 empty] | VV | 1 | 2 | True | 0 | ROZPOCET
| VV |  | "omítka" ((22,17+18,23)/2*1,57)+22,17*1,5 |  | 64.969 | [12 empty] | VV | 1 | 2 | True | 0 | ROZPOCET
| VV |  | "odpočet otvorů" -(0,90*0,90*12) |  | -9.72 | [12 empty] | VV | 1 | 2 | True | 0 | ROZPOCET
| VV |  | pohled 03 | [14 empty] | VV | 1 | 1 | True | 0 | ROZPOCET
| VV |  | "marmolit" (15,45*0,30) |  | 4.635 | [12 empty] | VV | 1 | 2 | True | 0 | ROZPOCET
| VV |  | pohled 04 | [14 empty] | VV | 1 | 1 | True | 0 | ROZPOCET
| VV |  | "marmolit" (3,70*1,35) |  | 4.995 | [12 empty] | VV | 1 | 2 | True | 0 | ROZPOCET
| VV |  | Mezisoučet |  | 95.571 | [12 empty] | VV | 1 | 3 | True | 0 | ROZPOCET
| VV |  | Součet |  | 129.34 | [12 empty] | VV | 1 | 4 | True | 1 | ROZPOCET
31 | K | 622712222 | KONTAKTNÍ ZATEPLOVACÍ SYSTÉM - komplet skladba dle PD - OP03- dozdění atik z EPS šedý, tl. 140 mm, U=0,032 W/Km2 | m2 | 33.769 |  | 0 |  |  | základní |  | 0 | 0 | 0 | 0 | 0 | 4 | K | 1 |  |  |  | ROZPOCET | 0 | 0 | 0 | 0 | 0 | 1 | 0 | 4 | 1711105407
| VV |  | objekt C | [14 empty] | VV | 1 | 1 | True | 0 | ROZPOCET
| VV |  | zeslabení v atice | [14 empty] | VV | 1 | 1 | True | 0 | ROZPOCET
| VV |  | (15,63+0,775 +43,15 +16,35+0,775 +33,55+1,975) *0,24+28,5*0,24 |  | 33.769 | [12 empty] | VV | 1 | 2 | True | 0 | ROZPOCET
| VV |  | Součet |  | 33.769 | [12 empty] | VV | 1 | 4 | True | 1 | ROZPOCET
32 | K | 622731212 | KONTAKTNÍ ZATEPLOVACÍ SYSTÉM ostění š. 250 mm penetrace podkladu disperzním vodou ředitelným nátěrem, desky z extrudovaného polystyrenu tl 40 mm, λ=0,032 (W·m-1·K-1) jednosložková lepící hmota na bázi cementu s výztužnou vrstvou skleněné síťoviny | m | 625.6 |  | 0 |  |  | základní |  | 0 | 0 | 0 | 0 | 0 | 4 | K | 1 |  |  |  | ROZPOCET | 0 | 0 | 0 | 0 | 0 | 1 | 0 | 4 | 34
| VV |  | objekt C | [14 empty] | VV | 1 | 1 | True | 0 | ROZPOCET
| VV |  | pohled 01 | [14 empty] | VV | 1 | 1 | True | 0 | ROZPOCET
| VV |  | "ostění otvorů" ((2,40+2*2,10)*18 +(2,10+2*2,10)*3 +2,50+2*9,30) |  | 158.8 | [12 empty] | VV | 1 | 2 | True | 0 | ROZPOCET
| VV |  | pohled 02 | [14 empty] | VV | 1 | 1 | True | 0 | ROZPOCET
| VV |  | "ostění otvorů" ((2,40+2*2,10)*42)+42*1,5 |  | 340.2 | [12 empty] | VV | 1 | 2 | True | 0 | ROZPOCET
| VV |  | "ostění otvorů" ((0,90+2*0,90)*12) |  | 32.4 | [12 empty] | VV | 1 | 2 | True | 0 | ROZPOCET
| VV |  | pohled 03 | [14 empty] | VV | 1 | 1 | True | 0 | ROZPOCET
| VV |  | "ostění otvorů" ((1,30+2*2,10)*4 +(1,30+2*1,50)*8) |  | 56.4 | [12 empty] | VV | 1 | 2 | True | 0 | ROZPOCET
| VV |  | pohled 04 | [14 empty] | VV | 1 | 1 | True | 0 | ROZPOCET
| VV |  | "ostění otvorů" ((2,10+2*2,10)*6) |  | 37.8 | [12 empty] | VV | 1 | 2 | True | 0 | ROZPOCET
| VV |  | Součet |  | 625.6 | [12 empty] | VV | 1 | 4 | True | 1 | ROZPOCET
33 | K | 622531021.1 | DEKORATIVNÍ TENKOVRSTVÁ stěrková omítka, zrnitost 1,5 mm, bílá, RAL 9010 + text výšky 300 mm, barva černá. Mezi okny, dle PD šedá, RAL dle skládané fasády | m2 | 1228.545 |  | 0 |  |  | základní |  | 0 | 0 | 0 | 0 | 0 | 4 | K | 1 |  |  |  | ROZPOCET | 0 | 0 | 0 | 0 | 0 | 1 | 0 | 4 | 1012672897
| VV |  | 978,305+625,6*0,4 |  | 1228.545 | [12 empty] | VV | 1 | 2 | True | 1 | ROZPOCET
34 | K | 622531021.1.1 | Příplatek za pracnost při provádění textu | m2 | 1228.545 |  | 0 |  |  | základní |  | 0 | 0 | 0 | 0 | 0 | 4 | K | 1 |  |  |  | ROZPOCET | 0 | 0 | 0 | 0 | 0 | 1 | 0 | 4 | 429330835
35 | K | 622531021.1.2 | Příplatek za styk dvou barev | m2 | 1228.545 |  | 0 |  |  | základní |  | 0 | 0 | 0 | 0 | 0 | 4 | K | 1 |  |  |  | ROZPOCET | 0 | 0 | 0 | 0 | 0 | 1 | 0 | 4 | -1010175837
36 | K | 622511111 | AKRYL MOZAIK OMÍTKA STŘED VNĚ STĚNA marmolit dekorativní omítka, zrnitost 2, šedá, RAL 7016 | m2 | 95.571 |  | 0 | CS ÚRS 2019 01 |  | základní |  | 0 | 0 | 0 | 0 | 0 | 4 | K | 1 |  |  |  | ROZPOCET | 0 | 0 | 0 | 0 | 0 | 1 | 0 | 4 | 38
| VV |  | objekt C | [14 empty] | VV | 1 | 1 | True | 0 | ROZPOCET
| VV |  | pohled 01 | [14 empty] | VV | 1 | 1 | True | 0 | ROZPOCET
| VV |  | "marmolit" ((17,40+1,975)*0,30 +10,90*(0,30+0,60)/2) |  | 10.718 | [12 empty] | VV | 1 | 2 | True | 0 | ROZPOCET
| VV |  | "omítka - dvorek" (5,75*1,20) |  | 6.9 | [12 empty] | VV | 1 | 2 | True | 0 | ROZPOCET
| VV |  | "odpočet otvorů" -(0,90*0,90*4) |  | -3.24 | [12 empty] | VV | 1 | 2 | True | 0 | ROZPOCET
| VV |  | pohled 02 | [14 empty] | VV | 1 | 1 | True | 0 | ROZPOCET
| VV |  | "marmolit" (20,88*(0,30+0,73)/2 +1,08*(0,73+0,28)/2 +2,85*0,30 +18,09*0,23) |  | 16.314 | [12 empty] | VV | 1 | 2 | True | 0 | ROZPOCET
| VV |  | "omítka" ((22,17+18,23)/2*1,57)+22,17*1,5 |  | 64.969 | [12 empty] | VV | 1 | 2 | True | 0 | ROZPOCET
| VV |  | "odpočet otvorů" -(0,90*0,90*12) |  | -9.72 | [12 empty] | VV | 1 | 2 | True | 0 | ROZPOCET
| VV |  | pohled 03 | [14 empty] | VV | 1 | 1 | True | 0 | ROZPOCET
| VV |  | "marmolit" (15,45*0,30) |  | 4.635 | [12 empty] | VV | 1 | 2 | True | 0 | ROZPOCET
| VV |  | pohled 04 | [14 empty] | VV | 1 | 1 | True | 0 | ROZPOCET
| VV |  | "marmolit" (3,70*1,35) |  | 4.995 | [12 empty] | VV | 1 | 2 | True | 0 | ROZPOCET
| VV |  | Součet |  | 95.571 | [12 empty] | VV | 1 | 4 | True | 1 | ROZPOCET
37 | K | 622751324 | KZS lišta zakládací soklová Al tl 1 mm šířky 143 mm | m | 115.675 |  | 0 |  |  | základní |  | 0 | 0 | 0 | 0 | 0 | 4 | K | 1 |  |  |  | ROZPOCET | 0 | 0 | 0 | 0 | 0 | 1 | 0 | 4 | 40
| VV |  | objekt C | [14 empty] | VV | 1 | 1 | True | 0 | ROZPOCET
| VV |  | pohled 01 | [14 empty] | VV | 1 | 1 | True | 0 | ROZPOCET
| VV |  | (33,70 +1,975) |  | 35.675 | [12 empty] | VV | 1 | 2 | True | 0 | ROZPOCET
| VV |  | pohled 02 | [14 empty] | VV | 1 | 1 | True | 0 | ROZPOCET
| VV |  | (43,05) |  | 43.05 | [12 empty] | VV | 1 | 2 | True | 0 | ROZPOCET
| VV |  | pohled 03 | [14 empty] | VV | 1 | 1 | True | 0 | ROZPOCET
| VV |  | (15,45 +0,775) |  | 16.225 | [12 empty] | VV | 1 | 2 | True | 0 | ROZPOCET
| VV |  | pohled 04 | [14 empty] | VV | 1 | 1 | True | 0 | ROZPOCET
| VV |  | (16,25 +0,775 +3,70) |  | 20.725 | [12 empty] | VV | 1 | 2 | True | 0 | ROZPOCET
| VV |  | Součet |  | 115.675 | [12 empty] | VV | 1 | 4 | True | 1 | ROZPOCET
38 | K | 622752221 | KZS lišta rohová stěnová Al s tkaninou 10/10 mm | m | 808.085 |  | 0 |  |  | základní |  | 0 | 0 | 0 | 0 | 0 | 4 | K | 1 |  |  |  | ROZPOCET | 0 | 0 | 0 | 0 | 0 | 1 | 0 | 4 | 42
| VV |  | objekt C | [14 empty] | VV | 1 | 1 | True | 0 | ROZPOCET
| VV |  | "ostění oken" 625,6 |  | 625.6 | [12 empty] | VV | 1 | 2 | True | 0 | ROZPOCET
| VV |  | rohy | [14 empty] | VV | 1 | 1 | True | 0 | ROZPOCET
| VV |  | "pohled 01" (12,16) |  | 12.16 | [12 empty] | VV | 1 | 2 | True | 0 | ROZPOCET
| VV |  | "pohled 02" (11,96+12,96) |  | 24.92 | [12 empty] | VV | 1 | 2 | True | 0 | ROZPOCET
| VV |  | "pohled 03" (11,96) |  | 11.96 | [12 empty] | VV | 1 | 2 | True | 0 | ROZPOCET
| VV |  | "pohled 04" (12,91+8,33) |  | 21.24 | [12 empty] | VV | 1 | 2 | True | 0 | ROZPOCET
| VV |  | odskok v atice | [14 empty] | VV | 1 | 1 | True | 0 | ROZPOCET
| VV |  | (15,63+0,775 +43,15 +16,35+0,775 +33,55+1,975) |  | 112.205 | [12 empty] | VV | 1 | 2 | True | 0 | ROZPOCET
| VV |  | Součet |  | 808.085 | [12 empty] | VV | 1 | 4 | True | 1 | ROZPOCET
39 | K | 622474116 | VNĚ OMÍTKA STĚN SMS dozdívky | m2 | 6.27 |  | 0 |  |  | základní |  | 0 | 0 | 0 | 0 | 0 | 4 | K | 1 |  |  |  | ROZPOCET | 0 | 0 | 0 | 0 | 0 | 1 | 0 | 4 | 44
| VV |  | 1.np | [14 empty] | VV | 1 | 1 | True | 0 | ROZPOCET
| VV |  | "u schodiště a u F" (1,20*2,10 +(0,20+0,10)*1,50) |  | 2.97 | [12 empty] | VV | 1 | 2 | True | 0 | ROZPOCET
| VV |  | "parapet viz řez A-A" (1,50*1,60) |  | 2.4 | [12 empty] | VV | 1 | 2 | True | 0 | ROZPOCET
| VV |  | 2.np | [14 empty] | VV | 1 | 1 | True | 0 | ROZPOCET
| VV |  | "u F" ((0,20+0,10)*1,50) |  | 0.45 | [12 empty] | VV | 1 | 2 | True | 0 | ROZPOCET
| VV |  | 3.np | [14 empty] | VV | 1 | 1 | True | 0 | ROZPOCET
| VV |  | "u F" ((0,20+0,10)*1,50) |  | 0.45 | [12 empty] | VV | 1 | 2 | True | 0 | ROZPOCET
| VV |  | Součet |  | 6.27 | [12 empty] | VV | 1 | 4 | True | 1 | ROZPOCET
40 | K | 622481118 | POTAŽENÍ VNĚ STĚN SKLOVL+TMEL | m2 | 6.27 |  | 0 |  |  | základní |  | 0 | 0 | 0 | 0 | 0 | 4 | K | 1 |  |  |  | ROZPOCET | 0 | 0 | 0 | 0 | 0 | 1 | 0 | 4 | 46
| VV |  | 6,27 |  | 6.27 | [12 empty] | VV | 1 | 2 | True | 0 | ROZPOCET
| VV |  | Součet |  | 6.27 | [12 empty] | VV | 1 | 4 | True | 1 | ROZPOCET
41 | K | 632451023 | Vyrovnávací potěr tl do 40 mm z MC 15 provedený v pásu | m2 | 97.7 |  | 0 | CS ÚRS 2019 01 |  | základní |  | 0 | 0 | 0 | 0 | 0 | 4 | K | 1 |  |  |  | ROZPOCET | 0 | 0 | 0 | 0 | 0 | 1 | 0 | 4 | 48
| VV |  | objekt C | [14 empty] | VV | 1 | 1 | True | 0 | ROZPOCET
| VV |  | pohled 01 | [14 empty] | VV | 1 | 1 | True | 0 | ROZPOCET
| VV |  | "parapety" (2,40*18 +2,10*3 +2,50 +0,90*12) *0,50 |  | 31.4 | [12 empty] | VV | 1 | 2 | True | 0 | ROZPOCET
| VV |  | pohled 02 | [14 empty] | VV | 1 | 1 | True | 0 | ROZPOCET
| VV |  | "parapety" (2,40*42 +0,90*4) *0,50 |  | 52.2 | [12 empty] | VV | 1 | 2 | True | 0 | ROZPOCET
| VV |  | pohled 03 | [14 empty] | VV | 1 | 1 | True | 0 | ROZPOCET
| VV |  | "parapety" (1,30*4 +1,30*8) *0,50 |  | 7.8 | [12 empty] | VV | 1 | 2 | True | 0 | ROZPOCET
| VV |  | pohled 04 | [14 empty] | VV | 1 | 1 | True | 0 | ROZPOCET
| VV |  | "parapety" (2,10*6) *0,50 |  | 6.3 | [12 empty] | VV | 1 | 2 | True | 0 | ROZPOCET
| VV |  | Součet |  | 97.7 | [12 empty] | VV | 1 | 4 | True | 1 | ROZPOCET
42 | K | 629 - R02 | Zkouška přídržnosti a soudržnosti zateplovacího systému | kus | 1 |  | 0 |  |  | základní |  | 0 | 0 | 0 | 0 | 0 | 4 | K | 1 |  |  |  | ROZPOCET | 0 | 0 | 0 | 0 | 0 | 1 | 0 | 4 | 1844761357
43 | K | 629 - R03 | Požadavek na vysazení 3 barevných vzorků silikonové omítky od každé barvy dle barevného řešení | kus | 1 |  | 0 |  |  | základní |  | 0 | 0 | 0 | 0 | 0 | 4 | K | 1 |  |  |  | ROZPOCET | 0 | 0 | 0 | 0 | 0 | 1 | 0 | 4 | 1893818999
44 | K | 629 - R04 | Zhotovéní kladečského plánu, včetně statického posouzení | kus | 1 |  | 0 |  |  | základní |  | 0 | 0 | 0 | 0 | 0 | 4 | K | 1 |  |  |  | ROZPOCET | 0 | 0 | 0 | 0 | 0 | 1 | 0 | 4 | -173364305
45 | K | 629- R01 | Výtažné zkoušky na hmoždinky | kus | 1 |  | 0 |  |  | základní |  | 0 | 0 | 0 | 0 | 0 | 4 | K | 1 |  |  |  | ROZPOCET | 0 | 0 | 0 | 0 | 0 | 1 | 0 | 4 | 252593970
| D | D7 | 0094: Lešení, systémové bednění a stavební výtahy |  |  |  | 0 |  |  |  |  | 0 |  | 0 |  | 0 | 1 | D | 0 |  |  |  | ROZPOCET | [6 empty] | 0
46 | K | 944511R01 | Vypracování statického posudku lešení | kpl | 1 |  | 0 |  |  | základní |  | 0 | 0 | 0 | 0 | 0 | 4 | K | 1 |  |  |  | ROZPOCET | 0 | 0 | 0 | 0 | 0 | 1 | 0 | 4 | -1781209814
47 | K | 941941031 | MTŽ LEŠENÍ 1 ŘAD S PODL S1M H10M | M2 | 1508.303 |  | 0 |  |  | základní |  | 0 | 0 | 0 | 0 | 0 | 4 | K | 1 |  |  |  | ROZPOCET | 0 | 0 | 0 | 0 | 0 | 1 | 0 | 4 | 54
| VV |  | objekt C | [14 empty] | VV | 1 | 1 | True | 0 | ROZPOCET
| VV |  | pohled 01 | [14 empty] | VV | 1 | 1 | True | 0 | ROZPOCET
| VV |  | (34,70*12,20 +1,975*12,20 -5,25*3,81)+12,5*5,8 |  | 499.933 | [12 empty] | VV | 1 | 2 | True | 0 | ROZPOCET
| VV |  | pohled 02 | [14 empty] | VV | 1 | 1 | True | 0 | ROZPOCET
| VV |  | (45,05*12,40 +20,50*1,05)+2,35*4,56 |  | 590.861 | [12 empty] | VV | 1 | 2 | True | 0 | ROZPOCET
| VV |  | pohled 03 | [14 empty] | VV | 1 | 1 | True | 0 | ROZPOCET
| VV |  | (15,45*11,96 +0,775*11,96)+12,5*1,5 |  | 212.801 | [12 empty] | VV | 1 | 2 | True | 0 | ROZPOCET
| VV |  | pohled 04 | [14 empty] | VV | 1 | 1 | True | 0 | ROZPOCET
| VV |  | (16,25*8,33 +0,775*8,33 +3,70*4,70)+16,25*2,8 |  | 204.708 | [12 empty] | VV | 1 | 2 | True | 0 | ROZPOCET
| VV |  | Součet |  | 1508.303 | [12 empty] | VV | 1 | 4 | True | 1 | ROZPOCET
48 | K | 941941191 | PŘÍPL ZKD MĚS POUŽ LEŠ K CENĚ 1031 odhad 2 měsíce | M2 | 6033.212 |  | 0 |  |  | základní |  | 0 | 0 | 0 | 0 | 0 | 4 | K | 1 |  |  |  | ROZPOCET | 0 | 0 | 0 | 0 | 0 | 1 | 0 | 4 | 56
| VV |  | "předpoklad 4 měs" 1508,303*4 |  | 6033.212 | [12 empty] | VV | 1 | 2 | True | 0 | ROZPOCET
| VV |  | Součet |  | 6033.212 | [12 empty] | VV | 1 | 4 | True | 1 | ROZPOCET
49 | K | 941941831 | DMTŽ LEŠENÍ 1 ŘAD S PODL Š1M H 10M | M2 | 1508.303 |  | 0 |  |  | základní |  | 0 | 0 | 0 | 0 | 0 | 4 | K | 1 |  |  |  | ROZPOCET | 0 | 0 | 0 | 0 | 0 | 1 | 0 | 4 | 58
50 | K | 944951111 | MONTÁŽ OCHRANNÉ SÍTĚ | M2 | 1508.303 |  | 0 |  |  | základní |  | 0 | 0 | 0 | 0 | 0 | 4 | K | 1 |  |  |  | ROZPOCET | 0 | 0 | 0 | 0 | 0 | 1 | 0 | 4 | 60
51 | K | 944951211 | PŘÍPLATEK ZA POUŽITÍ (120 dnů) | M2 | 180996.36 |  | 0 |  |  | základní |  | 0 | 0 | 0 | 0 | 0 | 4 | K | 1 |  |  |  | ROZPOCET | 0 | 0 | 0 | 0 | 0 | 1 | 0 | 4 | 62
| VV |  | "předpoklad 60 dnů" 1508,303*120 |  | 180996.36 | [12 empty] | VV | 1 | 2 | True | 0 | ROZPOCET
| VV |  | Součet |  | 180996.36 | [12 empty] | VV | 1 | 4 | True | 1 | ROZPOCET
52 | K | 944511811 | DEMONTÁŽ OCHRANNÉ SÍTĚ | m2 | 1508.303 |  | 0 | CS ÚRS 2019 01 |  | základní |  | 0 | 0 | 0 | 0 | 0 | 4 | K | 1 |  |  |  | ROZPOCET | 0 | 0 | 0 | 0 | 0 | 1 | 0 | 4 | 64
| D | D8 | 0096: Bourací práce |  |  |  | 0 |  |  |  |  | 0 |  | 0 |  | 0 | 1 | D | 0 |  |  |  | ROZPOCET | [6 empty] | 0
53 | K | 962081141 | BOUR PŘÍČ TVÁRNICE SKLO TL15CM LUXFERY+B192 | m2 | 1.44 |  | 0 | CS ÚRS 2019 01 |  | základní |  | 0 | 0 | 0 | 0 | 0 | 4 | K | 1 |  |  |  | ROZPOCET | 0 | 0 | 0 | 0 | 0 | 1 | 0 | 4 | 66
| VV |  | "otvor" 1,80*0,80 |  | 1.44 | [12 empty] | VV | 1 | 2 | True | 0 | ROZPOCET
| VV |  | Součet |  | 1.44 | [12 empty] | VV | 1 | 4 | True | 1 | ROZPOCET
54 | K | 968062375 | Vybourání dřevěných rámů oken zdvojených včetně křídel pl do 2 m2 | m2 | 28.56 |  | 0 | CS ÚRS 2019 01 |  | základní |  | 0 | 0 | 0 | 0 | 0 | 4 | K | 1 |  |  |  | ROZPOCET | 0 | 0 | 0 | 0 | 0 | 1 | 0 | 4 | 68
| VV |  | objekt C | [14 empty] | VV | 1 | 1 | True | 0 | ROZPOCET
| VV |  | pohled 01 | [14 empty] | VV | 1 | 1 | True | 0 | ROZPOCET
| VV |  | "otvory" (0,90*0,90*4) |  | 3.24 | [12 empty] | VV | 1 | 2 | True | 0 | ROZPOCET
| VV |  | pohled 02 | [14 empty] | VV | 1 | 1 | True | 0 | ROZPOCET
| VV |  | "otvory" (0,90*0,90*12) |  | 9.72 | [12 empty] | VV | 1 | 2 | True | 0 | ROZPOCET
| VV |  | pohled 03 | [14 empty] | VV | 1 | 1 | True | 0 | ROZPOCET
| VV |  | "otvory" (1,30*1,50*8) |  | 15.6 | [12 empty] | VV | 1 | 2 | True | 0 | ROZPOCET
| VV |  | Součet |  | 28.56 | [12 empty] | VV | 1 | 4 | True | 1 | ROZPOCET
55 | K | 968062376 | Vybourání dřevěných rámů oken zdvojených včetně křídel pl do 4 m2 | m2 | 10.92 |  | 0 | CS ÚRS 2019 01 |  | základní |  | 0 | 0 | 0 | 0 | 0 | 4 | K | 1 |  |  |  | ROZPOCET | 0 | 0 | 0 | 0 | 0 | 1 | 0 | 4 | 70
| VV |  | objekt C | [14 empty] | VV | 1 | 1 | True | 0 | ROZPOCET
| VV |  | pohled 03 | [14 empty] | VV | 1 | 1 | True | 0 | ROZPOCET
| VV |  | "otvory" (1,30*2,10*4) |  | 10.92 | [12 empty] | VV | 1 | 2 | True | 0 | ROZPOCET
| VV |  | Součet |  | 10.92 | [12 empty] | VV | 1 | 4 | True | 1 | ROZPOCET
56 | K | 968062377 | Vybourání dřevěných rámů oken zdvojených včetně křídel pl přes 4 m2 | m2 | 365.34 |  | 0 | CS ÚRS 2019 01 |  | základní |  | 0 | 0 | 0 | 0 | 0 | 4 | K | 1 |  |  |  | ROZPOCET | 0 | 0 | 0 | 0 | 0 | 1 | 0 | 4 | 72
| VV |  | objekt C | [14 empty] | VV | 1 | 1 | True | 0 | ROZPOCET
| VV |  | pohled 01 | [14 empty] | VV | 1 | 1 | True | 0 | ROZPOCET
| VV |  | "otvory" (2,40*2,10*18 +2,10*2,10*3 +2,50*9,30) |  | 127.2 | [12 empty] | VV | 1 | 2 | True | 0 | ROZPOCET
| VV |  | pohled 02 | [14 empty] | VV | 1 | 1 | True | 0 | ROZPOCET
| VV |  | "otvory" (2,40*2,10*42) |  | 211.68 | [12 empty] | VV | 1 | 2 | True | 0 | ROZPOCET
| VV |  | pohled 04 | [14 empty] | VV | 1 | 1 | True | 0 | ROZPOCET
| VV |  | "otvory" (2,10*2,10*6) |  | 26.46 | [12 empty] | VV | 1 | 2 | True | 0 | ROZPOCET
| VV |  | Součet |  | 365.34 | [12 empty] | VV | 1 | 4 | True | 1 | ROZPOCET
57 | K | 979082111 | Vnitrostaveništní vodorovná doprava suti a vybouraných hmot do 10 m | t | 14.505 |  | 0 |  |  | základní |  | 0 | 0 | 0 | 0 | 0 | 4 | K | 1 |  |  |  | ROZPOCET | 0 | 0 | 0 | 0 | 0 | 1 | 0 | 4 | 74
58 | K | 979082121 | Vnitrostaveništní vodorovná doprava suti a vybouraných hmot ZKD 5 m přes 10 m | t | 58.112 |  | 0 |  |  | základní |  | 0 | 0 | 0 | 0 | 0 | 4 | K | 1 |  |  |  | ROZPOCET | 0 | 0 | 0 | 0 | 0 | 1 | 0 | 4 | 76
| VV |  | 14,528 *4 |  | 58.112 | [12 empty] | VV | 1 | 2 | True | 0 | ROZPOCET
| VV |  | Součet |  | 58.112 | [12 empty] | VV | 1 | 4 | True | 1 | ROZPOCET
59 | K | 979088212 | Nakládání suti a vybouraných hmot | t | 14.505 |  | 0 | CS ÚRS 2019 01 |  | základní |  | 0 | 0 | 0 | 0 | 0 | 4 | K | 1 |  |  |  | ROZPOCET | 0 | 0 | 0 | 0 | 0 | 1 | 0 | 4 | 78
60 | K | 979080000 | ODVOZ SUTI NA SKLÁDKU VCETNE POPLATKU ZA SLOZ, odvoz do 20 km | T | 14.528 |  | 0 |  |  | základní |  | 0 | 0 | 0 | 0 | 0 | 4 | K | 1 |  |  |  | ROZPOCET | 0 | 0 | 0 | 0 | 0 | 1 | 0 | 4 | 80
61 | K | 950000000 | LABORATORNI ROZBOR SUTI | KPL | 1 |  | 0 |  |  | základní |  | 0 | 0 | 0 | 0 | 0 | 4 | K | 1 |  |  |  | ROZPOCET | 0 | 0 | 0 | 0 | 0 | 1 | 0 | 4 | 82
| D | D10 | 712.: Povlakové krytiny |  |  |  | 0 |  |  |  |  | 0 |  | 0 |  | 0 | 1 | D | 0 |  |  |  | ROZPOCET | [6 empty] | 0
62 | K | 712300000 | PROREZANI BOULI+VYROVNANI PODKLADU STAV STRECH vyrovnání přířezy z asfalt pásů, vysušení podkladu | M2 | 673.29 |  | 0 |  |  | základní |  | 0 | 0 | 0 | 0 | 0 | 4 | K | 1 |  |  |  | ROZPOCET | 0 | 0 | 0 | 0 | 0 | 1 | 0 | 4 | 86
| VV |  | objekt C | [14 empty] | VV | 1 | 1 | True | 0 | ROZPOCET
| VV |  | "plocha viz dwg" 630,79+42,5 |  | 673.29 | [12 empty] | VV | 1 | 2 | True | 0 | ROZPOCET
| VV |  | Součet |  | 673.29 | [12 empty] | VV | 1 | 4 | True | 1 | ROZPOCET
63 | K | 712391171 | IZOL STŘECH -10° TEXTILIE PODKLADNÍ A KRYCÍ | m2 | 1499.761 |  | 0 | CS ÚRS 2019 01 |  | základní |  | 0 | 0 | 0 | 0 | 0 | 4 | K | 1 |  |  |  | ROZPOCET | 0 | 0 | 0 | 0 | 0 | 1 | 0 | 4 | 88
| VV |  | objekt C | [14 empty] | VV | 1 | 1 | True | 0 | ROZPOCET
| VV |  | "plocha viz dwg - včetně atik" 694,40 *2 |  | 1388.8 | [12 empty] | VV | 1 | 2 | True | 0 | ROZPOCET
| VV |  | "vytažení na atiku" (44,01*2+15,66*2+1,975*2)*0,45 *2 |  | 110.961 | [12 empty] | VV | 1 | 2 | True | 0 | ROZPOCET
| VV |  | Součet |  | 1499.761 | [12 empty] | VV | 1 | 4 | True | 1 | ROZPOCET
64 | K | R412000000 | DODAVKA TEXTILIE Z NETKANYCH POLYPROPYLENOVYCH VLAKEN - o plošné hmotnosti 300 g/m2 | M2 | 749.881 |  | 0 |  |  | základní |  | 0 | 0 | 0 | 0 | 0 | 4 | K | 1 |  |  |  | ROZPOCET | 0 | 0 | 0 | 0 | 0 | 1 | 0 | 4 | 90
| VV |  | objekt C | [14 empty] | VV | 1 | 1 | True | 0 | ROZPOCET
| VV |  | "plocha viz dwg - včetně atik" 694,40 |  | 694.4 | [12 empty] | VV | 1 | 2 | True | 0 | ROZPOCET
| VV |  | "vytažení na atiku" (44,01*2+15,66*2+1,975*2)*0,45 |  | 55.481 | [12 empty] | VV | 1 | 2 | True | 0 | ROZPOCET
| VV |  | Součet |  | 749.881 | [12 empty] | VV | 1 | 4 | True | 1 | ROZPOCET
65 | K | R412000001 | DODAVKA TEXTILIE Z NETKANYCH POLYPROPYLENOVYCH VLAKEN - o plošné hmotnosti 500 g/m2 | M2 | 749.881 |  | 0 |  |  | základní |  | 0 | 0 | 0 | 0 | 0 | 4 | K | 1 |  |  |  | ROZPOCET | 0 | 0 | 0 | 0 | 0 | 1 | 0 | 4 | 92
| VV |  | objekt C | [14 empty] | VV | 1 | 1 | True | 0 | ROZPOCET
| VV |  | "plocha viz dwg - včetně atik" 694,40 |  | 694.4 | [12 empty] | VV | 1 | 2 | True | 0 | ROZPOCET
| VV |  | "vytažení na atiku" (44,01*2+15,66*2+1,975*2)*0,45 |  | 55.481 | [12 empty] | VV | 1 | 2 | True | 0 | ROZPOCET
| VV |  | Součet |  | 749.881 | [12 empty] | VV | 1 | 4 | True | 1 | ROZPOCET
66 | K | 712361703 | IZOL STŘECH -10° FOLIE PŘILEPENÁ | m2 | 749.881 |  | 0 | CS ÚRS 2019 01 |  | základní |  | 0 | 0 | 0 | 0 | 0 | 4 | K | 1 |  |  |  | ROZPOCET | 0 | 0 | 0 | 0 | 0 | 1 | 0 | 4 | 94
| VV |  | objekt C | [14 empty] | VV | 1 | 1 | True | 0 | ROZPOCET
| VV |  | "plocha viz dwg - včetně atik" 694,40 |  | 694.4 | [12 empty] | VV | 1 | 2 | True | 0 | ROZPOCET
| VV |  | "vytažení na atiku" (44,01*2+15,66*2+1,975*2)*0,45 |  | 55.481 | [12 empty] | VV | 1 | 2 | True | 0 | ROZPOCET
| VV |  | Součet |  | 749.881 | [12 empty] | VV | 1 | 4 | True | 1 | ROZPOCET
67 | K | R712000122 | DODÁVKA - FOLIE Z MĚKČENÉHO PVC URČENÁ k přitížení a do vegetačních střech, vyztužená skelnou rohoží | M2 | 749.881 |  | 0 |  |  | základní |  | 0 | 0 | 0 | 0 | 0 | 4 | K | 1 |  |  |  | ROZPOCET | 0 | 0 | 0 | 0 | 0 | 1 | 0 | 4 | 96
| VV |  | objekt C | [14 empty] | VV | 1 | 1 | True | 0 | ROZPOCET
| VV |  | "plocha viz dwg - včetně atik" 694,40 |  | 694.4 | [12 empty] | VV | 1 | 2 | True | 0 | ROZPOCET
| VV |  | "vytažení na atiku" (44,01*2+15,66*2+1,975*2)*0,45 |  | 55.481 | [12 empty] | VV | 1 | 2 | True | 0 | ROZPOCET
| VV |  | Součet |  | 749.881 | [12 empty] | VV | 1 | 4 | True | 1 | ROZPOCET
68 | K | 712120025 | Násyp z kačírku frakce 16/32, dodávka a montáž | m2 | 673.29 |  | 0 |  |  | základní |  | 0 | 0 | 0 | 0 | 0 | 4 | K | 1 |  |  |  | ROZPOCET | 0 | 0 | 0 | 0 | 0 | 1 | 0 | 4 | 98
| VV |  | objekt C | [14 empty] | VV | 1 | 1 | True | 0 | ROZPOCET
| VV |  | "plocha viz dwg - bez atik" 630,79+42,5 |  | 673.29 | [12 empty] | VV | 1 | 2 | True | 0 | ROZPOCET
| VV |  | Součet |  | 673.29 | [12 empty] | VV | 1 | 4 | True | 1 | ROZPOCET
69 | K | R712000001 | ODRIZNUTI IZOLACE PO OBVODU ATIKY | M | 123.29 |  | 0 |  |  | základní |  | 0 | 0 | 0 | 0 | 0 | 4 | K | 1 |  |  |  | ROZPOCET | 0 | 0 | 0 | 0 | 0 | 1 | 0 | 4 | 100
| VV |  | objekt C | [14 empty] | VV | 1 | 1 | True | 0 | ROZPOCET
| VV |  | "vytažení na atiku" (44,01*2+15,66*2+1,975*2) |  | 123.29 | [12 empty] | VV | 1 | 2 | True | 0 | ROZPOCET
| VV |  | Součet |  | 123.29 | [12 empty] | VV | 1 | 4 | True | 1 | ROZPOCET
70 | K | 712300833 | Odstranění povlakové krytiny střech do 10° třívrstvé | m2 | 49.316 |  | 0 | CS ÚRS 2019 01 |  | základní |  | 0 | 0 | 0 | 0 | 0 | 4 | K | 1 |  |  |  | ROZPOCET | 0 | 0 | 0 | 0 | 0 | 1 | 0 | 4 | 102
| VV |  | objekt C | [14 empty] | VV | 1 | 1 | True | 0 | ROZPOCET
| VV |  | "lem atiky" (44,01*2+15,66*2+1,975*2)*0,40 |  | 49.316 | [12 empty] | VV | 1 | 2 | True | 0 | ROZPOCET
| VV |  | Součet |  | 49.316 | [12 empty] | VV | 1 | 4 | True | 1 | ROZPOCET
71 | K | 998712202 | Přesun hmot procentní pro krytiny povlakové v objektech v do 12 m | % |  |  | 0 | CS ÚRS 2019 01 |  | základní |  | 0 | 0 | 0 | 0 | 0 | 4 | K | 1 |  |  |  | ROZPOCET | 0 | 0 | 0 | 0 | 0 | 1 | 0 | 4 | 104
| D | D11 | 713.: Izolace tepelné |  |  |  | 0 |  |  |  |  | 0 |  | 0 |  | 0 | 1 | D | 0 |  |  |  | ROZPOCET | [6 empty] | 0
72 | K | 713141152 | Montáž izolace tepelné střech plochých kladené volně 2 vrstvy rohoží, pásů, dílců, desek | m2 | 1346.58 |  | 0 | CS ÚRS 2019 01 |  | základní |  | 0 | 0 | 0 | 0 | 0 | 16 | K | 1 |  |  |  | ROZPOCET | 0 | 0 | 0 | 0 | 0 | 1 | 0 | 16 | 347117168
| VV |  | objekt C | [14 empty] | VV | 1 | 1 | True | 0 | ROZPOCET
| VV |  | "plocha viz dwg - bez atik" 673,29 *2 |  | 1346.58 | [12 empty] | VV | 1 | 2 | True | 0 | ROZPOCET
| VV |  | Součet |  | 1346.58 | [12 empty] | VV | 1 | 4 | True | 1 | ROZPOCET
73 | K | 713000121.1 | dílce z polystyrénových desek EPS 150S, tl. 120+120 mm, λ=0,035 (W·m-1·K-1) | M2 | 1481.238 |  | 0 |  |  | základní |  | 0 | 0 | 0 | 0 | 0 | 4 | K | 1 |  |  |  | ROZPOCET | 0 | 0 | 0 | 0 | 0 | 1 | 0 | 4 | 1882721053
| VV |  | 1346,58*1,1 |  | 1481.238 | [12 empty] | VV | 1 | 2 | True | 1 | ROZPOCET
74 | K | 713131145 | IZOL TEP STĚN LEPENÍM ATIKA | m2 | 83.837 |  | 0 | CS ÚRS 2019 01 |  | základní |  | 0 | 0 | 0 | 0 | 0 | 4 | K | 1 |  |  |  | ROZPOCET | 0 | 0 | 0 | 0 | 0 | 1 | 0 | 4 | 110
| VV |  | objekt C | [14 empty] | VV | 1 | 1 | True | 0 | ROZPOCET
| VV |  | "zateplení atiky" (44,01*2+15,66*2+1,975*2)*0,68 |  | 83.837 | [12 empty] | VV | 1 | 2 | True | 0 | ROZPOCET
| VV |  | Součet |  | 83.837 | [12 empty] | VV | 1 | 4 | True | 1 | ROZPOCET
75 | K | 713000001 | dílce z polystyrenových desek, tl. 50 mm, λ=0,032 (W·m-1·K-1) | M2 | 83.837 |  | 0 |  |  | základní |  | 0 | 0 | 0 | 0 | 0 | 4 | K | 1 |  |  |  | ROZPOCET | 0 | 0 | 0 | 0 | 0 | 1 | 0 | 4 | 1609026991
| VV |  | objekt C | [14 empty] | VV | 1 | 1 | True | 0 | ROZPOCET
| VV |  | "zateplení atiky" (44,01*2+15,66*2+1,975*2)*0,68 |  | 83.837 | [12 empty] | VV | 1 | 2 | True | 0 | ROZPOCET
| VV |  | Součet |  | 83.837 | [12 empty] | VV | 1 | 4 | True | 1 | ROZPOCET
76 | K | 713000003 | MONTAZ A DODAVKA ATIK NABEHOVEHO KLINIU | M | 123.29 |  | 0 |  |  | základní |  | 0 | 0 | 0 | 0 | 0 | 4 | K | 1 |  |  |  | ROZPOCET | 0 | 0 | 0 | 0 | 0 | 1 | 0 | 4 | 114
| VV |  | objekt C | [14 empty] | VV | 1 | 1 | True | 0 | ROZPOCET
| VV |  | "klín na atiku" (44,01*2+15,66*2+1,975*2) |  | 123.29 | [12 empty] | VV | 1 | 2 | True | 0 | ROZPOCET
| VV |  | Součet |  | 123.29 | [12 empty] | VV | 1 | 4 | True | 1 | ROZPOCET
77 | K | 713000004 | MECHANICKE KOTVENI STRESNI SKLADBY S VYTAH ZKOUSKOU | M2 | 630.79 |  | 0 |  |  | základní |  | 0 | 0 | 0 | 0 | 0 | 4 | K | 1 |  |  |  | ROZPOCET | 0 | 0 | 0 | 0 | 0 | 1 | 0 | 4 | 116
| VV |  | objekt C | [14 empty] | VV | 1 | 1 | True | 0 | ROZPOCET
| VV |  | "plocha viz dwg - bez atik" 630,79 |  | 630.79 | [12 empty] | VV | 1 | 2 | True | 0 | ROZPOCET
| VV |  | Součet |  | 630.79 | [12 empty] | VV | 1 | 4 | True | 1 | ROZPOCET
78 | K | 998713202 | Přesun hmot procentní pro izolace tepelné v objektech v do 12 m | % |  |  | 0 | CS ÚRS 2019 01 |  | základní |  | 0 | 0 | 0 | 0 | 0 | 4 | K | 1 |  |  |  | ROZPOCET | 0 | 0 | 0 | 0 | 0 | 1 | 0 | 4 | 118
| D | D12 | 720.: Zdravotní technika |  |  |  | 0 |  |  |  |  | 0 |  | 0 |  | 0 | 1 | D | 0 |  |  |  | ROZPOCET | [6 empty] | 0
79 | K | 721000000 | STRESNI VTOK S PVC MANZETOU DVOUSTĚNÁ+OCHRANNÝ KOŠ | KUS | 4 |  | 0 |  |  | základní |  | 0 | 0 | 0 | 0 | 0 | 4 | K | 1 |  |  |  | ROZPOCET | 0 | 0 | 0 | 0 | 0 | 1 | 0 | 4 | 120
80 | K | R721000000 | DEMONTAZ STRESNIHO VTOKU | KUS | 4 |  | 0 |  |  | základní |  | 0 | 0 | 0 | 0 | 0 | 4 | K | 1 |  |  |  | ROZPOCET | 0 | 0 | 0 | 0 | 0 | 1 | 0 | 4 | 122
81 | K | 998721202 | Přesun hmot procentní pro vnitřní kanalizace v objektech v do 12 m | % |  |  | 0 | CS ÚRS 2019 01 |  | základní |  | 0 | 0 | 0 | 0 | 0 | 4 | K | 1 |  |  |  | ROZPOCET | 0 | 0 | 0 | 0 | 0 | 1 | 0 | 4 | 124
| D | D13 | 762.: Konstrukce tesařské |  |  |  | 0 |  |  |  |  | 0 |  | 0 |  | 0 | 1 | D | 0 |  |  |  | ROZPOCET | [6 empty] | 0
82 | K | R762000000 | CELOPLOSNE BEDNENI ATIKY TL 25 MM | M2 | 42.612 |  | 0 |  |  | základní |  | 0 | 0 | 0 | 0 | 0 | 4 | K | 1 |  |  |  | ROZPOCET | 0 | 0 | 0 | 0 | 0 | 1 | 0 | 4 | 126
| VV |  | objekt C | [14 empty] | VV | 1 | 1 | True | 0 | ROZPOCET
| VV |  | "vytažení na atiku" (44,01*2+15,66*2+1,975*2 +0,34*6) *0,34 |  | 42.612 | [12 empty] | VV | 1 | 2 | True | 0 | ROZPOCET
| VV |  | Součet |  | 42.612 | [12 empty] | VV | 1 | 4 | True | 1 | ROZPOCET
83 | K | 998762202 | Přesun hmot procentní pro kce tesařské v objektech v do 12 m | % |  |  | 0 | CS ÚRS 2019 01 |  | základní |  | 0 | 0 | 0 | 0 | 0 | 4 | K | 1 |  |  |  | ROZPOCET | 0 | 0 | 0 | 0 | 0 | 1 | 0 | 4 | 128
| D | D14 | 764.: Konstrukce klempířské |  |  |  | 0 |  |  |  |  | 0 |  | 0 |  | 0 | 1 | D | 0 |  |  |  | ROZPOCET | [6 empty] | 0
84 | K | K01/K01B | oplechování parapetu okna, materiál titanzinkový plech, tl. 0,7 mm, barva přírodní, rš 355 mm, d. 2400 mm | kus | 60 |  | 0 |  |  | základní |  | 0 | 0 | 0 | 0 | 0 | 4 | K | 1 |  |  |  | ROZPOCET | 0 | 0 | 0 | 0 | 0 | 1 | 0 | 4 | 130
85 | K | K02 | oplechování parapetu okna, materiál titanzinkový plech, tl. 0,7 mm, barva přírodní, rš 355 mm, d. 1500 mm | kus | 3 |  | 0 |  |  | základní |  | 0 | 0 | 0 | 0 | 0 | 4 | K | 1 |  |  |  | ROZPOCET | 0 | 0 | 0 | 0 | 0 | 1 | 0 | 4 | 132
86 | K | K03 | oplechování parapetu okna,materiál titanzinkový plech, tl. 0,7 mm, barva přírodní, rš 355 mm, d. 2500 mm | kus | 1 |  | 0 |  |  | základní |  | 0 | 0 | 0 | 0 | 0 | 4 | K | 1 |  |  |  | ROZPOCET | 0 | 0 | 0 | 0 | 0 | 1 | 0 | 4 | 134
87 | K | K04/K4B | oplechování parapetu okna, materiál titanzinkový plech, tl. 0,7 mm, barva přírodní, rš 355 mm, d. 2100 mm | kus | 6 |  | 0 |  |  | základní |  | 0 | 0 | 0 | 0 | 0 | 4 | K | 1 |  |  |  | ROZPOCET | 0 | 0 | 0 | 0 | 0 | 1 | 0 | 4 | 136
88 | K | K05 | oplechování parapetu okna, materiál titanzinkový plech, tl. 0,7 mm, barva přírodní, rš 355 mm, d. 1500 mm | kus | 6 |  | 0 |  |  | základní |  | 0 | 0 | 0 | 0 | 0 | 4 | K | 1 |  |  |  | ROZPOCET | 0 | 0 | 0 | 0 | 0 | 1 | 0 | 4 | 138
89 | K | K06 | oplechování parapetu okna, materiál titanzinkový plech, tl. 0,7 mm, barva přírodní, rš 355 mm, d. 900 mm | kus | 16 |  | 0 |  |  | základní |  | 0 | 0 | 0 | 0 | 0 | 4 | K | 1 |  |  |  | ROZPOCET | 0 | 0 | 0 | 0 | 0 | 1 | 0 | 4 | 140
90 | K | K08 | oplechování parapetu okna, materiál titanzinkový plech, tl. 0,7 mm, barva přírodní, rš 355 mm, d. 2100 mm | kus | 3 |  | 0 |  |  | základní |  | 0 | 0 | 0 | 0 | 0 | 4 | K | 1 |  |  |  | ROZPOCET | 0 | 0 | 0 | 0 | 0 | 1 | 0 | 4 | 142
91 | K | K09 | oplechování parapetu okna, materiál titanzinkový plech, tl. 0,7 mm, barva přírodní, rš 355 mm, d. 1300 mm | kus | 2 |  | 0 |  |  | základní |  | 0 | 0 | 0 | 0 | 0 | 4 | K | 1 |  |  |  | ROZPOCET | 0 | 0 | 0 | 0 | 0 | 1 | 0 | 4 | 144
92 | K | K10 | oplechování parapetu okna, materiál titanzinkový plech, tl. 0,7 mm, barva přírodní, rš 355 mm, d. 1300 mm | kus | 1 |  | 0 |  |  | základní |  | 0 | 0 | 0 | 0 | 0 | 4 | K | 1 |  |  |  | ROZPOCET | 0 | 0 | 0 | 0 | 0 | 1 | 0 | 4 | 146
93 | K | K20 | oplechování atiky o celkové šířce 335 , materiál titanzinkový plech, tl. 0,7 mm, barva přírodní, rš 665 mm, d. 115 | bm | 7.55 |  | 0 |  |  | základní |  | 0 | 0 | 0 | 0 | 0 | 4 | K | 1 |  |  |  | ROZPOCET | 0 | 0 | 0 | 0 | 0 | 1 | 0 | 4 | 148
94 | K | K21 | oplechování soklu atiky, materiál titanzinkový plech, tl. 0,7 mm, barva přírodní, rš 410 mm | bm | 115 |  | 0 |  |  | základní |  | 0 | 0 | 0 | 0 | 0 | 4 | K | 1 |  |  |  | ROZPOCET | 0 | 0 | 0 | 0 | 0 | 1 | 0 | 4 | 150
95 | K | 764410850 | Demontáž oplechování parapetu rš do 330 mm | m | 196.6 |  | 0 |  |  | základní |  | 0 | 0 | 0 | 0 | 0 | 4 | K | 1 |  |  |  | ROZPOCET | 0 | 0 | 0 | 0 | 0 | 1 | 0 | 4 | 152
| VV |  | objekt C | [14 empty] | VV | 1 | 1 | True | 0 | ROZPOCET
| VV |  | pohled 01 | [14 empty] | VV | 1 | 1 | True | 0 | ROZPOCET
| VV |  | "parapety" (2,40*18 +2,10*3 +2,50 +0,90*12 +1,20) |  | 64 | [12 empty] | VV | 1 | 2 | True | 0 | ROZPOCET
| VV |  | pohled 02 | [14 empty] | VV | 1 | 1 | True | 0 | ROZPOCET
| VV |  | "parapety" (2,40*42 +0,90*4) |  | 104.4 | [12 empty] | VV | 1 | 2 | True | 0 | ROZPOCET
| VV |  | pohled 03 | [14 empty] | VV | 1 | 1 | True | 0 | ROZPOCET
| VV |  | "parapety" (1,30*4 +1,30*8) |  | 15.6 | [12 empty] | VV | 1 | 2 | True | 0 | ROZPOCET
| VV |  | pohled 04 | [14 empty] | VV | 1 | 1 | True | 0 | ROZPOCET
| VV |  | "parapety" (2,10*6) |  | 12.6 | [12 empty] | VV | 1 | 2 | True | 0 | ROZPOCET
| VV |  | Součet |  | 196.6 | [12 empty] | VV | 1 | 4 | True | 1 | ROZPOCET
96 | K | 764430840 | Demontáž oplechování zdí rš do 500 mm | m | 123.29 |  | 0 |  |  | základní |  | 0 | 0 | 0 | 0 | 0 | 4 | K | 1 |  |  |  | ROZPOCET | 0 | 0 | 0 | 0 | 0 | 1 | 0 | 4 | 154
| VV |  | objekt C | [14 empty] | VV | 1 | 1 | True | 0 | ROZPOCET
| VV |  | "atika" (44,01*2+15,66*2+1,975*2) |  | 123.29 | [12 empty] | VV | 1 | 2 | True | 0 | ROZPOCET
| VV |  | Součet |  | 123.29 | [12 empty] | VV | 1 | 4 | True | 1 | ROZPOCET
97 | K | R764000001 | DEMONTÁŽ LEMOVÁNÍ SVĚTLÍKU | M | 4 |  | 0 |  |  | základní |  | 0 | 0 | 0 | 0 | 0 | 4 | K | 1 |  |  |  | ROZPOCET | 0 | 0 | 0 | 0 | 0 | 1 | 0 | 4 | 156
| VV |  | "výlez" (1,02*2+0,98*2) |  | 4 | [12 empty] | VV | 1 | 2 | True | 0 | ROZPOCET
| VV |  | Součet |  | 4 | [12 empty] | VV | 1 | 4 | True | 1 | ROZPOCET
98 | K | 998764202 | Přesun hmot procentní pro konstrukce klempířské v objektech v do 12 m | % |  |  | 0 | CS ÚRS 2019 01 |  | základní |  | 0 | 0 | 0 | 0 | 0 | 4 | K | 1 |  |  |  | ROZPOCET | 0 | 0 | 0 | 0 | 0 | 1 | 0 | 4 | 158
| D | D15 | 767.: Konstrukce zámečnické |  |  |  | 0 |  |  |  |  | 0 |  | 0 |  | 0 | 1 | D | 0 |  |  |  | ROZPOCET | [6 empty] | 0
99 | K | Z01 | Stávající ocelové vlakové stožáry - demontáž, zpětná montáž | kus | 2 |  | 0 |  |  | základní |  | 0 | 0 | 0 | 0 | 0 | 4 | K | 1 |  |  |  | ROZPOCET | 0 | 0 | 0 | 0 | 0 | 1 | 0 | 4 | 160
100 | K | Z02 | Stávající ocelové mříže budou odříznuty + osazeny úhelníky pro odříznuté zpětně položené mříže s kotvami do stávajících svislých stěn | bm | 6 |  | 0 |  |  | základní |  | 0 | 0 | 0 | 0 | 0 | 4 | K | 1 |  |  |  | ROZPOCET | 0 | 0 | 0 | 0 | 0 | 1 | 0 | 4 | 162
101 | K | Z04 | Demontáž, opravy a nahrazení krytů (dveří) elektroskříní | kus | 2 |  | 0 |  |  | základní |  | 0 | 0 | 0 | 0 | 0 | 4 | K | 1 |  |  |  | ROZPOCET | 0 | 0 | 0 | 0 | 0 | 1 | 0 | 4 | 164
102 | K | Z05 | Demontáž stávajícího hromosvodu. Dodávka a montáž kompletního nového hromosvodu, vč. revize | kpl | 1 |  | 0 |  |  | základní |  | 0 | 0 | 0 | 0 | 0 | 4 | K | 1 |  |  |  | ROZPOCET | 0 | 0 | 0 | 0 | 0 | 1 | 0 | 4 | 166
103 | K | Z07 | Oka záchytného systému, sloužící k čištění fasády | kus | 19 |  | 0 |  |  | základní |  | 0 | 0 | 0 | 0 | 0 | 4 | K | 1 |  |  |  | ROZPOCET | 0 | 0 | 0 | 0 | 0 | 1 | 0 | 4 | 168
104 | K | 998767202 | Přesun hmot procentní pro zámečnické konstrukce v objektech v do 12 m | % |  |  | 0 | CS ÚRS 2019 01 |  | základní |  | 0 | 0 | 0 | 0 | 0 | 4 | K | 1 |  |  |  | ROZPOCET | 0 | 0 | 0 | 0 | 0 | 1 | 0 | 4 | 170
| D | D16 | 7681: Okna plastová |  |  |  | 0 |  |  |  |  | 0 |  | 0 |  | 0 | 1 | D | 0 |  |  |  | ROZPOCET | [6 empty] | 0
105 | K | W01 | Plastové okno, rozměr 2400 x 2100 mm, U=0,96 W/Km2, spec. dle PD | kus | 54 |  | 0 |  |  | základní |  | 0 | 0 | 0 | 0 | 0 | 4 | K | 1 |  |  |  | ROZPOCET | 0 | 0 | 0 | 0 | 0 | 1 | 0 | 4 | 172
106 | K | W02 | Plastové okno, rozměr 1500 x 2100 mm, U=0,96 W/Km2, spec. dle PD | kus | 3 |  | 0 |  |  | základní |  | 0 | 0 | 0 | 0 | 0 | 4 | K | 1 |  |  |  | ROZPOCET | 0 | 0 | 0 | 0 | 0 | 1 | 0 | 4 | 174
107 | K | W03 | Plastové okno, rozměr 2500 x 9300 mm, U=0,96 W/Km2, spec. dle PD | kus | 1 |  | 0 |  |  | základní |  | 0 | 0 | 0 | 0 | 0 | 4 | K | 1 |  |  |  | ROZPOCET | 0 | 0 | 0 | 0 | 0 | 1 | 0 | 4 | 176
108 | K | W04 | Plastové okno, rozměr 2100 x 2100 mm, U=0,96 W/Km2, spec. dle PD | kus | 5 |  | 0 |  |  | základní |  | 0 | 0 | 0 | 0 | 0 | 4 | K | 1 |  |  |  | ROZPOCET | 0 | 0 | 0 | 0 | 0 | 1 | 0 | 4 | 178
109 | K | W05 | Plastové okno, rozměr 1500 x 1500 mm, U=0,96 W/Km2, spec. dle PD | kus | 6 |  | 0 |  |  | základní |  | 0 | 0 | 0 | 0 | 0 | 4 | K | 1 |  |  |  | ROZPOCET | 0 | 0 | 0 | 0 | 0 | 1 | 0 | 4 | 180
110 | K | W01B | Plastové okno, rozměr 2400 x 2100 mm, U=0,96 W/Km2, spec. dle PD | kus | 6 |  | 0 |  |  | základní |  | 0 | 0 | 0 | 0 | 0 | 4 | K | 1 |  |  |  | ROZPOCET | 0 | 0 | 0 | 0 | 0 | 1 | 0 | 4 | 182
111 | K | W04B | Plastové okno, rozměr 2100 x 2100 mm, U=0,96 W/Km2, spec. dle PD | kus | 1 |  | 0 |  |  | základní |  | 0 | 0 | 0 | 0 | 0 | 4 | K | 1 |  |  |  | ROZPOCET | 0 | 0 | 0 | 0 | 0 | 1 | 0 | 4 | 184
112 | K | W06 | Plastové okno, rozměr 900 x 900 mm, U=0,96 W/Km2, spec. dle PD | kus | 12 |  | 0 |  |  | základní |  | 0 | 0 | 0 | 0 | 0 | 4 | K | 1 |  |  |  | ROZPOCET | 0 | 0 | 0 | 0 | 0 | 1 | 0 | 4 | -1801347385
113 | K | W08 | Plastové okno, rozměr 2100 x 2100 mm, U=0,96 W/Km2, spec. dle PD | kus | 3 |  | 0 |  |  | základní |  | 0 | 0 | 0 | 0 | 0 | 4 | K | 1 |  |  |  | ROZPOCET | 0 | 0 | 0 | 0 | 0 | 1 | 0 | 4 | 186
114 | K | W09 | Plastové okno, rozměr 1300 x 1500 mm, U=0,96 W/Km2, spec. dle PD | kus | 2 |  | 0 |  |  | základní |  | 0 | 0 | 0 | 0 | 0 | 4 | K | 1 |  |  |  | ROZPOCET | 0 | 0 | 0 | 0 | 0 | 1 | 0 | 4 | 188
115 | K | W10 | Plastové okno, rozměr 1300 x 2100 mm, U=0,96 W/Km2, spec. dle PD | kus | 1 |  | 0 |  |  | základní |  | 0 | 0 | 0 | 0 | 0 | 4 | K | 1 |  |  |  | ROZPOCET | 0 | 0 | 0 | 0 | 0 | 1 | 0 | 4 | 190
116 | K | P01 | parapetní deska interiérová, d 2400 mm | kus | 60 |  | 0 |  |  | základní |  | 0 | 0 | 0 | 0 | 0 | 4 | K | 1 |  |  |  | ROZPOCET | 0 | 0 | 0 | 0 | 0 | 1 | 0 | 4 | 192
117 | K | P02 | parapetní deska interiérová, d 1500 mm | kus | 3 |  | 0 |  |  | základní |  | 0 | 0 | 0 | 0 | 0 | 4 | K | 1 |  |  |  | ROZPOCET | 0 | 0 | 0 | 0 | 0 | 1 | 0 | 4 | 194
118 | K | P03 | parapetní deska interiérová, d 2500 mm | kus | 1 |  | 0 |  |  | základní |  | 0 | 0 | 0 | 0 | 0 | 4 | K | 1 |  |  |  | ROZPOCET | 0 | 0 | 0 | 0 | 0 | 1 | 0 | 4 | 196
119 | K | P04 | parapetní deska interiérová, d 2100 mm | kus | 6 |  | 0 |  |  | základní |  | 0 | 0 | 0 | 0 | 0 | 4 | K | 1 |  |  |  | ROZPOCET | 0 | 0 | 0 | 0 | 0 | 1 | 0 | 4 | 198
120 | K | P05 | parapetní deska interérová, d 1500 mm | kus | 6 |  | 0 |  |  | základní |  | 0 | 0 | 0 | 0 | 0 | 4 | K | 1 |  |  |  | ROZPOCET | 0 | 0 | 0 | 0 | 0 | 1 | 0 | 4 | 200
121 | K | P06 | parapetní deska interiérová d 900 mm | kus | 16 |  | 0 |  |  | základní |  | 0 | 0 | 0 | 0 | 0 | 4 | K | 1 |  |  |  | ROZPOCET | 0 | 0 | 0 | 0 | 0 | 1 | 0 | 4 | 202
122 | K | P08 | parapetní deska interiérová d 2100 mm | kus | 3 |  | 0 |  |  | základní |  | 0 | 0 | 0 | 0 | 0 | 4 | K | 1 |  |  |  | ROZPOCET | 0 | 0 | 0 | 0 | 0 | 1 | 0 | 4 | 204
123 | K | P09 | parapetní deska interiérová d 1300 mm | kus | 2 |  | 0 |  |  | základní |  | 0 | 0 | 0 | 0 | 0 | 4 | K | 1 |  |  |  | ROZPOCET | 0 | 0 | 0 | 0 | 0 | 1 | 0 | 4 | 206
124 | K | P10 | parapetní deska interiérová d 1300 mm | kus | 1 |  | 0 |  |  | základní |  | 0 | 0 | 0 | 0 | 0 | 4 | K | 1 |  |  |  | ROZPOCET | 0 | 0 | 0 | 0 | 0 | 1 | 0 | 4 | 208
125 | K | R766000000 | DEMONTÁŽ OKENNÍCH PARAPETŮ | m | 196.6 |  | 0 |  |  | základní |  | 0 | 0 | 0 | 0 | 0 | 4 | K | 1 |  |  |  | ROZPOCET | 0 | 0 | 0 | 0 | 0 | 1 | 0 | 4 | 210
126 | K | 998766202 | Přesun hmot procentní pro konstrukce truhlářské v objektech v do 12 m | % |  |  | 0 | CS ÚRS 2019 01 |  | základní |  | 0 | 0 | 0 | 0 | 0 | 4 | K | 1 |  |  |  | ROZPOCET | 0 | 0 | 0 | 0 | 0 | 1 | 0 | 4 | 212
| D | D17 | 783.: Nátěry |  |  |  | 0 |  |  |  |  | 0 |  | 0 |  | 0 | 1 | D | 0 |  |  |  | ROZPOCET | [6 empty] | 0
127 | K | R78300000 | OBROUŠENÍ A OČIŠTĚNÍ,ZÁKLADNÍ NÁTĚR+FINÁLNÍ RAL 9007 | M2 | 5.474 |  | 0 |  |  | základní |  | 0 | 0 | 0 | 0 | 0 | 4 | K | 1 |  |  |  | ROZPOCET | 0 | 0 | 0 | 0 | 0 | 1 | 0 | 4 | 214
| VV |  | "rohože+rám angl dvorky" (5,95*0,92) |  | 5.474 | [12 empty] | VV | 1 | 2 | True | 0 | ROZPOCET
| VV |  | Součet |  | 5.474 | [12 empty] | VV | 1 | 4 | True | 1 | ROZPOCET
| D | D18 | 784.: Malby |  |  |  | 0 |  |  |  |  | 0 |  | 0.18318 |  | 0 | 1 | D | 0 |  |  |  | ROZPOCET | [6 empty] | 0
128 | K | 784455921 | Obnova malby - směsi tekuté disperzní bílé omyvatelné dvojnásobně v místnostech v do 3,8 m | m2 | 915.902 |  | 0 |  |  | základní |  | 0 | 0 | 0 | 0 | 0 | 4 | K | 1 |  |  |  | ROZPOCET | 0 | 0 | 0 | 0 | 0 | 1 | 0 | 4 | 216
129 | K | 784121001 | Oškrabání malby v mísnostech výšky do 3,80 m | m2 | 915.902 |  | 0 |  |  | základní |  | 0 | 0 | 0 | 0 | 0 | 4 | K | 1 |  |  |  | ROZPOCET | 0 | 0 | 0 | 0 | 0 | 1 | 0 | 4 | 287959031
130 | K | 784181101 | Základní akrylátová jednonásobná penetrace podkladu v místnostech výšky do 3,80m | m2 | 915.902 |  | 0 | CS ÚRS 2019 01 |  | základní |  | 0 | 0.0002 | 0.18318 | 0 | 0 | 16 | K | 1 |  |  |  | ROZPOCET | 0 | 0 | 0 | 0 | 0 | 1 | 0 | 16 | -1623347236
| D | 998 | Přesun hmot |  |  |  | 0 |  |  |  |  | 0 |  | 0 |  | 0 | 1 | D | 1 |  |  |  | ROZPOCET | [6 empty] | 0
| D | D19 | VN: Vedlejší náklady |  |  |  | 0 |  |  |  |  | 0 |  | 0 |  | 0 | 1 | D | 0 |  |  |  | ROZPOCET | [6 empty] | 0
131 | K | VN.01 | Vybudování,provoz, údržba a odstranění zařízení staveniště zřízení staveniště- doprava stav buňky a dočasné připojení vody a elektronájem buňky, nájem za mobilní wcpoplatky za stavební odběr elektřiny vodné a stočnézajištěni proti přístupu nepovolaných os | Kč | 1 |  | 0 |  |  | základní |  | 0 | 0 | 0 | 0 | 0 | 4 | K | 1 |  |  |  | ROZPOCET | 0 | 0 | 0 | 0 | 0 | 1 | 0 | 4 | 218
132 | K | VN.02 | Dopravní vlivy | Kč | 1 |  | 0 |  |  | základní |  | 0 | 0 | 0 | 0 | 0 | 4 | K | 1 |  |  |  | ROZPOCET | 0 | 0 | 0 | 0 | 0 | 1 | 0 | 4 | 220
133 | K | VN.03 | Provozní a územní vlivy náklady na úpravu pozemků , jež nejsou součástí díla, ale budou stavbou dotčeny uvede zhotovitel beprodleně do původního stavu, náklady na zajištění opatření k dočasné ochraně vzrostlých dřevin | Kč | 1 |  | 0 |  |  | základní |  | 0 | 0 | 0 | 0 | 0 | 4 | K | 1 |  |  |  | ROZPOCET | 0 | 0 | 0 | 0 | 0 | 1 | 0 | 4 | 222
| D | D20 | ON: Ostatní náklady |  |  |  | 0 |  |  |  |  | 0 |  | 0 |  | 0 | 1 | D | 0 |  |  |  | ROZPOCET | [6 empty] | 0
134 | K | ON.01 | Zkoušky a revize náklady na zajištění všech nezbytných akoušek a atestů dle ČSN a případně jiných právních předpisů platných v době provádění díla kterými bude prokázáno dosažení předepsané kvality a předepsaných parametrů díla | Kč | 1 |  | 0 |  |  | základní |  | 0 | 0 | 0 | 0 | 0 | 4 | K | 1 |  |  |  | ROZPOCET | 0 | 0 | 0 | 0 | 0 | 1 | 0 | 4 | 224
135 | K | ON.02 | Vyregulování otopné soustavy - po provedení zateplení a výměně výplní otvoru. Bude provedena oprava teplotního spádu topné vody, těsnost soustavy a případná výměna některých prvků soustavy dle zjištěného stavu. Bude provedena tlaková a topná zkouška. | Kč | 1 |  | 0 |  |  | základní |  | 0 | 0 | 0 | 0 | 0 | 4 | K | 1 |  |  |  | ROZPOCET | 0 | 0 | 0 | 0 | 0 | 1 | 0 | 4 | 226
| VV |  | Dle podmínek dotačního programu bude provedeno zavedení či rozšíření energetického managementu. | [14 empty] | VV | 1 | 1 | True | 0 | ROZPOCET
| VV |  | 1 |  | 1 | [12 empty] | VV | 1 | 2 | True | 1 | ROZPOCET
136 | K | ON.03 | Fotodokumentace prováděného díla náklady na zajištění průběžné fotodokumentace provádění díla zhotovitel zajistí a předá objednateli průběžnou fotodokumentaci realizace díla v digitálním vyhotovení, zejména části stavby a konstrukce před jejich zakrytím | Kč | 1 |  | 0 |  |  | základní |  | 0 | 0 | 0 | 0 | 0 | 4 | K | 1 |  |  |  | ROZPOCET | 0 | 0 | 0 | 0 | 0 | 1 | 0 | 4 | 228
137 | K | ON.04 | Koordinační a kompletační činnost náklady na zajištění koordinační činnost subdodavatelů zhotovitele zajištění a provedneí všech nezbytných opatření organizačního a stavebně technologického charakteru k řádnému provedení díla předání všech podkladů o doko | Kč | 1 |  | 0 |  |  | základní |  | 0 | 0 | 0 | 0 | 0 | 4 | K | 1 |  |  |  | ROZPOCET | 0 | 0 | 0 | 0 | 0 | 1 | 0 | 4 | 230
138 | K | ON.05 | Dokumentace skutečného provedení stavby | Kč | 1 |  | 0 | CS ÚRS 2019 01 |  | základní |  | 0 | 0 | 0 | 0 | 0 | 4 | K | 1 |  |  |  | ROZPOCET | 0 | 0 | 0 | 0 | 0 | 1 | 0 | 4 | 232
139 | K | ON.06 | Povinná publicita velkoplošný informační panel | Kč | 1 |  | 0 |  |  | základní |  | 0 | 0 | 0 | 0 | 0 | 4 | K | 1 |  |  |  | ROZPOCET | 0 | 0 | 0 | 0 | 0 | 1 | 0 | 4 | 234

## SO 03.2 - Objekt C - ELE...
{878a57a7-3def-4b89-ac4d-81c3a8585318}
2
| KRYCÍ LIST SOUPISU PRACÍ | [7 empty] | v --- níže se nacházejí doplnkové a pomocné údaje k sestavám --- v | [8 empty] | False
Stavba:
Stavební úpravy SPŠ
Objekt:
SO 03.2 - Objekt C - ELEKTRO
| KSO: |  |  |  |  | CC-CZ:
| Místo: |  |  |  |  | Datum: | 27. 1. 2020
| Zadavatel: |  |  |  |  | IČ:
DIČ:
| Uchazeč: |  |  |  |  | IČ: | Vyplň údaj
|  | Vyplň údaj |  |  |  | DIČ: | Vyplň údaj
| Projektant: |  |  |  |  | IČ:
DIČ:
| Zpracovatel: |  |  |  |  | IČ:
DIČ:
Poznámka:
| Cena bez DPH | [5 empty] | 0
|  |  | Základ daně |  |  | Sazba daně | Výše daně
| DPH | základní | 0 |  |  | 21% | 0
|  | snížená | 0 |  |  | 15% | 0
|  | zákl. přenesená | 0 |  |  | 21% | 0
|  | sníž. přenesená | 0 |  |  | 15% | 0
|  | nulová | 0 |  |  | 0% | 0
| Cena s DPH |  |  | v | CZK |  | 0
| Projektant |  |  | Zpracovatel
| Datum a podpis: |  | Razítko | Datum a podpis: |  |  | Razítko
| Objednavatel |  |  | Uchazeč
| Datum a podpis: |  | Razítko | Datum a podpis: |  |  | Razítko
REKAPITULACE ČLENĚNÍ SOUPISU PRACÍ
Stavba:
Stavební úpravy SPŠ
Objekt:
SO 03.2 - Objekt C - ELEKTRO
Místo: | [5 empty] | Datum: | 27. 1. 2020
Zadavatel: | [5 empty] | Projektant:
Uchazeč: |  |  | Vyplň údaj |  |  | Zpracovatel:
Kód dílu - Popis | [6 empty] | Cena celkem [CZK]
Náklady ze soupisu prací | [6 empty] | 0 | [11 empty] | -1
| HSV - HSV | [5 empty] | 0
| 01 - Rozvaděče | [5 empty] | 0
| 02 - Kabely | [5 empty] | 0
| 03 - Zednické práce | [5 empty] | 0
| 04 - Ostatní | [5 empty] | 0
| 05 - Osvětlení | [5 empty] | 0
SOUPIS PRACÍ
Stavba:
Stavební úpravy SPŠ
Objekt:
SO 03.2 - Objekt C - ELEKTRO
Místo: | [5 empty] | Datum: | 27. 1. 2020
Zadavatel: | [5 empty] | Projektant:
Uchazeč: |  |  | Vyplň údaj |  |  | Zpracovatel:
PČ | Typ | Kód | Popis | MJ | Množství | J.cena [CZK] | Cena celkem [CZK] | Cenová soustava |  | DPH | J. Nh [h] | Nh celkem [h] | J. hmotnost [t] | Hmotnost celkem [t] | J. suť [t] | Suť Celkem [t]
Náklady soupisu celkem | [6 empty] | 0 |  |  |  |  | 0 |  | 0 |  | 0 |  | D | -1 | [10 empty] | 0
| D | HSV | HSV |  |  |  | 0 |  |  |  |  | 0 |  | 0 |  | 0 | 1 | D | 0 |  |  |  | ROZPOCET | [6 empty] | 0
| D | 01 | Rozvaděče |  |  |  | 0 |  |  |  |  | 0 |  | 0 |  | 0 | 1 | D | 1 |  |  |  | ROZPOCET | [6 empty] | 0
1 | K | Pol01 | Dozbrojení rozvaděče RS5, pavilon "C" 1.NP, dle výkresové dokumentace | kpl | 1 |  | 0 |  |  | základní |  | 0 | 0 | 0 | 0 | 0 | 4 | K | 2 |  |  |  | ROZPOCET | 0 | 0 | 0 | 0 | 0 | 1 | 0 | 4 | 155474910
2 | K | Pol02 | Dozbrojení rozvaděče RS6.1, pavilon "C" 2.NP, dle výkresové dokumentace | kpl | 1 |  | 0 |  |  | základní |  | 0 | 0 | 0 | 0 | 0 | 4 | K | 2 |  |  |  | ROZPOCET | 0 | 0 | 0 | 0 | 0 | 1 | 0 | 4 | 1429673798
3 | K | Pol019 | Dozbrojení rozvaděče RS7, pavilon "C" 3.NP, dle výkresové dokumentace | kpl | 1 |  | 0 |  |  | základní |  | 0 | 0 | 0 | 0 | 0 | 4 | K | 2 |  |  |  | ROZPOCET | 0 | 0 | 0 | 0 | 0 | 1 | 0 | 4 | 66658440
| D | 02 | Kabely |  |  |  | 0 |  |  |  |  | 0 |  | 0 |  | 0 | 1 | D | 1 |  |  |  | ROZPOCET | [6 empty] | 0
4 | K | Pol03 | CYKY-J 3x2,5 | m | 202 |  | 0 |  |  | základní |  | 0 | 0 | 0 | 0 | 0 | 4 | K | 2 |  |  |  | ROZPOCET | 0 | 0 | 0 | 0 | 0 | 1 | 0 | 4 | 1116599166
5 | K | Pol4 | CYKY-J 3x1,5 | m | 202 |  | 0 |  |  | základní |  | 0 | 0 | 0 | 0 | 0 | 4 | K | 2 |  |  |  | ROZPOCET | 0 | 0 | 0 | 0 | 0 | 1 | 0 | 4 | 1898908715
| D | 03 | Zednické práce |  |  |  | 0 |  |  |  |  | 0 |  | 0 |  | 0 | 1 | D | 1 |  |  |  | ROZPOCET | [6 empty] | 0
6 | K | Pol05 | Vysekání rýhy pro montáž kabelů, hloubka 5cm, šířka 5cm | m | 189 |  | 0 |  |  | základní |  | 0 | 0 | 0 | 0 | 0 | 4 | K | 2 |  |  |  | ROZPOCET | 0 | 0 | 0 | 0 | 0 | 1 | 0 | 4 | 1194067733
7 | K | Pol20 | Vysekání rýhy pro montáž kabelů, hloubka 5cm, šířka 10cm | m | 155 |  | 0 |  |  | základní |  | 0 | 0 | 0 | 0 | 0 | 4 | K | 2 |  |  |  | ROZPOCET | 0 | 0 | 0 | 0 | 0 | 1 | 0 | 4 | -400098408
8 | K | Pol06 | Průrazy zdí pro průchod kabeláží ve zdi (hrubá omítka) | m | 42 |  | 0 |  |  | základní |  | 0 | 0 | 0 | 0 | 0 | 4 | K | 2 |  |  |  | ROZPOCET | 0 | 0 | 0 | 0 | 0 | 1 | 0 | 4 | 1549154464
9 | K | Pol07 | Začištění po kabeláží ve zdi (hrubá omítka) | m2 | 22 |  | 0 |  |  | základní |  | 0 | 0 | 0 | 0 | 0 | 4 | K | 2 |  |  |  | ROZPOCET | 0 | 0 | 0 | 0 | 0 | 1 | 0 | 4 | -1303152483
10 | K | Pol08 | Začištění po kabeláží ve zdi (štuk) | m2 | 21 |  | 0 |  |  | základní |  | 0 | 0 | 0 | 0 | 0 | 4 | K | 2 |  |  |  | ROZPOCET | 0 | 0 | 0 | 0 | 0 | 1 | 0 | 4 | 326276371
11 | K | Pol09 | Začištění po kabeláží ve zdi (výmalba) | m2 | 21 |  | 0 |  |  | základní |  | 0 | 0 | 0 | 0 | 0 | 4 | K | 2 |  |  |  | ROZPOCET | 0 | 0 | 0 | 0 | 0 | 1 | 0 | 4 | 1141201071
| D | 04 | Ostatní |  |  |  | 0 |  |  |  |  | 0 |  | 0 |  | 0 | 1 | D | 1 |  |  |  | ROZPOCET | [6 empty] | 0
12 | K | Pol10 | Podružný a spojovací materiál | kpl | 1 |  | 0 |  |  | základní |  | 0 | 0 | 0 | 0 | 0 | 4 | K | 2 |  |  |  | ROZPOCET | 0 | 0 | 0 | 0 | 0 | 1 | 0 | 4 | -670913061
13 | K | Pol11 | Flexitrubka D25 | m | 19 |  | 0 |  |  | základní |  | 0 | 0 | 0 | 0 | 0 | 4 | K | 2 |  |  |  | ROZPOCET | 0 | 0 | 0 | 0 | 0 | 1 | 0 | 4 | 1991120677
14 | K | Pol12 | Příchytka pro trubku D25 | kus | 19 |  | 0 |  |  | základní |  | 0 | 0 | 0 | 0 | 0 | 4 | K | 2 |  |  |  | ROZPOCET | 0 | 0 | 0 | 0 | 0 | 1 | 0 | 4 | 845828245
15 | K | Pol13 | Montážní práce | kpl | 1 |  | 0 |  |  | základní |  | 0 | 0 | 0 | 0 | 0 | 4 | K | 2 |  |  |  | ROZPOCET | 0 | 0 | 0 | 0 | 0 | 1 | 0 | 4 | 523211268
16 | K | Pol14 | Doprava osob a přeprava materiálu | kpl | 1 |  | 0 |  |  | základní |  | 0 | 0 | 0 | 0 | 0 | 4 | K | 2 |  |  |  | ROZPOCET | 0 | 0 | 0 | 0 | 0 | 1 | 0 | 4 | -2124655109
17 | K | Pol15 | Dokumentace skutečného provedení | kpl | 1 |  | 0 |  |  | základní |  | 0 | 0 | 0 | 0 | 0 | 4 | K | 2 |  |  |  | ROZPOCET | 0 | 0 | 0 | 0 | 0 | 1 | 0 | 4 | -207691127
18 | K | Pol16 | Regulace, zprovoznění a zaškolení | hod | 12 |  | 0 |  |  | základní |  | 0 | 0 | 0 | 0 | 0 | 4 | K | 2 |  |  |  | ROZPOCET | 0 | 0 | 0 | 0 | 0 | 1 | 0 | 4 | -1541321964
| VV |  | 1200*0,01 'Přepočtené koeficientem množství |  | 12 | [12 empty] | VV | 2 | 2 | False | 1 | ROZPOCET
19 | K | Pol17 | Revize | kpl | 1 |  | 0 |  |  | základní |  | 0 | 0 | 0 | 0 | 0 | 4 | K | 2 |  |  |  | ROZPOCET | 0 | 0 | 0 | 0 | 0 | 1 | 0 | 4 | 880808733
20 | K | Pol18 | Stavební přímoce a ostatní práce nedefinované PD a rozpočtem | kpl | 1 |  | 0 |  |  | základní |  | 0 | 0 | 0 | 0 | 0 | 4 | K | 2 |  |  |  | ROZPOCET | 0 | 0 | 0 | 0 | 0 | 1 | 0 | 4 | 1909562836
| D | 05 | Osvětlení |  |  |  | 0 |  |  |  |  | 0 |  | 0 |  | 0 | 1 | D | 1 |  |  |  | ROZPOCET | [6 empty] | 0
21 | K | Pol31 | Demontáž svítidel s uložením na skládku | kus | 12 |  | 0 |  |  | základní |  | 0 | 0 | 0 | 0 | 0 | 4 | K | 2 |  |  |  | ROZPOCET | 0 | 0 | 0 | 0 | 0 | 1 | 0 | 4 | 912928697
22 | K | Pol32 | Demontáž kabelového vedení k osvětlení | m | 185 |  | 0 |  |  | základní |  | 0 | 0 | 0 | 0 | 0 | 4 | K | 2 |  |  |  | ROZPOCET | 0 | 0 | 0 | 0 | 0 | 1 | 0 | 4 | -1289139963
23 | K | Pol33 | D+M Zářivkové svítidlo s mřížkou, 1x58W, včetně zdroje, specifikace dle PD | kus | 12 |  | 0 |  |  | základní |  | 0 | 0 | 0 | 0 | 0 | 4 | K | 2 |  |  |  | ROZPOCET | 0 | 0 | 0 | 0 | 0 | 1 | 0 | 4 | -1605569622
24 | K | Pol34 | CYKY - J 3x1,5 - nová kabeláž ke svítidlům | m | 185 |  | 0 |  |  | základní |  | 0 | 0 | 0 | 0 | 0 | 4 | K | 2 |  |  |  | ROZPOCET | 0 | 0 | 0 | 0 | 0 | 1 | 0 | 4 | -1675830109
25 | K | Pol35 | D+M Vypínač podomítkový, 230A | kus | 3 |  | 0 |  |  | základní |  | 0 | 0 | 0 | 0 | 0 | 4 | K | 2 |  |  |  | ROZPOCET | 0 | 0 | 0 | 0 | 0 | 1 | 0 | 4 | -966749551
26 | K | Pol36 | Dopojení nových kabelů na stávající rozvody | kpl | 1 |  | 0 |  |  | základní |  | 0 | 0 | 0 | 0 | 0 | 4 | K | 2 |  |  |  | ROZPOCET | 0 | 0 | 0 | 0 | 0 | 1 | 0 | 4 | 566305791

## SO 04 - Objekt D - staveb...
{8b44fc63-9c7a-4d57-8f15-2859fc7df83d}
2
| KRYCÍ LIST SOUPISU PRACÍ | [7 empty] | v --- níže se nacházejí doplnkové a pomocné údaje k sestavám --- v | [8 empty] | False
Stavba:
Stavební úpravy SPŠ
Objekt:
SO 04 - Objekt D - stavební řešení
| KSO: |  |  |  |  | CC-CZ:
| Místo: |  |  |  |  | Datum: | 27. 1. 2020
| Zadavatel: |  |  |  |  | IČ:
DIČ:
| Uchazeč: |  |  |  |  | IČ: | Vyplň údaj
|  | Vyplň údaj |  |  |  | DIČ: | Vyplň údaj
| Projektant: |  |  |  |  | IČ:
DIČ:
| Zpracovatel: |  |  |  |  | IČ:
DIČ:
Poznámka:
| Cena bez DPH | [5 empty] | 0
|  |  | Základ daně |  |  | Sazba daně | Výše daně
| DPH | základní | 0 |  |  | 21% | 0
|  | snížená | 0 |  |  | 15% | 0
|  | zákl. přenesená | 0 |  |  | 21% | 0
|  | sníž. přenesená | 0 |  |  | 15% | 0
|  | nulová | 0 |  |  | 0% | 0
| Cena s DPH |  |  | v | CZK |  | 0
| Projektant |  |  | Zpracovatel
| Datum a podpis: |  | Razítko | Datum a podpis: |  |  | Razítko
| Objednavatel |  |  | Uchazeč
| Datum a podpis: |  | Razítko | Datum a podpis: |  |  | Razítko
REKAPITULACE ČLENĚNÍ SOUPISU PRACÍ
Stavba:
Stavební úpravy SPŠ
Objekt:
SO 04 - Objekt D - stavební řešení
Místo: | [5 empty] | Datum: | 27. 1. 2020
Zadavatel: | [5 empty] | Projektant:
Uchazeč: |  |  | Vyplň údaj |  |  | Zpracovatel:
Kód dílu - Popis | [6 empty] | Cena celkem [CZK]
Náklady ze soupisu prací | [6 empty] | 0 | [11 empty] | -1
| D2 - 001: Zemní práce | [5 empty] | 0
| D3 - 006: Úpravy povrchů | [5 empty] | 0
| D4 - 094: Lešení | [5 empty] | 0
| D5 - 096: Bourání | [5 empty] | 0
| 998 - Přesun hmot | [5 empty] | 0
| D7 - 712: Povlakové krytiny | [5 empty] | 0
| D8 - 713: Izolace tepelné | [5 empty] | 0
| D9 - 763: Konstrukce montované | [5 empty] | 0
| D10 - 764: Konstrukce klempířské | [5 empty] | 0
| D11 - 765: Konstrukce tesařské | [5 empty] | 0
| D12 - 766.1: Výplně otvorů | [5 empty] | 0
| D13 - 767: Konstrukce zámečnické | [5 empty] | 0
| D14 - 784: Malby | [5 empty] | 0
| D15 - VN: Vedlejší náklady | [5 empty] | 0
| D16 - ON: Ostatní náklady | [5 empty] | 0
SOUPIS PRACÍ
Stavba:
Stavební úpravy SPŠ
Objekt:
SO 04 - Objekt D - stavební řešení
Místo: | [5 empty] | Datum: | 27. 1. 2020
Zadavatel: | [5 empty] | Projektant:
Uchazeč: |  |  | Vyplň údaj |  |  | Zpracovatel:
PČ | Typ | Kód | Popis | MJ | Množství | J.cena [CZK] | Cena celkem [CZK] | Cenová soustava |  | DPH | J. Nh [h] | Nh celkem [h] | J. hmotnost [t] | Hmotnost celkem [t] | J. suť [t] | Suť Celkem [t]
Náklady soupisu celkem | [6 empty] | 0 |  |  |  |  | 0 |  | 61.1981 |  | 37.3016 |  | D | -1 | [10 empty] | 0
| D | D2 | 001: Zemní práce |  |  |  | 0 |  |  |  |  | 0 |  | 0.02922 |  | 0 | 1 | D | 0 |  |  |  | ROZPOCET | [6 empty] | 0
1 | K | R12220700 | RUČNÍ ODKOP PRO OKAPOVÝ CHODNÍK | M3 | 3.66 |  | 0 |  |  | základní |  | 0 | 0 | 0 | 0 | 0 | 4 | K | 1 |  |  |  | ROZPOCET | 0 | 0 | 0 | 0 | 0 | 1 | 0 | 4 | 2
| VV |  | (1,05+27,10+0,50*2+4,80+3,00+4,55+0,30+1,00+6,00)*0,50*0,15 |  | 3.66 | [12 empty] | VV | 1 | 2 | True | 0 | ROZPOCET
| VV |  | Součet |  | 3.66 | [12 empty] | VV | 1 | 4 | True | 1 | ROZPOCET
2 | K | 167101101 | Nakládání výkopku z hornin tř. 1 až 4 do 100 m3 | m3 | 3.66 |  | 0 | CS ÚRS 2019 01 |  | základní |  | 0 | 0 | 0 | 0 | 0 | 4 | K | 1 |  |  |  | ROZPOCET | 0 | 0 | 0 | 0 | 0 | 1 | 0 | 4 | 4
3 | K | 162701105 | Vodorovné přemístění výkopku/sypaniny z horniny tř. 1 až 4 na skládku | m3 | 3.66 |  | 0 | CS ÚRS 2019 01 |  | základní |  | 0 | 0 | 0 | 0 | 0 | 4 | K | 1 |  |  |  | ROZPOCET | 0 | 0 | 0 | 0 | 0 | 1 | 0 | 4 | 6
4 | K | 171201201 | Uložení sypaniny na skládky | m3 | 3.66 |  | 0 | CS ÚRS 2019 01 |  | základní |  | 0 | 0 | 0 | 0 | 0 | 4 | K | 1 |  |  |  | ROZPOCET | 0 | 0 | 0 | 0 | 0 | 1 | 0 | 4 | 8
5 | K | 171201211 | Poplatek za uložení odpadu ze sypaniny na skládce (skládkovné) | t | 7.32 |  | 0 | CS ÚRS 2019 01 |  | základní |  | 0 | 0 | 0 | 0 | 0 | 4 | K | 1 |  |  |  | ROZPOCET | 0 | 0 | 0 | 0 | 0 | 1 | 0 | 4 | 10
| VV |  | 3,66*2,00 |  | 7.32 | [12 empty] | VV | 1 | 2 | True | 0 | ROZPOCET
| VV |  | Součet |  | 7.32 | [12 empty] | VV | 1 | 4 | True | 1 | ROZPOCET
6 | K | 637211411 | Okapový chodník z betonových dlaždic tl 60 mm do kameniva - odolná proti působení vody a rozmrazovacím látkám, vysoce otěruvzdorná tryskaná nášlapná vrstva / do štěrkového podsypu frakce 16/22 tl 80 mm | m2 | 24.4 |  | 0 | CS ÚRS 2019 01 |  | základní |  | 0 | 0 | 0 | 0 | 0 | 4 | K | 1 |  |  |  | ROZPOCET | 0 | 0 | 0 | 0 | 0 | 1 | 0 | 4 | 40
| VV |  | (1,05+27,10+0,50*2+4,80+3,00+4,55+0,30+1,00+6,00)*0,50 |  | 24.4 | [12 empty] | VV | 1 | 2 | True | 0 | ROZPOCET
| VV |  | Součet |  | 24.4 | [12 empty] | VV | 1 | 4 | True | 1 | ROZPOCET
7 | K | 637311112 | Okapový chodník z betonových obrubníků stojatých - barva šedá | m | 49.8 |  | 0 | CS ÚRS 2019 01 |  | základní |  | 0 | 0 | 0 | 0 | 0 | 4 | K | 1 |  |  |  | ROZPOCET | 0 | 0 | 0 | 0 | 0 | 1 | 0 | 4 | 42
| VV |  | (1,05+0,50+27,10+0,50*2+4,80+3,00+4,55+0,50+0,30+1,00+6,00) |  | 49.8 | [12 empty] | VV | 1 | 2 | True | 0 | ROZPOCET
| VV |  | Součet |  | 49.8 | [12 empty] | VV | 1 | 4 | True | 1 | ROZPOCET
8 | K | 711161215 | Izolace proti zemní vlhkosti nopovou fólií svislá, nopek v 20,0 mm, tl do 1,0 mm | m2 | 24.4 |  | 0 | CS ÚRS 2019 01 |  | základní |  | 0 | 0.00079 | 0.019276 | 0 | 0 | 16 | K | 1 |  |  |  | ROZPOCET | 0 | 0 | 0 | 0 | 0 | 1 | 0 | 16 | 560029782
9 | K | 711161384 | Izolace proti zemní vlhkosti nopovou fólií ukončení provětrávací lištou | m | 24.4 |  | 0 | CS ÚRS 2019 01 |  | základní |  | 0 | 0.00026 | 0.006344 | 0 | 0 | 16 | K | 1 |  |  |  | ROZPOCET | 0 | 0 | 0 | 0 | 0 | 1 | 0 | 16 | 315205246
10 | K | 711161385 | Izolace proti zemní vlhkosti nopovou fólií připevnění koutové tvarovky | kus | 15 |  | 0 | CS ÚRS 2019 01 |  | základní |  | 0 | 0.00015 | 0.00225 | 0 | 0 | 16 | K | 1 |  |  |  | ROZPOCET | 0 | 0 | 0 | 0 | 0 | 1 | 0 | 16 | -1496112581
11 | K | 711161386 | Izolace proti zemní vlhkosti nopovou fólií připevnění rohové tvarovky | kus | 9 |  | 0 | CS ÚRS 2019 01 |  | základní |  | 0 | 0.00015 | 0.00135 | 0 | 0 | 16 | K | 1 |  |  |  | ROZPOCET | 0 | 0 | 0 | 0 | 0 | 1 | 0 | 16 | 1900913795
| D | D3 | 006: Úpravy povrchů |  |  |  | 0 |  |  |  |  | 0 |  | 51.592 |  | 22.9509 | 1 | D | 0 |  |  |  | ROZPOCET | [6 empty] | 0
12 | K | 985131111 | Očištění ploch stěn, rubu kleneb a podlah tlakovou vodou | m2 | 1077.948 |  | 0 | CS ÚRS 2019 01 |  | základní |  | 0 | 0 | 0 | 0 | 0 | 4 | K | 1 |  |  |  | ROZPOCET | 0 | 0 | 0 | 0 | 0 | 1 | 0 | 4 | 2105887681
| VV |  | 935,364+356,46*0,4 |  | 1077.948 | [12 empty] | VV | 1 | 2 | True | 1 | ROZPOCET
13 | K | 622131121 | Penetrační disperzní nátěr vnějších stěn nanášený ručně | m2 | 1077.948 |  | 0 | CS ÚRS 2019 01 |  | základní |  | 0 | 0.00026 | 0.28027 | 0 | 0 | 4 | K | 1 |  |  |  | ROZPOCET | 0 | 0 | 0 | 0 | 0 | 1 | 0 | 4 | -33219872
14 | K | 622135001 | Vyrovnání podkladu vnějších stěn maltou vápenocementovou tl do 10 mm | m2 | 1077.948 |  | 0 | CS ÚRS 2019 01 |  | základní |  | 0 | 0.02048 | 22.0764 | 0 | 0 | 4 | K | 1 |  |  |  | ROZPOCET | 0 | 0 | 0 | 0 | 0 | 1 | 0 | 4 | -1249860401
15 | K | 622135011 | Vyrovnání podkladu vnějších stěn tmelem tl do 2 mm | m2 | 1077.948 |  | 0 | CS ÚRS 2019 01 |  | základní |  | 0 | 0.00546 | 5.8856 | 0 | 0 | 4 | K | 1 |  |  |  | ROZPOCET | 0 | 0 | 0 | 0 | 0 | 1 | 0 | 4 | -479443376
16 | K | 622135095 | Příplatek k vyrovnání vnějších stěn tmelem za každý dalších 1 mm tl | m2 | 1077.948 |  | 0 | CS ÚRS 2019 01 |  | základní |  | 0 | 0.0021 | 2.2637 | 0 | 0 | 4 | K | 1 |  |  |  | ROZPOCET | 0 | 0 | 0 | 0 | 0 | 1 | 0 | 4 | 648223723
17 | K | 622142001 | Potažení vnějších stěn sklovláknitým pletivem vtlačeným do tenkovrstvé hmoty | m2 | 1077.948 |  | 0 | CS ÚRS 2019 01 |  | základní |  | 0 | 0.00438 | 4.7214 | 0 | 0 | 4 | K | 1 |  |  |  | ROZPOCET | 0 | 0 | 0 | 0 | 0 | 1 | 0 | 4 | -519226447
18 | K | 622525201 | Oprava tenkovrstvé omítky stěn v rozsahu do 10% | m2 | 1077.948 |  | 0 | CS ÚRS 2019 01 |  | základní |  | 0 | 0.00039 | 0.4204 | 0 | 0 | 4 | K | 1 |  |  |  | ROZPOCET | 0 | 0 | 0 | 0 | 0 | 1 | 0 | 4 | 864678975
19 | K | 978019371 | Otlučení (osekání) vnější vápenné nebo vápenocementové omítky stupně členitosti 3 až 5 do 65% | m2 | 454.925 |  | 0 | CS ÚRS 2019 01 |  | základní |  | 0 | 0 | 0 | 0.047 | 21.3815 | 4 | K | 1 |  |  |  | ROZPOCET | 0 | 0 | 0 | 0 | 0 | 1 | 0 | 4 | -284438488
| VV |  | dům | [14 empty] | VV | 1 | 1 | True | 0 | ROZPOCET
| VV |  | ulice | [14 empty] | VV | 1 | 1 | True | 0 | ROZPOCET
| VV |  | 27,10*10,0 |  | 271 | [12 empty] | VV | 1 | 2 | True | 0 | ROZPOCET
| VV |  | dvůr | [14 empty] | VV | 1 | 1 | True | 0 | ROZPOCET
| VV |  | 9,50*4,00+8,2*13,6 |  | 149.52 | [12 empty] | VV | 1 | 2 | True | 0 | ROZPOCET
| VV |  | štíty | [14 empty] | VV | 1 | 1 | True | 0 | ROZPOCET
| VV |  | 12,50*2,00+1,05*10,00 |  | 35.5 | [12 empty] | VV | 1 | 2 | True | 0 | ROZPOCET
| VV |  | otvory | [14 empty] | VV | 1 | 1 | True | 0 | ROZPOCET
| VV |  | -(1,80*2,10*17 +0,60*1,80*3) |  | -67.5 | [12 empty] | VV | 1 | 2 | True | 0 | ROZPOCET
| VV |  | -(2,37*0,90*3+1,20*0,60*2) |  | -7.839 | [12 empty] | VV | 1 | 2 | True | 0 | ROZPOCET
| VV |  | -(1,80*0,60*5+0,60*2,38*2) |  | -8.256 | [12 empty] | VV | 1 | 2 | True | 0 | ROZPOCET
| VV |  | 82,5 |  | 82.5 | [12 empty] | VV | 1 | 2 | True | 0 | ROZPOCET
| VV |  | Součet |  | 454.925 | [12 empty] | VV | 1 | 4 | True | 1 | ROZPOCET
20 | K | 622325317 | Oprava vnější vápenocementové štukové omítky složitosti 2 v rozsahu do 65% | m2 | 454.925 |  | 0 | CS ÚRS 2019 01 |  | základní |  | 0 | 0.03153 | 14.3438 | 0 | 0 | 4 | K | 1 |  |  |  | ROZPOCET | 0 | 0 | 0 | 0 | 0 | 1 | 0 | 4 | -620429663
21 | K | 629995213 | Očištění vnějších ploch otryskáním nesušeným křemičitým pískem kamenného tvrdého povrchu | m2 | 261.449 |  | 0 | CS ÚRS 2019 01 |  | základní |  | 0 | 0.00607 | 1.587 | 0.006 | 1.5687 | 4 | K | 1 |  |  |  | ROZPOCET | 0 | 0 | 0 | 0 | 0 | 1 | 0 | 4 | 1225022385
| VV |  | sokl | [14 empty] | VV | 1 | 1 | True | 0 | ROZPOCET
| VV |  | "do ulice" 64,02 |  | 64.02 | [12 empty] | VV | 1 | 2 | True | 0 | ROZPOCET
| VV |  | "dvůr" 15,00+21,60 |  | 36.6 | [12 empty] | VV | 1 | 2 | True | 0 | ROZPOCET
| VV |  | "štíty" 1,90+33,50+4,40*2+7,90+8,2*13 |  | 158.7 | [12 empty] | VV | 1 | 2 | True | 0 | ROZPOCET
| VV |  | otvory | [14 empty] | VV | 1 | 1 | True | 0 | ROZPOCET
| VV |  | -(2*1,44*2+2*1,41) |  | -8.58 | [12 empty] | VV | 1 | 2 | True | 0 | ROZPOCET
| VV |  | -2,04*0,56*2 |  | -2.285 | [12 empty] | VV | 1 | 2 | True | 0 | ROZPOCET
| VV |  | -1,43*1,07 |  | -1.53 | [12 empty] | VV | 1 | 2 | True | 0 | ROZPOCET
| VV |  | -1,57*0,80 |  | -1.256 | [12 empty] | VV | 1 | 2 | True | 0 | ROZPOCET
| VV |  | -1,49*1,36 |  | -2.026 | [12 empty] | VV | 1 | 2 | True | 0 | ROZPOCET
| VV |  | -0,96*2,13 |  | -2.045 | [12 empty] | VV | 1 | 2 | True | 0 | ROZPOCET
| VV |  | -(0,905*1,99+2,40*1,15) |  | -4.561 | [12 empty] | VV | 1 | 2 | True | 0 | ROZPOCET
| VV |  | ostění | [14 empty] | VV | 1 | 1 | True | 0 | ROZPOCET
| VV |  | ((2,00+1,44)*2*2+(2,00+1,41)*2)*0,40 |  | 8.232 | [12 empty] | VV | 1 | 2 | True | 0 | ROZPOCET
| VV |  | (2,04+0,56)*2*2*0,40 |  | 4.16 | [12 empty] | VV | 1 | 2 | True | 0 | ROZPOCET
| VV |  | (1,43+1,07)*2*0,40 |  | 2 | [12 empty] | VV | 1 | 2 | True | 0 | ROZPOCET
| VV |  | (1,57+0,80)*2*0,40 |  | 1.896 | [12 empty] | VV | 1 | 2 | True | 0 | ROZPOCET
| VV |  | (1,49+2*1,36)*0,40 |  | 1.684 | [12 empty] | VV | 1 | 2 | True | 0 | ROZPOCET
| VV |  | (2*2,13+0,96)*0,40 |  | 2.088 | [12 empty] | VV | 1 | 2 | True | 0 | ROZPOCET
| VV |  | ((0,95+2*1,99)+(2*2,4+1,15))*0,40 |  | 4.352 | [12 empty] | VV | 1 | 2 | True | 0 | ROZPOCET
| VV |  | Součet |  | 261.449 | [12 empty] | VV | 1 | 4 | True | 1 | ROZPOCET
22 | K | 952901111R | Vyčištění budov bytové a občanské výstavby při výšce podlaží do 4 m | kpl | 1 |  | 0 |  |  | základní |  | 0 | 4e-05 | 4e-05 | 0 | 0 | 4 | K | 1 |  |  |  | ROZPOCET | 0 | 0 | 0 | 0 | 0 | 1 | 0 | 4 | -1195616747
23 | K | 629995223 | Příplatek k cenám očištění vnějších ploch otryskáním za práci ve stísněném nebo uzavřeném prostoru | m2 | 261.449 |  | 0 | CS ÚRS 2019 01 |  | základní |  | 0 | 0 | 0 | 0 | 0 | 4 | K | 1 |  |  |  | ROZPOCET | 0 | 0 | 0 | 0 | 0 | 1 | 0 | 4 | 1153277814
24 | K | 985131311 | Ruční dočištění ploch stěn, rubu kleneb a podlah ocelových kartáči - sokl, skladba OP 2 | m2 | 261.449 |  | 0 | CS ÚRS 2019 01 |  | základní |  | 0 | 0 | 0 | 0 | 0 | 4 | K | 1 |  |  |  | ROZPOCET | 0 | 0 | 0 | 0 | 0 | 1 | 0 | 4 | 16
25 | K | 620991121 | Zakrývání výplní venkovních otvorů před nástřikem plastických maltovin z lešení | m2 | 336.112 |  | 0 |  |  | základní |  | 0 | 0 | 0 | 0 | 0 | 4 | K | 1 |  |  |  | ROZPOCET | 0 | 0 | 0 | 0 | 0 | 1 | 0 | 4 | 303483954
| VV |  | otvory | [14 empty] | VV | 1 | 1 | True | 0 | ROZPOCET
| VV |  | (1,80*2,10*17 +0,60*1,80*3) |  | 67.5 | [12 empty] | VV | 1 | 2 | True | 0 | ROZPOCET
| VV |  | (1,20*2,10*2+1,80*1,80*7) |  | 27.72 | [12 empty] | VV | 1 | 2 | True | 0 | ROZPOCET
| VV |  | (1,20*1,80*4+1,80*1,203) |  | 10.805 | [12 empty] | VV | 1 | 2 | True | 0 | ROZPOCET
| VV |  | (1,80*0,90+(1,19*1,20+1,20*0,525)*2) |  | 5.736 | [12 empty] | VV | 1 | 2 | True | 0 | ROZPOCET
| VV |  | (2,37*0,90*3+1,20*0,60*2) |  | 7.839 | [12 empty] | VV | 1 | 2 | True | 0 | ROZPOCET
| VV |  | (1,80*0,60*5+0,60*2,38*2) |  | 8.256 | [12 empty] | VV | 1 | 2 | True | 0 | ROZPOCET
| VV |  | (1,80*2,10*17 +0,60*1,80*3) |  | 67.5 | [12 empty] | VV | 1 | 2 | True | 0 | ROZPOCET
| VV |  | (1,20*2,10*2+1,80*1,80*7) |  | 27.72 | [12 empty] | VV | 1 | 2 | True | 0 | ROZPOCET
| VV |  | (1,20*1,80*4+1,80*1,203) |  | 10.805 | [12 empty] | VV | 1 | 2 | True | 0 | ROZPOCET
| VV |  | (1,80*0,90+(1,19*1,20+1,20*0,525)*2) |  | 5.736 | [12 empty] | VV | 1 | 2 | True | 0 | ROZPOCET
| VV |  | (2,37*0,90*3+1,20*0,60*2) |  | 7.839 | [12 empty] | VV | 1 | 2 | True | 0 | ROZPOCET
| VV |  | (1,80*0,60*5+0,60*2,38*2) |  | 8.256 | [12 empty] | VV | 1 | 2 | True | 0 | ROZPOCET
| VV |  | (27,10+0,15*2+12,50+0,15*2)*2 |  | 80.4 | [12 empty] | VV | 1 | 2 | True | 0 | ROZPOCET
| VV |  | Součet |  | 336.112 | [12 empty] | VV | 1 | 4 | True | 1 | ROZPOCET
26 | K | 952901107 | Čištění budov omytí dvojitých nebo zdvojených oken nebo balkonových dveří plochy do 2,5m2 | m2 | 672.224 |  | 0 | CS ÚRS 2019 01 |  | základní |  | 0 | 2e-05 | 0.013444 | 0 | 0 | 4 | K | 1 |  |  |  | ROZPOCET | 0 | 0 | 0 | 0 | 0 | 1 | 0 | 4 | -1670892343
| VV |  | 336,112*2 |  | 672.224 | [12 empty] | VV | 1 | 2 | True | 1 | ROZPOCET
27 | K | 622711124 | KONTAKTNÍ ZATEPLOVACÍ SYSTÉM - komplet skladba dle PD OP01 z polystyrénových desek EPS šedý, tl. 140 mm, λ=0,032 (W·m-1·K-1) | m2 | 935.364 |  | 0 |  |  | základní |  | 0 | 0 | 0 | 0 | 0 | 4 | K | 1 |  |  |  | ROZPOCET | 0 | 0 | 0 | 0 | 0 | 1 | 0 | 4 | 22
| VV |  | dům | [14 empty] | VV | 1 | 1 | True | 0 | ROZPOCET
| VV |  | ulice | [14 empty] | VV | 1 | 1 | True | 0 | ROZPOCET
| VV |  | 27,10*10,00+10,80*2,00+1,80*1,50/2*2 |  | 295.3 | [12 empty] | VV | 1 | 2 | True | 0 | ROZPOCET
| VV |  | dvůr | [14 empty] | VV | 1 | 1 | True | 0 | ROZPOCET
| VV |  | 27,10*10,00+9,50*4,00+8,2*13,6 |  | 420.52 | [12 empty] | VV | 1 | 2 | True | 0 | ROZPOCET
| VV |  | štíty | [14 empty] | VV | 1 | 1 | True | 0 | ROZPOCET
| VV |  | 12,50*2,00+1,05*10,00 |  | 35.5 | [12 empty] | VV | 1 | 2 | True | 0 | ROZPOCET
| VV |  | 12,50*10,00+3,00*2*4,00 |  | 149 | [12 empty] | VV | 1 | 2 | True | 0 | ROZPOCET
| VV |  | otvory | [14 empty] | VV | 1 | 1 | True | 0 | ROZPOCET
| VV |  | -(1,80*2,10*17 +0,60*1,80*3) |  | -67.5 | [12 empty] | VV | 1 | 2 | True | 0 | ROZPOCET
| VV |  | -(1,20*2,10*2+1,80*1,80*7) |  | -27.72 | [12 empty] | VV | 1 | 2 | True | 0 | ROZPOCET
| VV |  | -(1,20*1,80*4+1,80*1,203) |  | -10.805 | [12 empty] | VV | 1 | 2 | True | 0 | ROZPOCET
| VV |  | -(1,80*0,90+(1,19*1,20+1,20*0,525)*2) |  | -5.736 | [12 empty] | VV | 1 | 2 | True | 0 | ROZPOCET
| VV |  | -(2,37*0,90*3+1,20*0,60*2) |  | -7.839 | [12 empty] | VV | 1 | 2 | True | 0 | ROZPOCET
| VV |  | -(1,80*0,60*5+0,60*2,38*2) |  | -8.256 | [12 empty] | VV | 1 | 2 | True | 0 | ROZPOCET
| VV |  | (27,10+0,15*2+12,50+0,15*2)*2 |  | 80.4 | [12 empty] | VV | 1 | 2 | True | 0 | ROZPOCET
| VV |  | 82,5 |  | 82.5 | [12 empty] | VV | 1 | 2 | True | 0 | ROZPOCET
| VV |  | Součet |  | 935.364 | [12 empty] | VV | 1 | 4 | True | 1 | ROZPOCET
28 | K | 622711124.1 | KONTAKTNÍ ZATEPLOVACÍ SYSTÉM - komplet skladba dle PD OP03 římsy, z XPS, tl. 50 mm, λ=0,035 (W·m-1·K-1) | m2 | 23.76 |  | 0 |  |  | základní |  | 0 | 0 | 0 | 0 | 0 | 4 | K | 1 |  |  |  | ROZPOCET | 0 | 0 | 0 | 0 | 0 | 1 | 0 | 4 | 647955332
| VV |  | dům | [14 empty] | VV | 1 | 1 | True | 0 | ROZPOCET
| VV |  | ulice | [14 empty] | VV | 1 | 1 | True | 0 | ROZPOCET
| VV |  | 27,10*0,3 |  | 8.13 | [12 empty] | VV | 1 | 2 | True | 0 | ROZPOCET
| VV |  | dvůr | [14 empty] | VV | 1 | 1 | True | 0 | ROZPOCET
| VV |  | 27,10*0,3 |  | 8.13 | [12 empty] | VV | 1 | 2 | True | 0 | ROZPOCET
| VV |  | štíty | [14 empty] | VV | 1 | 1 | True | 0 | ROZPOCET
| VV |  | 12,50*0,3 |  | 3.75 | [12 empty] | VV | 1 | 2 | True | 0 | ROZPOCET
| VV |  | 12,50*0,3 |  | 3.75 | [12 empty] | VV | 1 | 2 | True | 0 | ROZPOCET
| VV |  | Součet |  | 23.76 | [12 empty] | VV | 1 | 4 | True | 1 | ROZPOCET
29 | K | 622731212 | KZS vnějšího ostění hloubky špalet do 200 mm deskami z polystyrénu XPS tl 40 mm, λ=0,032 (W·m-1·K-1), penetrace podkladu disperzním vodou ředitelným nátěrem, jednosložková lepící hmota na bázi cementu s výztužnou vrstvou skleněné síť | m | 356.46 |  | 0 |  |  | základní |  | 0 | 0 | 0 | 0 | 0 | 4 | K | 1 |  |  |  | ROZPOCET | 0 | 0 | 0 | 0 | 0 | 1 | 0 | 4 | 24
| VV |  | ((1,80+2,10)*2*17 +(0,60+1,80)*2*3)+0,9*42 |  | 184.8 | [12 empty] | VV | 1 | 2 | True | 0 | ROZPOCET
| VV |  | ((1,20+2,10)*2+(1,80+1,80)*2*7) |  | 57 | [12 empty] | VV | 1 | 2 | True | 0 | ROZPOCET
| VV |  | ((1,20+1,80)*2*4+(1,80+1,23)*2) |  | 30.06 | [12 empty] | VV | 1 | 2 | True | 0 | ROZPOCET
| VV |  | ((1,80+0,9)*2+(1,19+1,2+1,2+0,525)*2*2) |  | 21.86 | [12 empty] | VV | 1 | 2 | True | 0 | ROZPOCET
| VV |  | ((2,37+0,9)*2*3+(1,2+0,6)*2*2) |  | 26.82 | [12 empty] | VV | 1 | 2 | True | 0 | ROZPOCET
| VV |  | ((1,8+0,6)*2*5+(0,6+2,38)*2*2) |  | 35.92 | [12 empty] | VV | 1 | 2 | True | 0 | ROZPOCET
| VV |  | Součet |  | 356.46 | [12 empty] | VV | 1 | 4 | True | 1 | ROZPOCET
30 | K | 622751324 | KZS lišta zakládací soklová Al tl 1 mm šířky 143 mm | m | 87.05 |  | 0 |  |  | základní |  | 0 | 0 | 0 | 0 | 0 | 4 | K | 1 |  |  |  | ROZPOCET | 0 | 0 | 0 | 0 | 0 | 1 | 0 | 4 | 28
| VV |  | 1,05+27,10+12,50+3,00+1,35+5,80+12,75+23,5 |  | 87.05 | [12 empty] | VV | 1 | 2 | True | 0 | ROZPOCET
| VV |  | Součet |  | 87.05 | [12 empty] | VV | 1 | 4 | True | 1 | ROZPOCET
31 | K | 622752221 | KZS lišta rohová stěnová Al s tkaninou 10/10 mm | m | 412.46 |  | 0 |  |  | základní |  | 0 | 0 | 0 | 0 | 0 | 4 | K | 1 |  |  |  | ROZPOCET | 0 | 0 | 0 | 0 | 0 | 1 | 0 | 4 | 30
| VV |  | "dle špalet" 356,46 |  | 356.46 | [12 empty] | VV | 1 | 2 | True | 0 | ROZPOCET
| VV |  | rohy | [14 empty] | VV | 1 | 1 | True | 0 | ROZPOCET
| VV |  | 10,00*4,00+2,00*2+4,00*3 |  | 56 | [12 empty] | VV | 1 | 2 | True | 0 | ROZPOCET
| VV |  | Součet |  | 412.46 | [12 empty] | VV | 1 | 4 | True | 1 | ROZPOCET
32 | K | 622531021 | Dekorativní tenkovrstvá stěrková omítka, zrnitost 1,5 mm, bílá, RAL 9010 | m2 | 1101.708 |  | 0 | CS ÚRS 2019 01 |  | základní |  | 0 | 0 | 0 | 0 | 0 | 4 | K | 1 |  |  |  | ROZPOCET | 0 | 0 | 0 | 0 | 0 | 1 | 0 | 4 | 32
| VV |  | 935,364+356,46*0,4+23,76 |  | 1101.708 | [12 empty] | VV | 1 | 2 | True | 1 | ROZPOCET
33 | K | 317230001 | Vyspravení říms nezateplených pod oplechování | m | 155.8 |  | 0 |  |  | základní |  | 0 | 0 | 0 | 0 | 0 | 4 | K | 1 |  |  |  | ROZPOCET | 0 | 0 | 0 | 0 | 0 | 1 | 0 | 4 | 34
| VV |  | (27,10+0,15*2+12,50+0,15*2)*2*2-9,80+2,40*2 |  | 155.8 | [12 empty] | VV | 1 | 2 | True | 0 | ROZPOCET
| VV |  | Součet |  | 155.8 | [12 empty] | VV | 1 | 4 | True | 1 | ROZPOCET
34 | K | 622481118 | Potažení vnějších stěn sklovláknitým pletivem vtlačením do tmele - kolem oken | m2 | 78.292 |  | 0 |  |  | základní |  | 0 | 0 | 0 | 0 | 0 | 4 | K | 1 |  |  |  | ROZPOCET | 0 | 0 | 0 | 0 | 0 | 1 | 0 | 4 | 36
| VV |  | ((1,80+2,10)*2*17 +(0,60+1,80)*2*3)*0,20+0,50*0,20*(17*4+3*4) |  | 37.4 | [12 empty] | VV | 1 | 2 | True | 0 | ROZPOCET
| VV |  | ((1,20+2,10)*2+(1,80+1,80)*7)*0,20+0,50*0,20*(2+7)*4 |  | 9.96 | [12 empty] | VV | 1 | 2 | True | 0 | ROZPOCET
| VV |  | ((1,20+1,80)*2*4+(1,80+1,23)*2)*0,20+0,50*0,20*(4+1)*4 |  | 8.012 | [12 empty] | VV | 1 | 2 | True | 0 | ROZPOCET
| VV |  | ((1,80+0,9)*2+(1,19+1,2+1,2+0,525)*2*2)*0,20+0,50*0,20*3*4 |  | 5.572 | [12 empty] | VV | 1 | 2 | True | 0 | ROZPOCET
| VV |  | ((2,37+0,9)*2*3+(1,2+0,6)*2*2)*0,20+0,50*0,20*5*4 |  | 7.364 | [12 empty] | VV | 1 | 2 | True | 0 | ROZPOCET
| VV |  | ((1,8+0,6)*2*5+(0,6+2,38)*2*2)*0,20+0,50*0,20*7*4 |  | 9.984 | [12 empty] | VV | 1 | 2 | True | 0 | ROZPOCET
| VV |  | Součet |  | 78.292 | [12 empty] | VV | 1 | 4 | True | 1 | ROZPOCET
35 | K | 632451023 | Vyrovnávací potěr tl do 40 mm z MC 15 provedený v pásu | m2 | 47.454 |  | 0 | CS ÚRS 2019 01 |  | základní |  | 0 | 0 | 0 | 0 | 0 | 4 | K | 1 |  |  |  | ROZPOCET | 0 | 0 | 0 | 0 | 0 | 1 | 0 | 4 | 38
| VV |  | 0,60*(1,80*17+0,60*3+1,20+1,80*7+1,20*4+1,80+1,80+(1,19+1,20)*2) |  | 35.628 | [12 empty] | VV | 1 | 2 | True | 0 | ROZPOCET
| VV |  | 0,60*(2,37*3+1,20*2+1,80*5+0,60*2) |  | 11.826 | [12 empty] | VV | 1 | 2 | True | 0 | ROZPOCET
| VV |  | Součet |  | 47.454 | [12 empty] | VV | 1 | 4 | True | 1 | ROZPOCET
36 | K | 621211000 | Kontaktní zateplení podhledů z minerální vaty, tl. 100mm, λ=0,036 (W·m-1·K-1) | m2 | 275.99 |  | 0 |  |  | základní |  | 0 | 0 | 0 | 0 | 0 | 4 | K | 1 |  |  |  | ROZPOCET | 0 | 0 | 0 | 0 | 0 | 1 | 0 | 4 | 44
| VV |  | 1.PP | [14 empty] | VV | 1 | 1 | True | 0 | ROZPOCET
| VV |  | 6,70*(7,65+9,75+7,75) |  | 168.505 | [12 empty] | VV | 1 | 2 | True | 0 | ROZPOCET
| VV |  | 4,15*25,90 |  | 107.485 | [12 empty] | VV | 1 | 2 | True | 0 | ROZPOCET
| VV |  | Součet |  | 275.99 | [12 empty] | VV | 1 | 4 | True | 1 | ROZPOCET
37 | K | 629 - R02 | Zkouška přídržnosti a soudržnosti zateplovacího systému | kus | 1 |  | 0 |  |  | základní |  | 0 | 0 | 0 | 0 | 0 | 4 | K | 1 |  |  |  | ROZPOCET | 0 | 0 | 0 | 0 | 0 | 1 | 0 | 4 | 1000905299
38 | K | 629 - R03 | Požadavek na vysazení 3 barevných vzorků silikonové omítky od každé barvy dle barevného řešení | kus | 1 |  | 0 |  |  | základní |  | 0 | 0 | 0 | 0 | 0 | 4 | K | 1 |  |  |  | ROZPOCET | 0 | 0 | 0 | 0 | 0 | 1 | 0 | 4 | 1166095926
39 | K | 629 - R04 | Zhotovéní kladečského plánu, včetně statického posouzení | kus | 1 |  | 0 |  |  | základní |  | 0 | 0 | 0 | 0 | 0 | 4 | K | 1 |  |  |  | ROZPOCET | 0 | 0 | 0 | 0 | 0 | 1 | 0 | 4 | -1851555172
40 | K | 629- R01 | Výtažné zkoušky na hmoždinky | kus | 5 |  | 0 |  |  | základní |  | 0 | 0 | 0 | 0 | 0 | 4 | K | 1 |  |  |  | ROZPOCET | 0 | 0 | 0 | 0 | 0 | 1 | 0 | 4 | -519992391
41 | K | 765191R01 | D+M Oprava stávajících komínů | kus | 4 |  | 0 |  |  | základní |  | 0 | 0 | 0 | 0.00013 | 0.00052 | 16 | K | 1 |  |  |  | ROZPOCET | 0 | 0 | 0 | 0 | 0 | 1 | 0 | 16 | 385427903
| VV |  | Bude provedeno vyškrabání spár zdiva do min. hloubky 20 mm, vyspárování cementovou spárovací maltou | [14 empty] | VV | 1 | 1 | True | 0 | ROZPOCET
| VV |  | Odbourání stávajících zákrytových desek a budou vybetonovány nové zakrytové desky beton C 25/30 s vleženou KARI sítí 100/100/8 | [14 empty] | VV | 1 | 1 | True | 0 | ROZPOCET
| VV |  | Komínová tělesa budou v nadstřešní části opláštěna falcovaným plechem tl. 0,8mm | [14 empty] | VV | 1 | 1 | True | 0 | ROZPOCET
| VV |  | 4 |  | 4 | [12 empty] | VV | 1 | 2 | True | 1 | ROZPOCET
42 | K | 765191R02 | D+M Trojbudka 150x150x980mm | kus | 2 |  | 0 |  |  | základní |  | 0 | 0 | 0 | 0.00013 | 0.00026 | 16 | K | 1 |  |  |  | ROZPOCET | 0 | 0 | 0 | 0 | 0 | 1 | 0 | 16 | 95516103
| VV |  | 2 |  | 2 | [12 empty] | VV | 1 | 2 | True | 1 | ROZPOCET
| D | D4 | 094: Lešení |  |  |  | 0 |  |  |  |  | 0 |  | 0 |  | 0 | 1 | D | 0 |  |  |  | ROZPOCET | [6 empty] | 0
43 | K | 944511R01 | Vypracování statického posudku lešení | kpl | 1 |  | 0 |  |  | základní |  | 0 | 0 | 0 | 0 | 0 | 4 | K | 1 |  |  |  | ROZPOCET | 0 | 0 | 0 | 0 | 0 | 1 | 0 | 4 | -97235440
44 | K | 941941031 | MTŽ LEŠENÍ 1 ŘAD S PODL S1M H10M | M2 | 1084.52 |  | 0 |  |  | základní |  | 0 | 0 | 0 | 0 | 0 | 4 | K | 1 |  |  |  | ROZPOCET | 0 | 0 | 0 | 0 | 0 | 1 | 0 | 4 | 46
| VV |  | dům | [14 empty] | VV | 1 | 1 | True | 0 | ROZPOCET
| VV |  | ulice | [14 empty] | VV | 1 | 1 | True | 0 | ROZPOCET
| VV |  | 27,10*10,00+10,80*2,00+1,80*1,50/2*2+1,8*24 |  | 338.5 | [12 empty] | VV | 1 | 2 | True | 0 | ROZPOCET
| VV |  | dvůr | [14 empty] | VV | 1 | 1 | True | 0 | ROZPOCET
| VV |  | 27,10*10,00+9,50*4,00+5,2*8 |  | 350.6 | [12 empty] | VV | 1 | 2 | True | 0 | ROZPOCET
| VV |  | štíty | [14 empty] | VV | 1 | 1 | True | 0 | ROZPOCET
| VV |  | 12,50*2,00+1,05*10,00 |  | 35.5 | [12 empty] | VV | 1 | 2 | True | 0 | ROZPOCET
| VV |  | 12,50*10,00+3,00*2*4,00 |  | 149 | [12 empty] | VV | 1 | 2 | True | 0 | ROZPOCET
| VV |  | . | [14 empty] | VV | 1 | 1 | True | 0 | ROZPOCET
| VV |  | sokl | [14 empty] | VV | 1 | 1 | True | 0 | ROZPOCET
| VV |  | "do ulice" 64,02 |  | 64.02 | [12 empty] | VV | 1 | 2 | True | 0 | ROZPOCET
| VV |  | "dvůr" 15,00+21,60 |  | 36.6 | [12 empty] | VV | 1 | 2 | True | 0 | ROZPOCET
| VV |  | "štíty" 1,90+33,50+4,40*2+7,90 |  | 52.1 | [12 empty] | VV | 1 | 2 | True | 0 | ROZPOCET
| VV |  | rohy | [14 empty] | VV | 1 | 1 | True | 0 | ROZPOCET
| VV |  | 1,20*(11,30+12,50 +13,20+11,50) |  | 58.2 | [12 empty] | VV | 1 | 2 | True | 0 | ROZPOCET
| VV |  | Součet |  | 1084.52 | [12 empty] | VV | 1 | 4 | True | 1 | ROZPOCET
45 | K | 941941191 | PŘÍPL ZKD MĚS POUŽ LEŠ K CENĚ 1031 odhad 3 měsíce | M2 | 3253.56 |  | 0 |  |  | základní |  | 0 | 0 | 0 | 0 | 0 | 4 | K | 1 |  |  |  | ROZPOCET | 0 | 0 | 0 | 0 | 0 | 1 | 0 | 4 | 48
| VV |  | 1084,52*3 |  | 3253.56 | [12 empty] | VV | 1 | 2 | True | 0 | ROZPOCET
| VV |  | Součet |  | 3253.56 | [12 empty] | VV | 1 | 4 | True | 1 | ROZPOCET
46 | K | 941941831 | DMTŽ LEŠENÍ 1 ŘAD S PODL Š1M H 10M | M2 | 1084.52 |  | 0 |  |  | základní |  | 0 | 0 | 0 | 0 | 0 | 4 | K | 1 |  |  |  | ROZPOCET | 0 | 0 | 0 | 0 | 0 | 1 | 0 | 4 | 50
47 | K | 944951111 | MONTÁŽ OCHRANNÉ SÍTĚ | M2 | 1084.52 |  | 0 |  |  | základní |  | 0 | 0 | 0 | 0 | 0 | 4 | K | 1 |  |  |  | ROZPOCET | 0 | 0 | 0 | 0 | 0 | 1 | 0 | 4 | 52
48 | K | 944951211 | PŘÍPLATEK ZA POUŽITÍ za každý den | M2 | 97606.8 |  | 0 |  |  | základní |  | 0 | 0 | 0 | 0 | 0 | 4 | K | 1 |  |  |  | ROZPOCET | 0 | 0 | 0 | 0 | 0 | 1 | 0 | 4 | 54
| VV |  | 1084,52*3*30 |  | 97606.8 | [12 empty] | VV | 1 | 2 | True | 0 | ROZPOCET
| VV |  | Součet |  | 97606.8 | [12 empty] | VV | 1 | 4 | True | 1 | ROZPOCET
49 | K | 944511811 | Demontáž ochranné sítě z textilie z umělých vláken | m2 | 1084.52 |  | 0 | CS ÚRS 2019 01 |  | základní |  | 0 | 0 | 0 | 0 | 0 | 4 | K | 1 |  |  |  | ROZPOCET | 0 | 0 | 0 | 0 | 0 | 1 | 0 | 4 | 56
| D | D5 | 096: Bourání |  |  |  | 0 |  |  |  |  | 0 |  | 0 |  | 0.083506 | 1 | D | 0 |  |  |  | ROZPOCET | [6 empty] | 0
50 | K | 978015341 | Otlučení vnější vápenné nebo vápenocementové vnější omítky stupně členitosti 1 a 2 rozsahu do 30% | m2 | 951.308 |  | 0 | CS ÚRS 2019 01 |  | základní |  | 0 | 0 | 0 | 0 | 0 | 4 | K | 1 |  |  |  | ROZPOCET | 0 | 0 | 0 | 0 | 0 | 1 | 0 | 4 | 58
| VV |  | "dle omytí" 951,308 |  | 951.308 | [12 empty] | VV | 1 | 2 | True | 0 | ROZPOCET
| VV |  | Součet |  | 951.308 | [12 empty] | VV | 1 | 4 | True | 1 | ROZPOCET
51 | K | 968062376 | Vybourání dřevěných rámů oken zdvojených včetně křídel pl do 4 m2 | m2 | 119.791 |  | 0 | CS ÚRS 2019 01 |  | základní |  | 0 | 0 | 0 | 0 | 0 | 4 | K | 1 |  |  |  | ROZPOCET | 0 | 0 | 0 | 0 | 0 | 1 | 0 | 4 | 60
52 | K | 968062375 | Vybourání dřevěných rámů oken zdvojených včetně křídel pl do 2 m2 | m2 | 23.743 |  | 0 | CS ÚRS 2019 01 |  | základní |  | 0 | 0 | 0 | 0 | 0 | 4 | K | 1 |  |  |  | ROZPOCET | 0 | 0 | 0 | 0 | 0 | 1 | 0 | 4 | 62
| VV |  | 0,60*1,80*3+1,80*0,90 |  | 4.86 | [12 empty] | VV | 1 | 2 | True | 0 | ROZPOCET
| VV |  | (1,19*1,20+1,20*0,525)*2 |  | 4.116 | [12 empty] | VV | 1 | 2 | True | 0 | ROZPOCET
| VV |  | 1,20*0,60*2 |  | 1.44 | [12 empty] | VV | 1 | 2 | True | 0 | ROZPOCET
| VV |  | (1,80*0,60*5+0,60*2,38*2) |  | 8.256 | [12 empty] | VV | 1 | 2 | True | 0 | ROZPOCET
| VV |  | 2,04*0,56*2 |  | 2.285 | [12 empty] | VV | 1 | 2 | True | 0 | ROZPOCET
| VV |  | 1,43*1,07 |  | 1.53 | [12 empty] | VV | 1 | 2 | True | 0 | ROZPOCET
| VV |  | 1,57*0,80 |  | 1.256 | [12 empty] | VV | 1 | 2 | True | 0 | ROZPOCET
| VV |  | Součet |  | 23.743 | [12 empty] | VV | 1 | 4 | True | 1 | ROZPOCET
53 | K | 968072456 | Vybourání kovových dveřních zárubní pl přes 2 m2 | m2 | 6.606 |  | 0 | CS ÚRS 2019 01 |  | základní |  | 0 | 0 | 0 | 0 | 0 | 4 | K | 1 |  |  |  | ROZPOCET | 0 | 0 | 0 | 0 | 0 | 1 | 0 | 4 | 64
| VV |  | 0,96*2,13+0,905*1,99+2,40*1,15 |  | 6.606 | [12 empty] | VV | 1 | 2 | True | 0 | ROZPOCET
| VV |  | Součet |  | 6.606 | [12 empty] | VV | 1 | 4 | True | 1 | ROZPOCET
54 | K | 978012191 | Otlučení vnitřní vápenné nebo vápenocementové omítky stropů rákosových v rozsahu do 100 % | m2 | 518.56 |  | 0 | CS ÚRS 2019 01 |  | základní |  | 0 | 0 | 0 | 0 | 0 | 4 | K | 1 |  |  |  | ROZPOCET | 0 | 0 | 0 | 0 | 0 | 1 | 0 | 4 | 66
| VV |  | 28,40*2,40*2+9,80*2,40*2+5,00*2 |  | 193.36 | [12 empty] | VV | 1 | 2 | True | 0 | ROZPOCET
| VV |  | 9,50*27,10+67,75 |  | 325.2 | [12 empty] | VV | 1 | 2 | True | 0 | ROZPOCET
| VV |  | Součet |  | 518.56 | [12 empty] | VV | 1 | 4 | True | 1 | ROZPOCET
55 | K | 712300800 | Odstranění souvrství na ploché střeše | m2 | 23 |  | 0 |  |  | základní |  | 0 | 0 | 0 | 0 | 0 | 4 | K | 1 |  |  |  | ROZPOCET | 0 | 0 | 0 | 0 | 0 | 1 | 0 | 4 | 70
56 | K | 764430800 | Demontáž oplechování | m | 380.58 |  | 0 |  |  | základní |  | 0 | 0 | 0 | 0 | 0 | 4 | K | 1 |  |  |  | ROZPOCET | 0 | 0 | 0 | 0 | 0 | 1 | 0 | 4 | 72
57 | K | 979082111 | Vnitrostaveništní vodorovná doprava suti a vybouraných hmot do 10 m | t | 48.222 |  | 0 |  |  | základní |  | 0 | 0 | 0 | 0 | 0 | 4 | K | 1 |  |  |  | ROZPOCET | 0 | 0 | 0 | 0 | 0 | 1 | 0 | 4 | 74
58 | K | 979082121 | Vnitrostaveništní vodorovná doprava suti a vybouraných hmot ZKD 5 m přes 10 m | t | 192.088 |  | 0 |  |  | základní |  | 0 | 0 | 0 | 0 | 0 | 4 | K | 1 |  |  |  | ROZPOCET | 0 | 0 | 0 | 0 | 0 | 1 | 0 | 4 | 76
| VV |  | 48,022*4 |  | 192.088 | [12 empty] | VV | 1 | 2 | True | 0 | ROZPOCET
| VV |  | Součet |  | 192.088 | [12 empty] | VV | 1 | 4 | True | 1 | ROZPOCET
59 | K | 979088212 | Nakládání suti a vybouraných hmot | t | 48.222 |  | 0 | CS ÚRS 2019 01 |  | základní |  | 0 | 0 | 0 | 0 | 0 | 4 | K | 1 |  |  |  | ROZPOCET | 0 | 0 | 0 | 0 | 0 | 1 | 0 | 4 | 78
60 | K | 979080000 | ODVOZ SUTI NA SKLÁDKU VCETNE POPLATKU ZA SLOZ, do 20 km | T | 48.222 |  | 0 |  |  | základní |  | 0 | 0 | 0 | 0 | 0 | 4 | K | 1 |  |  |  | ROZPOCET | 0 | 0 | 0 | 0 | 0 | 1 | 0 | 4 | 80
61 | K | 950000000 | LABORATORNI ROZBOR SUTI | KPL | 1 |  | 0 |  |  | základní |  | 0 | 0 | 0 | 0 | 0 | 4 | K | 1 |  |  |  | ROZPOCET | 0 | 0 | 0 | 0 | 0 | 1 | 0 | 4 | 82
62 | K | 7650000001 | Stržení stávající krytiny (eternitu) s bedněním včetně likvidace ve zvláštním režimu | m2 | 642.357 |  | 0 |  |  | základní |  | 0 | 0 | 0 | 0 | 0 | 4 | K | 1 |  |  |  | ROZPOCET | 0 | 0 | 0 | 0 | 0 | 1 | 0 | 4 | 84
| VV |  | 28,40*13,80*1,639 |  | 642.357 | [12 empty] | VV | 1 | 2 | True | 0 | ROZPOCET
| VV |  | Součet |  | 642.357 | [12 empty] | VV | 1 | 4 | True | 1 | ROZPOCET
63 | K | 7650000R01 | Příplatek za práci s nebezpečným odpadem | m2 | 642.357 |  | 0 |  |  | základní |  | 0 | 0 | 0 | 0 | 0 | 4 | K | 1 |  |  |  | ROZPOCET | 0 | 0 | 0 | 0 | 0 | 1 | 0 | 4 | 1260735982
| VV |  | 28,40*13,80*1,639 |  | 642.357 | [12 empty] | VV | 1 | 2 | True | 0 | ROZPOCET
| VV |  | Součet |  | 642.357 | [12 empty] | VV | 1 | 4 | True | 1 | ROZPOCET
64 | K | 765191911 | Demontáž pojistné hydroizolační fólie kladené ve sklonu přes 30° | m2 | 642.357 |  | 0 | CS ÚRS 2019 01 |  | základní |  | 0 | 0 | 0 | 0.00013 | 0.083506 | 16 | K | 1 |  |  |  | ROZPOCET | 0 | 0 | 0 | 0 | 0 | 1 | 0 | 16 | 718193511
| D | 998 | Přesun hmot |  |  |  | 0 |  |  |  |  | 0 |  | 0 |  | 0 | 1 | D | 1 |  |  |  | ROZPOCET | [6 empty] | 0
65 | K | 998011002 | Přesun hmot pro budovy zděné v do 12 m | t | 273.3 |  | 0 | CS ÚRS 2019 01 |  | základní |  | 0 | 0 | 0 | 0 | 0 | 4 | K | 2 |  |  |  | ROZPOCET | 0 | 0 | 0 | 0 | 0 | 1 | 0 | 4 | -1890903293
| D | D7 | 712: Povlakové krytiny |  |  |  | 0 |  |  |  |  | 0 |  | 1.3557 |  | 0 | 1 | D | 0 |  |  |  | ROZPOCET | [6 empty] | 0
66 | K | 712341001 | Povlakové krytiny střech pásy přitavením v plné ploše - hydroizolační pás z asfaltu modifikovaného SBS s PES vložkou a minerálním posypem tl. 4 mm / dodávka a montáž | m2 | 22 |  | 0 |  |  | základní |  | 0 | 0 | 0 | 0 | 0 | 4 | K | 1 |  |  |  | ROZPOCET | 0 | 0 | 0 | 0 | 0 | 1 | 0 | 4 | 88
67 | K | 712330001 | Provedení povlakové krytiny střech z podkladní vrstvy pásy na sucho samolepící - hydroizolační pás z asfaltu modifikovaného SBS se skleněnou vložkou tl 4 mm / dodávka a montáž | m2 | 44 |  | 0 |  |  | základní |  | 0 | 0 | 0 | 0 | 0 | 4 | K | 1 |  |  |  | ROZPOCET | 0 | 0 | 0 | 0 | 0 | 1 | 0 | 4 | 90
| VV |  | 22,00*2 |  | 44 | [12 empty] | VV | 1 | 2 | True | 0 | ROZPOCET
| VV |  | Součet |  | 44 | [12 empty] | VV | 1 | 4 | True | 1 | ROZPOCET
68 | K | 712641559 | Provedení povlakové krytiny střech přes 30° pásy přitavením NAIP | m2 | 642.522 |  | 0 | CS ÚRS 2019 01 |  | základní |  | 0 | 0.00096 | 0.61682 | 0 | 0 | 16 | K | 1 |  |  |  | ROZPOCET | 0 | 0 | 0 | 0 | 0 | 1 | 0 | 16 | -281587214
69 | M | 62855001 | pás asfaltový natavitelný modifikovaný SBS tl 4,0mm s vložkou z polyesterové rohože a spalitelnou PE fólií nebo jemnozrnný minerálním posypem na horním povrchu | m2 | 738.9 |  | 0 | CS ÚRS 2019 01 |  | základní |  | 0 | 0.001 | 0.7389 | 0 | 0 | 32 | M | 1 |  |  |  | ROZPOCET | 0 | 0 | 0 | 0 | 0 | 1 | 0 | 16 | 328081584
| VV |  | 642,522*1,15 'Přepočtené koeficientem množství |  | 738.9 | [12 empty] | VV | 1 | 2 | False | 1 | ROZPOCET
70 | K | 712771R01 | D+M separační vrstvy z prostorové smyčkové rohože tl. 5 mm střechy sklon přes 25° | m2 | 642.522 |  | 0 |  |  | základní |  | 0 | 0 | 0 | 0 | 0 | 16 | K | 1 |  |  |  | ROZPOCET | 0 | 0 | 0 | 0 | 0 | 1 | 0 | 16 | 1837443141
71 | K | 765191000 | Difúzně propustná fólie lehkého typu - dodávka a montáž | m2 | 517.334 |  | 0 |  |  | základní |  | 0 | 0 | 0 | 0 | 0 | 4 | K | 1 |  |  |  | ROZPOCET | 0 | 0 | 0 | 0 | 0 | 1 | 0 | 4 | 166
72 | K | 998712203 | Přesun hmot procentní pro krytiny povlakové v objektech v do 24 m | % |  |  | 0 | CS ÚRS 2019 01 |  | základní |  | 0 | 0 | 0 | 0 | 0 | 4 | K | 1 |  |  |  | ROZPOCET | 0 | 0 | 0 | 0 | 0 | 1 | 0 | 4 | 92
| D | D8 | 713: Izolace tepelné |  |  |  | 0 |  |  |  |  | 0 |  | 0 |  | 0 | 1 | D | 0 |  |  |  | ROZPOCET | [6 empty] | 0
73 | K | 713140001 | Tepelná izolace střech plochých lepené - spádové klíny z expandovaného polystyrénu lepené(kotvené) k podkladu, tloušťka 0-45mm / dodávka a montáž | m2 | 22 |  | 0 |  |  | základní |  | 0 | 0 | 0 | 0 | 0 | 4 | K | 1 |  |  |  | ROZPOCET | 0 | 0 | 0 | 0 | 0 | 1 | 0 | 4 | 94
74 | K | 71314002 | Tepelná izolace střech plochých lepená skladba R2 - dílce z XPS, tl. 240 mm, λ=0,035 (W·m-1·K-1), dodávka a montáž | m2 | 22 |  | 0 |  |  | základní |  | 0 | 0 | 0 | 0 | 0 | 4 | K | 1 |  |  |  | ROZPOCET | 0 | 0 | 0 | 0 | 0 | 1 | 0 | 4 | 96
75 | K | 713150001 | Skladba R1 + R1b - Pásy ze skleněných vláken umístěné mezi krokve nebo na stávající nosnou kci,dílce z polystyrénových desek tl. 160 mm, λ=0,035 (W·m-1·K-1) | m2 | 518.56 |  | 0 |  |  | základní |  | 0 | 0 | 0 | 0 | 0 | 4 | K | 1 |  |  |  | ROZPOCET | 0 | 0 | 0 | 0 | 0 | 1 | 0 | 4 | 98
| VV |  | 28,40*2,40*2+9,80*2,40*2+5,00*2 |  | 193.36 | [12 empty] | VV | 1 | 2 | True | 0 | ROZPOCET
| VV |  | 9,50*27,10+27,1*2,5 |  | 325.2 | [12 empty] | VV | 1 | 2 | True | 0 | ROZPOCET
| VV |  | Součet |  | 518.56 | [12 empty] | VV | 1 | 4 | True | 1 | ROZPOCET
76 | K | 713150002 | Desky na bázi polyiskyanurátu (PIR), tepelně izolační vrstva tl, 60 mm, λ=0,022 (W·m-1·K-1) - skladba R1b, dodávka a montáž | m2 | 193.36 |  | 0 |  |  | základní |  | 0 | 0 | 0 | 0 | 0 | 4 | K | 1 |  |  |  | ROZPOCET | 0 | 0 | 0 | 0 | 0 | 1 | 0 | 4 | 100
| VV |  | 28,40*2,40*2+9,80*2,40*2+5,00*2 |  | 193.36 | [12 empty] | VV | 1 | 2 | True | 0 | ROZPOCET
| VV |  | Součet |  | 193.36 | [12 empty] | VV | 1 | 4 | True | 1 | ROZPOCET
77 | K | 713150002.1 | Desky na bázi polyiskyanurátu (PIR), tepelně izolační vrstva tl, 80 mm, λ=0,022 (W·m-1·K-1) - skladba R1, dodávka a montáž | m2 | 325.2 |  | 0 |  |  | základní |  | 0 | 0 | 0 | 0 | 0 | 4 | K | 1 |  |  |  | ROZPOCET | 0 | 0 | 0 | 0 | 0 | 1 | 0 | 4 | 208132007
| VV |  | 518,56-193,36 |  | 325.2 | [12 empty] | VV | 1 | 2 | True | 1 | ROZPOCET
78 | K | 765191001 | Fólie lehkého typu s hliníkovou vrstvou, spojkami přisponkována k deskám PIR - dodávka a montáž | m2 | 548.56 |  | 0 | CS ÚRS 2019 01 |  | základní |  | 0 | 0 | 0 | 0 | 0 | 4 | K | 1 |  |  |  | ROZPOCET | 0 | 0 | 0 | 0 | 0 | 1 | 0 | 4 | 102
79 | K | 998713203 | Přesun hmot procentní pro izolace tepelné v objektech v do 24 m | % |  |  | 0 | CS ÚRS 2019 01 |  | základní |  | 0 | 0 | 0 | 0 | 0 | 4 | K | 1 |  |  |  | ROZPOCET | 0 | 0 | 0 | 0 | 0 | 1 | 0 | 4 | 106
| D | D9 | 763: Konstrukce montované |  |  |  | 0 |  |  |  |  | 0 |  | 0 |  | 0 | 1 | D | 0 |  |  |  | ROZPOCET | [6 empty] | 0
80 | K | 763161721 | SDK podkroví deska 1xDF 12,5 bez TI dvouvrstvá spodní kce profil CD+UD REI 30 | m2 | 518.56 |  | 0 | CS ÚRS 2019 01 |  | základní |  | 0 | 0 | 0 | 0 | 0 | 4 | K | 1 |  |  |  | ROZPOCET | 0 | 0 | 0 | 0 | 0 | 1 | 0 | 4 | 108
| VV |  | 28,40*2,40*2+9,80*2,40*2+5,00*2 |  | 193.36 | [12 empty] | VV | 1 | 2 | True | 0 | ROZPOCET
| VV |  | 9,50*27,10+27,1*2,5 |  | 325.2 | [12 empty] | VV | 1 | 2 | True | 0 | ROZPOCET
| VV |  | Součet |  | 518.56 | [12 empty] | VV | 1 | 4 | True | 1 | ROZPOCET
81 | K | 763131714 | SDK podhled základní penetrační nátěr | m2 | 518.56 |  | 0 | CS ÚRS 2019 01 |  | základní |  | 0 | 0 | 0 | 0 | 0 | 4 | K | 1 |  |  |  | ROZPOCET | 0 | 0 | 0 | 0 | 0 | 1 | 0 | 4 | 110
82 | K | 998763403 | Přesun hmot procentní pro sádrokartonové konstrukce v objektech v do 24 m | % |  |  | 0 | CS ÚRS 2019 01 |  | základní |  | 0 | 0 | 0 | 0 | 0 | 4 | K | 1 |  |  |  | ROZPOCET | 0 | 0 | 0 | 0 | 0 | 1 | 0 | 4 | 112
| D | D10 | 764: Konstrukce klempířské |  |  |  | 0 |  |  |  |  | 0 |  | 1.9211 |  | 0.97307 | 1 | D | 0 |  |  |  | ROZPOCET | [6 empty] | 0
83 | K | K01 | oplechování parapetu okna, , materiál titanzinkový plech, tl. 0,7 mm, barva přírodní, rš 355 mm, d. 1800 mm | kus | 17 |  | 0 |  |  | základní |  | 0 | 0 | 0 | 0 | 0 | 4 | K | 1 |  |  |  | ROZPOCET | 0 | 0 | 0 | 0 | 0 | 1 | 0 | 4 | 114
84 | K | K02 | oplechování parapetu okna, , materiál titanzinkový plech, tl. 0,7 mm, barva přírodní, rš 355 mm, d. 600 mm | kus | 3 |  | 0 |  |  | základní |  | 0 | 0 | 0 | 0 | 0 | 4 | K | 1 |  |  |  | ROZPOCET | 0 | 0 | 0 | 0 | 0 | 1 | 0 | 4 | 116
85 | K | K03 | oplechování parapetu okna, , materiál titanzinkový plech, tl. 0,7 mm, barva přírodní, rš 355 mm, d. 1200 mm | kus | 2 |  | 0 |  |  | základní |  | 0 | 0 | 0 | 0 | 0 | 4 | K | 1 |  |  |  | ROZPOCET | 0 | 0 | 0 | 0 | 0 | 1 | 0 | 4 | 118
86 | K | K04 | oplechování parapetu okna, , materiál titanzinkový plech, tl. 0,7 mm, barva přírodní, rš 355 mm, d. 1800 mm | kus | 7 |  | 0 |  |  | základní |  | 0 | 0 | 0 | 0 | 0 | 4 | K | 1 |  |  |  | ROZPOCET | 0 | 0 | 0 | 0 | 0 | 1 | 0 | 4 | 120
87 | K | K05 | oplechování parapetu okna, , materiál titanzinkový plech, tl. 0,7 mm, barva přírodní, rš 355 mm, d. 1200 mm | kus | 4 |  | 0 |  |  | základní |  | 0 | 0 | 0 | 0 | 0 | 4 | K | 1 |  |  |  | ROZPOCET | 0 | 0 | 0 | 0 | 0 | 1 | 0 | 4 | 122
88 | K | K06 | oplechování parapetu okna, , materiál titanzinkový plech, tl. 0,7 mm, barva přírodní, rš 355 mm, d. 1800 mm | kus | 1 |  | 0 |  |  | základní |  | 0 | 0 | 0 | 0 | 0 | 4 | K | 1 |  |  |  | ROZPOCET | 0 | 0 | 0 | 0 | 0 | 1 | 0 | 4 | 124
89 | K | K07 | oplechování parapetu okna, , materiál titanzinkový plech, tl. 0,7 mm, barva přírodní, rš 355 mm, d. 1800 mm | kus | 1 |  | 0 |  |  | základní |  | 0 | 0 | 0 | 0 | 0 | 4 | K | 1 |  |  |  | ROZPOCET | 0 | 0 | 0 | 0 | 0 | 1 | 0 | 4 | 126
90 | K | K08 | oplechování parapetu dvou sad oken, , materiál titanzinkový plech, tl. 0,7 mm, barva přírodní, rš 355 mm, d. 1200 mm | kus | 4 |  | 0 |  |  | základní |  | 0 | 0 | 0 | 0 | 0 | 4 | K | 1 |  |  |  | ROZPOCET | 0 | 0 | 0 | 0 | 0 | 1 | 0 | 4 | 128
91 | K | K09 | oplechování parapetu okna, , materiál titanzinkový plech, tl. 0,7 mm, barva přírodní, rš 355 mm, d. 2370 mm | kus | 3 |  | 0 |  |  | základní |  | 0 | 0 | 0 | 0 | 0 | 4 | K | 1 |  |  |  | ROZPOCET | 0 | 0 | 0 | 0 | 0 | 1 | 0 | 4 | 130
92 | K | K10 | oplechování parapetu okna, , materiál titanzinkový plech, tl. 0,7 mm, barva přírodní, rš 355 mm, d. 1200 mm | kus | 2 |  | 0 |  |  | základní |  | 0 | 0 | 0 | 0 | 0 | 4 | K | 1 |  |  |  | ROZPOCET | 0 | 0 | 0 | 0 | 0 | 1 | 0 | 4 | 132
93 | K | K11 | oplechování parapetu okna, , materiál titanzinkový plech, tl. 0,7 mm, barva přírodní, rš 355 mm, d. 1800 mm | kus | 5 |  | 0 |  |  | základní |  | 0 | 0 | 0 | 0 | 0 | 4 | K | 1 |  |  |  | ROZPOCET | 0 | 0 | 0 | 0 | 0 | 1 | 0 | 4 | 134
94 | K | K12 | oplechování parapetu okna, , materiál titanzinkový plech, tl. 0,7 mm, barva přírodní, rš 355 mm, d. 2380 mm | kus | 2 |  | 0 |  |  | základní |  | 0 | 0 | 0 | 0 | 0 | 4 | K | 1 |  |  |  | ROZPOCET | 0 | 0 | 0 | 0 | 0 | 1 | 0 | 4 | 136
95 | K | K13 | oplechování parapetu okna, , materiál titanzinkový plech, tl. 0,7 mm, barva přírodní, rš 355 mm, d. 2000 mm | kus | 2 |  | 0 |  |  | základní |  | 0 | 0 | 0 | 0 | 0 | 4 | K | 1 |  |  |  | ROZPOCET | 0 | 0 | 0 | 0 | 0 | 1 | 0 | 4 | 138
96 | K | K14 | oplechování parapetu okna, , materiál titanzinkový plech, tl. 0,7 mm, barva přírodní, rš 355 mm, d. 2000 mm | kus | 1 |  | 0 |  |  | základní |  | 0 | 0 | 0 | 0 | 0 | 4 | K | 1 |  |  |  | ROZPOCET | 0 | 0 | 0 | 0 | 0 | 1 | 0 | 4 | 140
97 | K | K15 | oplechování parapetu okna, , materiál titanzinkový plech, tl. 0,7 mm, barva přírodní, rš 355 mm, d. 590 mm | kus | 1 |  | 0 |  |  | základní |  | 0 | 0 | 0 | 0 | 0 | 4 | K | 1 |  |  |  | ROZPOCET | 0 | 0 | 0 | 0 | 0 | 1 | 0 | 4 | 142
98 | K | K16 | oplechování parapetu okna, , materiál titanzinkový plech, tl. 0,7 mm, barva přírodní, rš 355 mm, d. 2040 mm | kus | 2 |  | 0 |  |  | základní |  | 0 | 0 | 0 | 0 | 0 | 4 | K | 1 |  |  |  | ROZPOCET | 0 | 0 | 0 | 0 | 0 | 1 | 0 | 4 | 144
99 | K | K17 | oplechování parapetu okna, , materiál titanzinkový plech, tl. 0,7 mm, barva přírodní, rš 355 mm, d. 1430 mm | kus | 1 |  | 0 |  |  | základní |  | 0 | 0 | 0 | 0 | 0 | 4 | K | 1 |  |  |  | ROZPOCET | 0 | 0 | 0 | 0 | 0 | 1 | 0 | 4 | 146
100 | K | K20 | oplechování římsy v 1.NP, materiál titanzinkový plech, tl. 0,7 mm, barva přírodní, rš 295 mm | bm | 63.5 |  | 0 |  |  | základní |  | 0 | 0 | 0 | 0 | 0 | 4 | K | 1 |  |  |  | ROZPOCET | 0 | 0 | 0 | 0 | 0 | 1 | 0 | 4 | 148
101 | K | K21 | oplechování parapetu okna, , materiál titanzinkový plech, tl. 0,7 mm, barva přírodní, rš 355 mm, d. 800 mm | kus | 1 |  | 0 |  |  | základní |  | 0 | 0 | 0 | 0 | 0 | 4 | K | 1 |  |  |  | ROZPOCET | 0 | 0 | 0 | 0 | 0 | 1 | 0 | 4 | 150
102 | K | K21A | oplechování říms, materiál titanzinkový plech, tl. 0,7 mm, barva přírodní, rš 295 mm | bm | 79.5 |  | 0 |  |  | základní |  | 0 | 0 | 0 | 0 | 0 | 4 | K | 1 |  |  |  | ROZPOCET | 0 | 0 | 0 | 0 | 0 | 1 | 0 | 4 | 152
103 | K | K22 | okapní žlab průměrz 150 mm, materiál titanzinkový plech, tl. 0,7 mm, barva přírodní, rš 188 mm | bm | 16.5 |  | 0 |  |  | základní |  | 0 | 0 | 0 | 0 | 0 | 4 | K | 1 |  |  |  | ROZPOCET | 0 | 0 | 0 | 0 | 0 | 1 | 0 | 4 | 154
104 | K | K23 | svod dešťové kanalizace svislé vody průměr 100 mm, materiál titanzinkový plech, tl. 0,7 mm, barva přírodní, rš 314 mm- ale stávající | bm | 70 |  | 0 |  |  | základní |  | 0 | 0 | 0 | 0 | 0 | 4 | K | 1 |  |  |  | ROZPOCET | 0 | 0 | 0 | 0 | 0 | 1 | 0 | 4 | 156
105 | K | K24 | oplechování komínů - celoplošně, tl. 0,7 mm, Al plech | m2 | 39 |  | 0 |  |  | základní |  | 0 | 0 | 0 | 0 | 0 | 4 | K | 1 |  |  |  | ROZPOCET | 0 | 0 | 0 | 0 | 0 | 1 | 0 | 4 | 158
106 | K | K25 | Typový střešní výlez 600x600mm, specifikace dle PD | kus | 4 |  | 0 |  |  | základní |  | 0 | 0 | 0 | 0 | 0 | 4 | K | 1 |  |  |  | ROZPOCET | 0 | 0 | 0 | 0 | 0 | 1 | 0 | 4 | 327311676
107 | K | K26 | Oplechování okapnice, TiZn plech 0,7mm, r.š. 195mm, barva přírodní, specifikace dle PD | m | 16 |  | 0 |  |  | základní |  | 0 | 0 | 0 | 0 | 0 | 4 | K | 1 |  |  |  | ROZPOCET | 0 | 0 | 0 | 0 | 0 | 1 | 0 | 4 | 394114008
108 | K | K27 | Žlabový kotlík čtverhranný, TiZn 0,7mm, barva přírodní, specifikace dle PD | kus | 6 |  | 0 |  |  | základní |  | 0 | 0 | 0 | 0 | 0 | 4 | K | 1 |  |  |  | ROZPOCET | 0 | 0 | 0 | 0 | 0 | 1 | 0 | 4 | -2018285505
109 | K | K28 | Nástřešní žlab, Al plech 0,8mm, r.š. 660mm, specifikace dle PD | m | 95 |  | 0 |  |  | základní |  | 0 | 0 | 0 | 0 | 0 | 4 | K | 1 |  |  |  | ROZPOCET | 0 | 0 | 0 | 0 | 0 | 1 | 0 | 4 | -1260055128
110 | K | 764002851 | Demontáž oplechování parapetů do suti | m | 106.05 |  | 0 | CS ÚRS 2019 01 |  | základní |  | 0 | 0 | 0 | 0.00167 | 0.1771 | 16 | K | 1 |  |  |  | ROZPOCET | 0 | 0 | 0 | 0 | 0 | 1 | 0 | 16 | -217009342
| VV |  | 17*1,8+3*0,6+2*1,2+1,8*7+1,2*4+1,8+1,8+4*1,2+3*2,37+2*1,2+5*1,8+2*2,38+2*2+2+0,6+2*2,04+1,5+2*5 |  | 106.05 | [12 empty] | VV | 1 | 2 | True | 1 | ROZPOCET
111 | K | 764002861 | Demontáž oplechování říms a ozdobných prvků do suti | m | 143 |  | 0 | CS ÚRS 2019 01 |  | základní |  | 0 | 0 | 0 | 0.00223 | 0.31889 | 16 | K | 1 |  |  |  | ROZPOCET | 0 | 0 | 0 | 0 | 0 | 1 | 0 | 16 | 1350564311
| VV |  | 79,5+63,5 |  | 143 | [12 empty] | VV | 1 | 2 | True | 1 | ROZPOCET
112 | K | 764004801 | Demontáž podokapního žlabu do suti | m | 56 |  | 0 | CS ÚRS 2019 01 |  | základní |  | 0 | 0 | 0 | 0.0026 | 0.1456 | 16 | K | 1 |  |  |  | ROZPOCET | 0 | 0 | 0 | 0 | 0 | 1 | 0 | 16 | -282772721
113 | K | 764004861 | Demontáž svodu do suti | m | 70 |  | 0 | CS ÚRS 2019 01 |  | základní |  | 0 | 0 | 0 | 0.00394 | 0.2758 | 16 | K | 1 |  |  |  | ROZPOCET | 0 | 0 | 0 | 0 | 0 | 1 | 0 | 16 | 2080784233
114 | K | 764001891 | Demontáž úžlabí do suti | m | 16 |  | 0 | CS ÚRS 2019 01 |  | základní |  | 0 | 0 | 0 | 0.00348 | 0.05568 | 16 | K | 1 |  |  |  | ROZPOCET | 0 | 0 | 0 | 0 | 0 | 1 | 0 | 16 | -1629324182
115 | K | 764121453 | D+M Krytina střechy rovné ze šablon z Al plechu do 10 ks/m2 sklonu do 60° | m2 | 642.522 |  | 0 | CS ÚRS 2019 01 |  | základní |  | 0 | 0.00299 | 1.9211 | 0 | 0 | 16 | K | 1 |  |  |  | ROZPOCET | 0 | 0 | 0 | 0 | 0 | 1 | 0 | 16 | 134349270
| VV |  | "Nová střešní krytina bude provedena včetně všech tvarovek pro stáv. kanalizace, prostupy, kabelové vedení, odvětrání hřebene a nároží, lemování | [14 empty] | VV | 1 | 1 | True | 0 | ROZPOCET
| VV |  | komínu a úžlabí, okapová hrany, bezpečnostní háky, sněhové zábrany | [14 empty] | VV | 1 | 1 | True | 0 | ROZPOCET
| VV |  | Prvky budou systémové dle zvoleného dodavatele krytiny | [14 empty] | VV | 1 | 1 | True | 0 | ROZPOCET
| VV |  | 642,522 |  | 642.522 | [12 empty] | VV | 1 | 2 | True | 1 | ROZPOCET
116 | K | 998764203 | Přesun hmot procentní pro konstrukce klempířské v objektech v do 24 m | % |  |  | 0 | CS ÚRS 2019 01 |  | základní |  | 0 | 0 | 0 | 0 | 0 | 4 | K | 1 |  |  |  | ROZPOCET | 0 | 0 | 0 | 0 | 0 | 1 | 0 | 4 | 160
| D | D11 | 765: Konstrukce tesařské |  |  |  | 0 |  |  |  |  | 0 |  | 6.1067 |  | 12.657 | 1 | D | 0 |  |  |  | ROZPOCET | [6 empty] | 0
117 | K | 762342400 | Kontralatě na krokve, KVH latě rozměr 40x60 mm - dodávka a montáž včetně imregnace | m | 520 |  | 0 |  |  | základní |  | 0 | 0 | 0 | 0 | 0 | 4 | K | 1 |  |  |  | ROZPOCET | 0 | 0 | 0 | 0 | 0 | 1 | 0 | 4 | 164
118 | K | 762301000 | Přídavné dřevěné profily, rozměr 60x60 mm, upevněny ke stávající nosné konstrukci stropu - dodávka a montáž | m2 | 257.45 |  | 0 |  |  | základní |  | 0 | 0 | 0 | 0 | 0 | 4 | K | 1 |  |  |  | ROZPOCET | 0 | 0 | 0 | 0 | 0 | 1 | 0 | 4 | 170
| VV |  | 9,50*27,10 |  | 257.45 | [12 empty] | VV | 1 | 2 | True | 0 | ROZPOCET
| VV |  | Součet |  | 257.45 | [12 empty] | VV | 1 | 4 | True | 1 | ROZPOCET
119 | K | 762812811 | Demontáž záklopů stropů z hoblovaných prken tl do 32 mm | m2 | 904.073 |  | 0 | CS ÚRS 2019 01 |  | základní |  | 0 | 0 | 0 | 0.014 | 12.657 | 16 | K | 1 |  |  |  | ROZPOCET | 0 | 0 | 0 | 0 | 0 | 1 | 0 | 16 | -1928819814
| VV |  | "demontáž 60% dle PD" 642,522*0,6 |  | 385.513 | [12 empty] | VV | 1 | 2 | True | 0 | ROZPOCET
| VV |  | "R01+R01B" 518,56 |  | 518.56 | [12 empty] | VV | 1 | 2 | True | 0 | ROZPOCET
| VV |  | Součet |  | 904.073 | [12 empty] | VV | 1 | 4 | True | 1 | ROZPOCET
120 | K | 762812370 | Montáž vrchního záklopu z hoblovaných prken na pero a drážku nebo polodrážku | m2 | 385.513 |  | 0 | CS ÚRS 2019 01 |  | základní |  | 0 | 0 | 0 | 0 | 0 | 16 | K | 1 |  |  |  | ROZPOCET | 0 | 0 | 0 | 0 | 0 | 1 | 0 | 16 | -455565960
| VV |  | "R03"385,513 |  | 385.513 | [12 empty] | VV | 1 | 2 | True | 1 | ROZPOCET
121 | M | 60515111 | řezivo jehličnaté boční prkno 20-30mm | m3 | 11.103 |  | 0 | CS ÚRS 2019 01 |  | základní |  | 0 | 0.55 | 6.1067 | 0 | 0 | 32 | M | 1 |  |  |  | ROZPOCET | 0 | 0 | 0 | 0 | 0 | 1 | 0 | 16 | -1701081350
| VV |  | 0,024*385,513*1,2 |  | 11.103 | [12 empty] | VV | 1 | 2 | True | 1 | ROZPOCET
122 | K | 998765203 | Přesun hmot procentní v objektech v do 24 m | % |  |  | 0 | CS ÚRS 2019 01 |  | základní |  | 0 | 0 | 0 | 0 | 0 | 4 | K | 1 |  |  |  | ROZPOCET | 0 | 0 | 0 | 0 | 0 | 1 | 0 | 4 | 172
| D | D12 | 766.1: Výplně otvorů |  |  |  | 0 |  |  |  |  | 0 |  | 0 |  | 0.63708 | 1 | D | 0 |  |  |  | ROZPOCET | [6 empty] | 0
123 | K | W01 | Plastové okno, rozměr 1800 x 2100 mm, U=0,96 W/Km2, spec. dle PD | kus | 17 |  | 0 |  |  | základní |  | 0 | 0 | 0 | 0 | 0 | 4 | K | 1 |  |  |  | ROZPOCET | 0 | 0 | 0 | 0 | 0 | 1 | 0 | 4 | 174
124 | K | W02 | Plastové okno, rozměr 600 x 1800 mm, U=0,96 W/Km2, spec. dle PD | kus | 3 |  | 0 |  |  | základní |  | 0 | 0 | 0 | 0 | 0 | 4 | K | 1 |  |  |  | ROZPOCET | 0 | 0 | 0 | 0 | 0 | 1 | 0 | 4 | 176
125 | K | W03 | Plastové okno, rozměr 1200 x 2100 mm, U=0,96 W/Km2, spec. dle PD | kus | 2 |  | 0 |  |  | základní |  | 0 | 0 | 0 | 0 | 0 | 4 | K | 1 |  |  |  | ROZPOCET | 0 | 0 | 0 | 0 | 0 | 1 | 0 | 4 | 178
126 | K | W04 | Plastové okno, rozměr 1800 x 1800 mm, U=0,96 W/Km2, spec. dle PD | kus | 7 |  | 0 |  |  | základní |  | 0 | 0 | 0 | 0 | 0 | 4 | K | 1 |  |  |  | ROZPOCET | 0 | 0 | 0 | 0 | 0 | 1 | 0 | 4 | 180
127 | K | W05 | Plastové okno, rozměr 1200 x 1800 mm, U=0,96 W/Km2, spec. dle PD | kus | 4 |  | 0 |  |  | základní |  | 0 | 0 | 0 | 0 | 0 | 4 | K | 1 |  |  |  | ROZPOCET | 0 | 0 | 0 | 0 | 0 | 1 | 0 | 4 | 182
128 | K | W06 | Plastové okno, rozměr 1800 x 1230 mm, U=0,96 W/Km2, spec. dle PD | kus | 1 |  | 0 |  |  | základní |  | 0 | 0 | 0 | 0 | 0 | 4 | K | 1 |  |  |  | ROZPOCET | 0 | 0 | 0 | 0 | 0 | 1 | 0 | 4 | 184
129 | K | W07 | Plastové okno, rozměr 1800 x 900 mm, U=0,96 W/Km2, spec. dle PD | kus | 1 |  | 0 |  |  | základní |  | 0 | 0 | 0 | 0 | 0 | 4 | K | 1 |  |  |  | ROZPOCET | 0 | 0 | 0 | 0 | 0 | 1 | 0 | 4 | 186
130 | K | W08 | Plastové okno, rozměr 1200x1190+ 1200x525 mm, U=0,96 W/Km2, spec. dle PD | kus | 2 |  | 0 |  |  | základní |  | 0 | 0 | 0 | 0 | 0 | 4 | K | 1 |  |  |  | ROZPOCET | 0 | 0 | 0 | 0 | 0 | 1 | 0 | 4 | 188
131 | K | W09 | Plastové okno, rozměr 2370 x 900 mm, U=0,96 W/Km2, spec. dle PD | kus | 3 |  | 0 |  |  | základní |  | 0 | 0 | 0 | 0 | 0 | 4 | K | 1 |  |  |  | ROZPOCET | 0 | 0 | 0 | 0 | 0 | 1 | 0 | 4 | 190
132 | K | W10 | Plastové okno, rozměr 1200 x 600 mm, U=0,96 W/Km2, spec. dle PD | kus | 2 |  | 0 |  |  | základní |  | 0 | 0 | 0 | 0 | 0 | 4 | K | 1 |  |  |  | ROZPOCET | 0 | 0 | 0 | 0 | 0 | 1 | 0 | 4 | 192
133 | K | W11 | Plastové okno, rozměr 1800 x 600 mm, U=0,96 W/Km2, spec. dle PD | kus | 5 |  | 0 |  |  | základní |  | 0 | 0 | 0 | 0 | 0 | 4 | K | 1 |  |  |  | ROZPOCET | 0 | 0 | 0 | 0 | 0 | 1 | 0 | 4 | 194
134 | K | W12 | Plastové okno, rozměr 2380 x 600 mm, U=0,96 W/Km2, spec. dle PD | kus | 2 |  | 0 |  |  | základní |  | 0 | 0 | 0 | 0 | 0 | 4 | K | 1 |  |  |  | ROZPOCET | 0 | 0 | 0 | 0 | 0 | 1 | 0 | 4 | 196
135 | K | W13 | Plastové okno, rozměr 2000 x 1440 mm, U=0,96 W/Km2, spec. dle PD | kus | 2 |  | 0 |  |  | základní |  | 0 | 0 | 0 | 0 | 0 | 4 | K | 1 |  |  |  | ROZPOCET | 0 | 0 | 0 | 0 | 0 | 1 | 0 | 4 | 198
136 | K | W14 | Plastové okno, rozměr 2000 x 1410 mm, U=0,96 W/Km2, spec. dle PD | kus | 1 |  | 0 |  |  | základní |  | 0 | 0 | 0 | 0 | 0 | 4 | K | 1 |  |  |  | ROZPOCET | 0 | 0 | 0 | 0 | 0 | 1 | 0 | 4 | 200
137 | K | W15 | Ocelová otevírací vrata, rozměr 1490+590 x 1360 mm, U=1,2 W/Km2, spec. dle PD | kus | 1 |  | 0 |  |  | základní |  | 0 | 0 | 0 | 0 | 0 | 4 | K | 1 |  |  |  | ROZPOCET | 0 | 0 | 0 | 0 | 0 | 1 | 0 | 4 | 202
138 | K | W16 | Plastové okno, rozměr 2040 x 560 mm, U=0,96 W/Km2, spec. dle PD | kus | 2 |  | 0 |  |  | základní |  | 0 | 0 | 0 | 0 | 0 | 4 | K | 1 |  |  |  | ROZPOCET | 0 | 0 | 0 | 0 | 0 | 1 | 0 | 4 | 204
139 | K | W17 | Plastové okno, rozměr 1430 x 1070 mm, U=0,96 W/Km2, spec. dle PD | kus | 1 |  | 0 |  |  | základní |  | 0 | 0 | 0 | 0 | 0 | 4 | K | 1 |  |  |  | ROZPOCET | 0 | 0 | 0 | 0 | 0 | 1 | 0 | 4 | 206
140 | K | W18 | Plastové vstupní dveře, rozměr 630 x 2130 mm, U=1,0 W/Km2, spec. dle PD | kus | 1 |  | 0 |  |  | základní |  | 0 | 0 | 0 | 0 | 0 | 4 | K | 1 |  |  |  | ROZPOCET | 0 | 0 | 0 | 0 | 0 | 1 | 0 | 4 | 208
141 | K | W19 | Plastové vstupní dveře, rozměr 950 x 1990 mm, U=1,0 W/Km2, spec. dle PD | kus | 1 |  | 0 |  |  | základní |  | 0 | 0 | 0 | 0 | 0 | 4 | K | 1 |  |  |  | ROZPOCET | 0 | 0 | 0 | 0 | 0 | 1 | 0 | 4 | 210
142 | K | W20 | Plastové vstupní dveře, rozměr 1200 x 2400 mm, U=1,0 W/Km2, spec. dle PD | kus | 1 |  | 0 |  |  | základní |  | 0 | 0 | 0 | 0 | 0 | 4 | K | 1 |  |  |  | ROZPOCET | 0 | 0 | 0 | 0 | 0 | 1 | 0 | 4 | 212
143 | K | W21 | Plastové okno, rozměr 800 x 1570 mm, U=0,96 W/Km2, spec. dle PD | kus | 1 |  | 0 |  |  | základní |  | 0 | 0 | 0 | 0 | 0 | 4 | K | 1 |  |  |  | ROZPOCET | 0 | 0 | 0 | 0 | 0 | 1 | 0 | 4 | 214
144 | K | P01 | parapetní deska interiérová, d 1800 mm | kus | 17 |  | 0 |  |  | základní |  | 0 | 0 | 0 | 0 | 0 | 4 | K | 1 |  |  |  | ROZPOCET | 0 | 0 | 0 | 0 | 0 | 1 | 0 | 4 | 216
145 | K | P02 | parapetní deska interiérová, d 600 mm | kus | 3 |  | 0 |  |  | základní |  | 0 | 0 | 0 | 0 | 0 | 4 | K | 1 |  |  |  | ROZPOCET | 0 | 0 | 0 | 0 | 0 | 1 | 0 | 4 | 218
146 | K | P03 | parapetní deska interiérová, d 1200 mm | kus | 2 |  | 0 |  |  | základní |  | 0 | 0 | 0 | 0 | 0 | 4 | K | 1 |  |  |  | ROZPOCET | 0 | 0 | 0 | 0 | 0 | 1 | 0 | 4 | 220
147 | K | P04 | parapetní deska interiérová, d 1800 mm | kus | 7 |  | 0 |  |  | základní |  | 0 | 0 | 0 | 0 | 0 | 4 | K | 1 |  |  |  | ROZPOCET | 0 | 0 | 0 | 0 | 0 | 1 | 0 | 4 | 222
148 | K | P05 | parapetní deska interérová, d 1200 mm | kus | 4 |  | 0 |  |  | základní |  | 0 | 0 | 0 | 0 | 0 | 4 | K | 1 |  |  |  | ROZPOCET | 0 | 0 | 0 | 0 | 0 | 1 | 0 | 4 | 224
149 | K | P06 | parapetní deska interiérová d 1800 mm | kus | 1 |  | 0 |  |  | základní |  | 0 | 0 | 0 | 0 | 0 | 4 | K | 1 |  |  |  | ROZPOCET | 0 | 0 | 0 | 0 | 0 | 1 | 0 | 4 | 226
150 | K | P07 | parapetní deska interiérová d 1800 mm | kus | 1 |  | 0 |  |  | základní |  | 0 | 0 | 0 | 0 | 0 | 4 | K | 1 |  |  |  | ROZPOCET | 0 | 0 | 0 | 0 | 0 | 1 | 0 | 4 | 228
151 | K | P08 | parapetní deska interiérová d 2 x 1200 mm | kus | 2 |  | 0 |  |  | základní |  | 0 | 0 | 0 | 0 | 0 | 4 | K | 1 |  |  |  | ROZPOCET | 0 | 0 | 0 | 0 | 0 | 1 | 0 | 4 | 230
152 | K | P09 | parapetní deska interiérová d 2370 mm | kus | 3 |  | 0 |  |  | základní |  | 0 | 0 | 0 | 0 | 0 | 4 | K | 1 |  |  |  | ROZPOCET | 0 | 0 | 0 | 0 | 0 | 1 | 0 | 4 | 232
153 | K | P10 | parapetní deska interiérová d 1200 mm | kus | 2 |  | 0 |  |  | základní |  | 0 | 0 | 0 | 0 | 0 | 4 | K | 1 |  |  |  | ROZPOCET | 0 | 0 | 0 | 0 | 0 | 1 | 0 | 4 | 234
154 | K | P11 | parapetní deska interiérová, d 1800 mm | kus | 5 |  | 0 |  |  | základní |  | 0 | 0 | 0 | 0 | 0 | 4 | K | 1 |  |  |  | ROZPOCET | 0 | 0 | 0 | 0 | 0 | 1 | 0 | 4 | 236
155 | K | P12 | parapetní deska interiérová d 2380 mm | kus | 2 |  | 0 |  |  | základní |  | 0 | 0 | 0 | 0 | 0 | 4 | K | 1 |  |  |  | ROZPOCET | 0 | 0 | 0 | 0 | 0 | 1 | 0 | 4 | 238
156 | K | P13 | parapetní deska interiérová d 2000 mm | kus | 2 |  | 0 |  |  | základní |  | 0 | 0 | 0 | 0 | 0 | 4 | K | 1 |  |  |  | ROZPOCET | 0 | 0 | 0 | 0 | 0 | 1 | 0 | 4 | 240
157 | K | P14 | parapetní deska interiérová d 2000 mm | kus | 1 |  | 0 |  |  | základní |  | 0 | 0 | 0 | 0 | 0 | 4 | K | 1 |  |  |  | ROZPOCET | 0 | 0 | 0 | 0 | 0 | 1 | 0 | 4 | 242
158 | K | P16 | parapetní deska interiérová d 2040 mm | kus | 2 |  | 0 |  |  | základní |  | 0 | 0 | 0 | 0 | 0 | 4 | K | 1 |  |  |  | ROZPOCET | 0 | 0 | 0 | 0 | 0 | 1 | 0 | 4 | 244
159 | K | P17 | parapetní deska interiérová d 1430 mm | kus | 1 |  | 0 |  |  | základní |  | 0 | 0 | 0 | 0 | 0 | 4 | K | 1 |  |  |  | ROZPOCET | 0 | 0 | 0 | 0 | 0 | 1 | 0 | 4 | 246
160 | K | P21 | parapetní deska interiérová, d 800 mm | kus | 1 |  | 0 |  |  | základní |  | 0 | 0 | 0 | 0 | 0 | 4 | K | 1 |  |  |  | ROZPOCET | 0 | 0 | 0 | 0 | 0 | 1 | 0 | 4 | 248
161 | K | 766441822 | Demontáž parapetních desek dřevěných nebo plastových | kus | 106.18 |  | 0 | CS ÚRS 2019 01 |  | základní |  | 0 | 0 | 0 | 0.006 | 0.63708 | 16 | K | 1 |  |  |  | ROZPOCET | 0 | 0 | 0 | 0 | 0 | 1 | 0 | 16 | -255254998
| VV |  | 1*0,8+1,43*1+2,04*2+2*1+2*2+2,38*2+1,8*5+1,2*2+2,37*3+2*1,2*2+1,8+1,8+1,2*4+1,8*7+1,2*2+17*1,8+3*0,6+2*5 |  | 106.18 | [12 empty] | VV | 1 | 2 | True | 1 | ROZPOCET
162 | K | 998766203 | Přesun hmot procentní pro konstrukce truhlářské v objektech v do 24 m | % |  |  | 0 | CS ÚRS 2019 01 |  | základní |  | 0 | 0 | 0 | 0 | 0 | 4 | K | 1 |  |  |  | ROZPOCET | 0 | 0 | 0 | 0 | 0 | 1 | 0 | 4 | 250
| D | D13 | 767: Konstrukce zámečnické |  |  |  | 0 |  |  |  |  | 0 |  | 0 |  | 0 | 1 | D | 0 |  |  |  | ROZPOCET | [6 empty] | 0
163 | K | Z01 | Demontáž stávajícího hromosvodu. Dodávka a montáž kompletního nového hromosvodu z ALMgSi pr. 10mm, jímací tyče 7x, svodů a uzemnění, vč. revize | kpl | 1 |  | 0 |  |  | základní |  | 0 | 0 | 0 | 0 | 0 | 4 | K | 1 |  |  |  | ROZPOCET | 0 | 0 | 0 | 0 | 0 | 1 | 0 | 4 | 252
164 | K | Z02 | Stávající ocelové mříže budou odříznuty + osazeny úhelníky pro odříznuté zpětně položené mříže s kotvami do stávajících svislých stěn | bm | 1.5 |  | 0 |  |  | základní |  | 0 | 0 | 0 | 0 | 0 | 4 | K | 1 |  |  |  | ROZPOCET | 0 | 0 | 0 | 0 | 0 | 1 | 0 | 4 | 254
165 | K | Z03 | Oka záchytného systému, sloužící k čištění fasády | kus | 10 |  | 0 |  |  | základní |  | 0 | 0 | 0 | 0 | 0 | 4 | K | 1 |  |  |  | ROZPOCET | 0 | 0 | 0 | 0 | 0 | 1 | 0 | 4 | 256
166 | K | Z04 | Revizní lávka typová s dvoustranným zábradlím, provedení dle platné ČSN | kus | 4 |  | 0 |  |  | základní |  | 0 | 0 | 0 | 0 | 0 | 4 | K | 1 |  |  |  | ROZPOCET | 0 | 0 | 0 | 0 | 0 | 1 | 0 | 4 | -1099901809
167 | K | Z05 | Typový střešní nášlap 250x420mm, provedení dle platné ČSN | kus | 4 |  | 0 |  |  | základní |  | 0 | 0 | 0 | 0 | 0 | 4 | K | 1 |  |  |  | ROZPOCET | 0 | 0 | 0 | 0 | 0 | 1 | 0 | 4 | 1338177420
168 | K | 998767203 | Přesun hmot procentní pro zámečnické konstrukce v objektech v do 24 m | % |  |  | 0 | CS ÚRS 2019 01 |  | základní |  | 0 | 0 | 0 | 0 | 0 | 4 | K | 1 |  |  |  | ROZPOCET | 0 | 0 | 0 | 0 | 0 | 1 | 0 | 4 | 258
| D | D14 | 784: Malby |  |  |  | 0 |  |  |  |  | 0 |  | 0.19338 |  | 0 | 1 | D | 0 |  |  |  | ROZPOCET | [6 empty] | 0
169 | K | 784121001 | Oškrabání malby v mísnostech výšky do 3,80 m | m2 | 966.895 |  | 0 | CS ÚRS 2019 01 |  | základní |  | 0 | 0 | 0 | 0 | 0 | 4 | K | 1 |  |  |  | ROZPOCET | 0 | 0 | 0 | 0 | 0 | 1 | 0 | 4 | 260
170 | K | 784455921 | Obnova malby - směsi tekuté disperzní bílé omyvatelné dvojnásobně v místnostech v do 3,8 m | m2 | 966.895 |  | 0 |  |  | základní |  | 0 | 0 | 0 | 0 | 0 | 4 | K | 1 |  |  |  | ROZPOCET | 0 | 0 | 0 | 0 | 0 | 1 | 0 | 4 | 262
| VV |  | 1.NP | [14 empty] | VV | 1 | 1 | True | 0 | ROZPOCET
| VV |  | (14,40+2,70+3,65+3,98+3,50+6,50+3,90+1,30+13,00+12,20+3,90+6,50)*3,50 |  | 264.355 | [12 empty] | VV | 1 | 2 | True | 0 | ROZPOCET
| VV |  | 2.NP | [14 empty] | VV | 1 | 1 | True | 0 | ROZPOCET
| VV |  | (17,55+7,60+6,55+4,15)*2*3,50 |  | 250.95 | [12 empty] | VV | 1 | 2 | True | 0 | ROZPOCET
| VV |  | 3.NP | [14 empty] | VV | 1 | 1 | True | 0 | ROZPOCET
| VV |  | (7,65+9,75+7,75+0,30+0,45+4,15+6,70)*2*2,40 |  | 176.4 | [12 empty] | VV | 1 | 2 | True | 0 | ROZPOCET
| VV |  | 1.PP | [14 empty] | VV | 1 | 1 | True | 0 | ROZPOCET
| VV |  | 275,190 |  | 275.19 | [12 empty] | VV | 1 | 2 | True | 0 | ROZPOCET
| VV |  | Součet |  | 966.895 | [12 empty] | VV | 1 | 4 | True | 1 | ROZPOCET
171 | K | 784181101 | Základní akrylátová jednonásobná penetrace podkladu v místnostech výšky do 3,80m | m2 | 966.895 |  | 0 | CS ÚRS 2019 01 |  | základní |  | 0 | 0.0002 | 0.19338 | 0 | 0 | 16 | K | 1 |  |  |  | ROZPOCET | 0 | 0 | 0 | 0 | 0 | 1 | 0 | 16 | -1449646632
172 | K | 784221101 | Dvojnásobné bílé malby ze směsí za sucha dobře otěruvzdorných v místnostech do 3,80 m | m2 | 518.56 |  | 0 | CS ÚRS 2019 01 |  | základní |  | 0 | 0 | 0 | 0 | 0 | 4 | K | 1 |  |  |  | ROZPOCET | 0 | 0 | 0 | 0 | 0 | 1 | 0 | 4 | 264
| D | D15 | VN: Vedlejší náklady |  |  |  | 0 |  |  |  |  | 0 |  | 0 |  | 0 | 1 | D | 0 |  |  |  | ROZPOCET | [6 empty] | 0
173 | K | VN.01 | Vybudování,provoz, údržba a odstranění zařízení staveniště zřízení staveniště- doprava stav buňky a dočasné připojení vody a elektronájem buňky, nájem za mobilní wcpoplatky za stavební odběr elektřiny vodné a stočnézajištěni proti přístupu nepovolaných os | Kč | 1 |  | 0 |  |  | základní |  | 0 | 0 | 0 | 0 | 0 | 4 | K | 1 |  |  |  | ROZPOCET | 0 | 0 | 0 | 0 | 0 | 1 | 0 | 4 | 266
174 | K | VN.02 | Dopravní vlivy | Kč | 1 |  | 0 |  |  | základní |  | 0 | 0 | 0 | 0 | 0 | 4 | K | 1 |  |  |  | ROZPOCET | 0 | 0 | 0 | 0 | 0 | 1 | 0 | 4 | 268
175 | K | VN.03 | Provozní a územní vlivy náklady na úpravu pozemků , jež nejsou součástí díla, ale budou stavbou dotčeny uvede zhotovitel beprodleně do původního stavu, náklady na zajištění opatření k dočasné ochraně vzrostlých dřevin | Kč | 1 |  | 0 |  |  | základní |  | 0 | 0 | 0 | 0 | 0 | 4 | K | 1 |  |  |  | ROZPOCET | 0 | 0 | 0 | 0 | 0 | 1 | 0 | 4 | 270
| D | D16 | ON: Ostatní náklady |  |  |  | 0 |  |  |  |  | 0 |  | 0 |  | 0 | 1 | D | 0 |  |  |  | ROZPOCET | [6 empty] | 0
176 | K | ON.01 | Zkoušky a revize náklady na zajištění všech nezbytných akoušek a atestů dle ČSN a případně jiných právních předpisů platných v době provádění díla kterými bude prokázáno dosažení předepsané kvality a předepsaných parametrů díla | Kč | 1 |  | 0 |  |  | základní |  | 0 | 0 | 0 | 0 | 0 | 4 | K | 1 |  |  |  | ROZPOCET | 0 | 0 | 0 | 0 | 0 | 1 | 0 | 4 | 272
177 | K | ON.02 | Vyregulování otopné soustavy - po provedení zateplení a výměně výplní otvoru. Bude provedena oprava teplotního spádu topné vody, těsnost soustavy a případná výměna některých prvků soustavy dle zjištěného stavu. Bude provedena tlaková a topná zkouška. | Kč | 1 |  | 0 |  |  | základní |  | 0 | 0 | 0 | 0 | 0 | 4 | K | 1 |  |  |  | ROZPOCET | 0 | 0 | 0 | 0 | 0 | 1 | 0 | 4 | 274
| VV |  | Dle podmínek dotačního programu bude provedeno zavedení či rozšíření energetického managementu. | [14 empty] | VV | 1 | 1 | True | 0 | ROZPOCET
| VV |  | 1 |  | 1 | [12 empty] | VV | 1 | 2 | True | 1 | ROZPOCET
178 | K | ON.03 | Fotodokumentace prováděného díla náklady na zajištění průběžné fotodokumentace provádění díla zhotovitel zajistí a předá objednateli průběžnou fotodokumentaci realizace díla v digitálním vyhotovení, zejména části stavby a konstrukce před jejich zakrytím | Kč | 1 |  | 0 |  |  | základní |  | 0 | 0 | 0 | 0 | 0 | 4 | K | 1 |  |  |  | ROZPOCET | 0 | 0 | 0 | 0 | 0 | 1 | 0 | 4 | 276
179 | K | ON.04 | Koordinační a kompletační činnost náklady na zajištění koordinační činnost subdodavatelů zhotovitele zajištění a provedneí všech nezbytných opatření organizačního a stavebně technologického charakteru k řádnému provedení díla předání všech podkladů o doko | Kč | 1 |  | 0 |  |  | základní |  | 0 | 0 | 0 | 0 | 0 | 4 | K | 1 |  |  |  | ROZPOCET | 0 | 0 | 0 | 0 | 0 | 1 | 0 | 4 | 278
180 | K | ON.05 | Dokumentace skutečného provedení stavby | Kč | 1 |  | 0 | CS ÚRS 2019 01 |  | základní |  | 0 | 0 | 0 | 0 | 0 | 4 | K | 1 |  |  |  | ROZPOCET | 0 | 0 | 0 | 0 | 0 | 1 | 0 | 4 | 280
181 | K | ON.06 | Povinná publicita velkoplošný informační panel | Kč | 1 |  | 0 |  |  | základní |  | 0 | 0 | 0 | 0 | 0 | 4 | K | 1 |  |  |  | ROZPOCET | 0 | 0 | 0 | 0 | 0 | 1 | 0 | 4 | 282
182 | K | ON.07 | Úprava stávajícího rozvodu plynu | Kč | 1 |  | 0 |  |  | základní |  | 0 | 0 | 0 | 0 | 0 | 4 | K | 1 |  |  |  | ROZPOCET | 0 | 0 | 0 | 0 | 0 | 1 | 0 | 4 | 414102191

## SO 05 - Objekt E - staveb...
{cbd90fb9-0687-4d8e-8c35-de4ecfa915c7}
2
| KRYCÍ LIST SOUPISU PRACÍ | [7 empty] | v --- níže se nacházejí doplnkové a pomocné údaje k sestavám --- v | [8 empty] | False
Stavba:
Stavební úpravy SPŠ
Objekt:
SO 05 - Objekt E - stavební řešení
| KSO: |  |  |  |  | CC-CZ:
| Místo: |  |  |  |  | Datum: | 27. 1. 2020
| Zadavatel: |  |  |  |  | IČ:
DIČ:
| Uchazeč: |  |  |  |  | IČ: | Vyplň údaj
|  | Vyplň údaj |  |  |  | DIČ: | Vyplň údaj
| Projektant: |  |  |  |  | IČ:
DIČ:
| Zpracovatel: |  |  |  |  | IČ:
DIČ:
Poznámka:
| Cena bez DPH | [5 empty] | 0
|  |  | Základ daně |  |  | Sazba daně | Výše daně
| DPH | základní | 0 |  |  | 21% | 0
|  | snížená | 0 |  |  | 15% | 0
|  | zákl. přenesená | 0 |  |  | 21% | 0
|  | sníž. přenesená | 0 |  |  | 15% | 0
|  | nulová | 0 |  |  | 0% | 0
| Cena s DPH |  |  | v | CZK |  | 0
| Projektant |  |  | Zpracovatel
| Datum a podpis: |  | Razítko | Datum a podpis: |  |  | Razítko
| Objednavatel |  |  | Uchazeč
| Datum a podpis: |  | Razítko | Datum a podpis: |  |  | Razítko
REKAPITULACE ČLENĚNÍ SOUPISU PRACÍ
Stavba:
Stavební úpravy SPŠ
Objekt:
SO 05 - Objekt E - stavební řešení
Místo: | [5 empty] | Datum: | 27. 1. 2020
Zadavatel: | [5 empty] | Projektant:
Uchazeč: |  |  | Vyplň údaj |  |  | Zpracovatel:
Kód dílu - Popis | [6 empty] | Cena celkem [CZK]
Náklady ze soupisu prací | [6 empty] | 0 | [11 empty] | -1
| D1 - | [5 empty] | 0
| D2 - 001.: Zemní práce | [5 empty] | 0
| D3 - 0031: Nosné a výplňové zdivo | [5 empty] | 0
| D4 - 0062: Úprava povrchů vnější | [5 empty] | 0
| D5 - 0062: Úprava povrchů vnější | [5 empty] | 0
| D7 - 0094: Lešení, systémové bednění a stavební výtahy | [5 empty] | 0
| D8 - 0096: Bourací práce | [5 empty] | 0
| D10 - 712: Povlakové krytiny | [5 empty] | 0
| D11 - 713.: Izolace tepelné | [5 empty] | 0
| D12 - 720.: Zdravotní technika | [5 empty] | 0
| D13 - 762.: Konstrukce tesařské | [5 empty] | 0
| D14 - 764.: Konstrukce klempířské | [5 empty] | 0
| D15 - 767.: Konstrukce zámečnické | [5 empty] | 0
| D16 - 784.1.: Truhlářské výrobky | [5 empty] | 0
| D17 - 783.: Nátěry | [5 empty] | 0
| D18 - 784.: Malby | [5 empty] | 0
| 998 - Přesun hmot | [5 empty] | 0
| D19 - VN: Vedlejší náklady | [5 empty] | 0
| D20 - ON: Ostatní náklady | [5 empty] | 0
SOUPIS PRACÍ
Stavba:
Stavební úpravy SPŠ
Objekt:
SO 05 - Objekt E - stavební řešení
Místo: | [5 empty] | Datum: | 27. 1. 2020
Zadavatel: | [5 empty] | Projektant:
Uchazeč: |  |  | Vyplň údaj |  |  | Zpracovatel:
PČ | Typ | Kód | Popis | MJ | Množství | J.cena [CZK] | Cena celkem [CZK] | Cenová soustava |  | DPH | J. Nh [h] | Nh celkem [h] | J. hmotnost [t] | Hmotnost celkem [t] | J. suť [t] | Suť Celkem [t]
Náklady soupisu celkem | [6 empty] | 0 |  |  |  |  | 0 |  | 42.7903 |  | 13.936 |  | D | -1 | [10 empty] | 0
| D | D1 |  |  |  |  | 0 |  |  |  |  | 0 |  | 0 |  | 0 | 1 | D | 0 |  |  |  | ROZPOCET | [6 empty] | 0
| D | D2 | 001.: Zemní práce |  |  |  | 0 |  |  |  |  | 0 |  | 0.020115 |  | 0 | 1 | D | 0 |  |  |  | ROZPOCET | [6 empty] | 0
1 | K | R12220700 | RUČNÍ ODKOP PRO OKAPOVÝ CHODNÍK | M3 | 1.068 |  | 0 |  |  | základní |  | 0 | 0 | 0 | 0 | 0 | 4 | K | 1 |  |  |  | ROZPOCET | 0 | 0 | 0 | 0 | 0 | 1 | 0 | 4 | 2
| VV |  | "okapový chodník" (17,10+0,70)*0,50*0,12 |  | 1.068 | [12 empty] | VV | 1 | 2 | True | 0 | ROZPOCET
| VV |  | Součet |  | 1.068 | [12 empty] | VV | 1 | 4 | True | 1 | ROZPOCET
2 | K | 167101101 | Nakládání výkopku z hornin tř. 1 až 4 do 100 m3 | m3 | 1.068 |  | 0 | CS ÚRS 2019 01 |  | základní |  | 0 | 0 | 0 | 0 | 0 | 4 | K | 1 |  |  |  | ROZPOCET | 0 | 0 | 0 | 0 | 0 | 1 | 0 | 4 | 4
3 | K | 162701105 | Vodorovné přemístění do 10000 m výkopku/sypaniny z horniny tř. 1 až 4 | m3 | 1.068 |  | 0 | CS ÚRS 2019 01 |  | základní |  | 0 | 0 | 0 | 0 | 0 | 4 | K | 1 |  |  |  | ROZPOCET | 0 | 0 | 0 | 0 | 0 | 1 | 0 | 4 | 6
4 | K | 171201201 | Uložení sypaniny na skládky | m3 | 1.068 |  | 0 | CS ÚRS 2019 01 |  | základní |  | 0 | 0 | 0 | 0 | 0 | 4 | K | 1 |  |  |  | ROZPOCET | 0 | 0 | 0 | 0 | 0 | 1 | 0 | 4 | 8
5 | K | 171201211 | Poplatek za uložení odpadu ze sypaniny na skládce (skládkovné) | t | 1.922 |  | 0 | CS ÚRS 2019 01 |  | základní |  | 0 | 0 | 0 | 0 | 0 | 4 | K | 1 |  |  |  | ROZPOCET | 0 | 0 | 0 | 0 | 0 | 1 | 0 | 4 | 10
| VV |  | 1,068 *1,8 |  | 1.922 | [12 empty] | VV | 1 | 2 | True | 0 | ROZPOCET
| VV |  | Součet |  | 1.922 | [12 empty] | VV | 1 | 4 | True | 1 | ROZPOCET
6 | K | 711161215 | Izolace proti zemní vlhkosti nopovou fólií svislá, nopek v 20,0 mm, tl do 1,0 mm | m2 | 18.3 |  | 0 | CS ÚRS 2019 01 |  | základní |  | 0 | 0.00079 | 0.014457 | 0 | 0 | 16 | K | 1 |  |  |  | ROZPOCET | 0 | 0 | 0 | 0 | 0 | 1 | 0 | 16 | -2133518120
7 | K | 711161384 | Izolace proti zemní vlhkosti nopovou fólií ukončení provětrávací lištou | m | 18.3 |  | 0 | CS ÚRS 2019 01 |  | základní |  | 0 | 0.00026 | 0.004758 | 0 | 0 | 16 | K | 1 |  |  |  | ROZPOCET | 0 | 0 | 0 | 0 | 0 | 1 | 0 | 16 | -1746416433
8 | K | 711161385 | Izolace proti zemní vlhkosti nopovou fólií připevnění koutové tvarovky | kus | 3 |  | 0 | CS ÚRS 2019 01 |  | základní |  | 0 | 0.00015 | 0.00045 | 0 | 0 | 16 | K | 1 |  |  |  | ROZPOCET | 0 | 0 | 0 | 0 | 0 | 1 | 0 | 16 | 1849720706
9 | K | 711161386 | Izolace proti zemní vlhkosti nopovou fólií připevnění rohové tvarovky | kus | 3 |  | 0 | CS ÚRS 2019 01 |  | základní |  | 0 | 0.00015 | 0.00045 | 0 | 0 | 16 | K | 1 |  |  |  | ROZPOCET | 0 | 0 | 0 | 0 | 0 | 1 | 0 | 16 | -1932573666
10 | K | 637211411 | OKAPNÍ CHODNÍK Z VIBROLISOVANÉ BETONOVÉ MRAZUVZDORNÉ DLAŽBY odolná proti působení vody a rozmrazovacím látkám, vysoce otěruvzdorná tryskaná nášlapná vrstva do štěrkového podsypu frakce 16/22 tl 80 mm | m2 | 8.9 |  | 0 | CS ÚRS 2019 01 |  | základní |  | 0 | 0 | 0 | 0 | 0 | 4 | K | 1 |  |  |  | ROZPOCET | 0 | 0 | 0 | 0 | 0 | 1 | 0 | 4 | 50
| VV |  | "okapový chodník" (17,10+0,70)*0,50 |  | 8.9 | [12 empty] | VV | 1 | 2 | True | 0 | ROZPOCET
| VV |  | Součet |  | 8.9 | [12 empty] | VV | 1 | 4 | True | 1 | ROZPOCET
11 | K | 637311112 | OKAPNÍ CHODNÍK BETONOVÝ OBRUBNÍK barva šedá | m | 18.3 |  | 0 | CS ÚRS 2019 01 |  | základní |  | 0 | 0 | 0 | 0 | 0 | 4 | K | 1 |  |  |  | ROZPOCET | 0 | 0 | 0 | 0 | 0 | 1 | 0 | 4 | 52
| VV |  | "kapový chodník" (17,10+0,70 +0,50) |  | 18.3 | [12 empty] | VV | 1 | 2 | True | 0 | ROZPOCET
| VV |  | Součet |  | 18.3 | [12 empty] | VV | 1 | 4 | True | 1 | ROZPOCET
| D | D3 | 0031: Nosné a výplňové zdivo |  |  |  | 0 |  |  |  |  | 0 |  | 0 |  | 0 | 1 | D | 0 |  |  |  | ROZPOCET | [6 empty] | 0
12 | K | 310279842 | ZAZDÍVKA 4M2 ZDIVO POROBETON TL DO 30CM - tvárnice z autoklávovaného porobetonu kat I, profilování s dvojitým perem a úchopovými kapsami, PDK hladké HK | m3 | 0.641 |  | 0 | CS ÚRS 2019 01 |  | základní |  | 0 | 0 | 0 | 0 | 0 | 4 | K | 1 |  |  |  | ROZPOCET | 0 | 0 | 0 | 0 | 0 | 1 | 0 | 4 | 12
| VV |  | 1.pp | [14 empty] | VV | 1 | 1 | True | 0 | ROZPOCET
| VV |  | "u schodiště" (0,60*1,80*0,50) |  | 0.54 | [12 empty] | VV | 1 | 2 | True | 0 | ROZPOCET
| VV |  | 1.np | [14 empty] | VV | 1 | 1 | True | 0 | ROZPOCET
| VV |  | "ostění" (2,70)*0,15*0,25 |  | 0.101 | [12 empty] | VV | 1 | 2 | True | 0 | ROZPOCET
| VV |  | Součet |  | 0.641 | [12 empty] | VV | 1 | 4 | True | 1 | ROZPOCET
13 | K | R31113211 | ZVÝŠENÍ ATIKY DOZDĚNÍM - ZTRACENE BEDNENI tloušťka 250 / 300 / 450 mm - vibrolisovaný beton tvárnice prolité betonem, ZVÝŠENÉ ZTRATNÉ | m3 | 9.124 |  | 0 |  |  | základní |  | 0 | 0 | 0 | 0 | 0 | 4 | K | 1 |  |  |  | ROZPOCET | 0 | 0 | 0 | 0 | 0 | 1 | 0 | 4 | 14
| VV |  | objekt E | [14 empty] | VV | 1 | 1 | True | 0 | ROZPOCET
| VV |  | zvýšení atiky | [14 empty] | VV | 1 | 1 | True | 0 | ROZPOCET
| VV |  | "plocha - hh. 11,54 - D1" (2*20,78+2*10,50+2*0,25*2) *0,45*0,14 |  | 4.004 | [12 empty] | VV | 1 | 2 | True | 0 | ROZPOCET
| VV |  | "plocha - hh +7,94 - D3" (2*21,70+2*6,80) *0,25*0,16 |  | 2.28 | [12 empty] | VV | 1 | 2 | True | 0 | ROZPOCET
| VV |  | "plocha viz dwg - hh +3,69 - obvod (39,45)" (39,45) *0,30*0,24 |  | 2.84 | [12 empty] | VV | 1 | 2 | True | 0 | ROZPOCET
| VV |  | Součet |  | 9.124 | [12 empty] | VV | 1 | 4 | True | 1 | ROZPOCET
| D | D4 | 0062: Úprava povrchů vnější |  |  |  | 0 |  |  |  |  | 0 |  | 0 |  | 0 | 1 | D | 0 |  |  |  | ROZPOCET | [6 empty] | 0
14 | K | 612474116 | VNI OMÍTKA STĚN SMS dozdívky | m2 | 1.08 |  | 0 |  |  | základní |  | 0 | 0 | 0 | 0 | 0 | 4 | K | 1 |  |  |  | ROZPOCET | 0 | 0 | 0 | 0 | 0 | 1 | 0 | 4 | 16
| VV |  | 1.pp | [14 empty] | VV | 1 | 1 | True | 0 | ROZPOCET
| VV |  | "u schodiště" (0,60*1,80) |  | 1.08 | [12 empty] | VV | 1 | 2 | True | 0 | ROZPOCET
| VV |  | Součet |  | 1.08 | [12 empty] | VV | 1 | 4 | True | 1 | ROZPOCET
15 | K | 612425931 | OMÍT VNI OSTENÍ OKNA DVEŘ VÁP ŠTUK | m2 | 105.182 |  | 0 |  |  | základní |  | 0 | 0 | 0 | 0 | 0 | 4 | K | 1 |  |  |  | ROZPOCET | 0 | 0 | 0 | 0 | 0 | 1 | 0 | 4 | 18
| VV |  | "viz ostění" 300,52 *0,35 |  | 105.182 | [12 empty] | VV | 1 | 2 | True | 0 | ROZPOCET
| VV |  | Součet |  | 105.182 | [12 empty] | VV | 1 | 4 | True | 1 | ROZPOCET
16 | K | 612481118 | POTAŽENÍ VNITŘ STĚN SKLOVL+TMEL | m2 | 106.262 |  | 0 |  |  | základní |  | 0 | 0 | 0 | 0 | 0 | 4 | K | 1 |  |  |  | ROZPOCET | 0 | 0 | 0 | 0 | 0 | 1 | 0 | 4 | 20
| VV |  | 1,08 +105,182 |  | 106.262 | [12 empty] | VV | 1 | 2 | True | 0 | ROZPOCET
| VV |  | Součet |  | 106.262 | [12 empty] | VV | 1 | 4 | True | 1 | ROZPOCET
| D | D5 | 0062: Úprava povrchů vnější |  |  |  | 0 |  |  |  |  | 0 |  | 42.5112 |  | 13.936 | 1 | D | 0 |  |  |  | ROZPOCET | [6 empty] | 0
17 | K | 622131121 | Penetrační disperzní nátěr vnějších stěn nanášený ručně | m2 | 961.256 |  | 0 | CS ÚRS 2019 01 |  | základní |  | 0 | 0.00026 | 0.24993 | 0 | 0 | 4 | K | 1 |  |  |  | ROZPOCET | 0 | 0 | 0 | 0 | 0 | 1 | 0 | 4 | -1050320873
| VV |  | 732,694+89,514+347,62*0,4 |  | 961.256 | [12 empty] | VV | 1 | 2 | True | 1 | ROZPOCET
18 | K | 622135001 | Vyrovnání podkladu vnějších stěn maltou vápenocementovou tl do 10 mm | m2 | 961.256 |  | 0 | CS ÚRS 2019 01 |  | základní |  | 0 | 0.02048 | 19.6865 | 0 | 0 | 4 | K | 1 |  |  |  | ROZPOCET | 0 | 0 | 0 | 0 | 0 | 1 | 0 | 4 | -1938337093
19 | K | 622135011 | Vyrovnání podkladu vnějších stěn tmelem tl do 2 mm | m2 | 961.256 |  | 0 | CS ÚRS 2019 01 |  | základní |  | 0 | 0.00546 | 5.2485 | 0 | 0 | 4 | K | 1 |  |  |  | ROZPOCET | 0 | 0 | 0 | 0 | 0 | 1 | 0 | 4 | -785248538
20 | K | 622135095 | Příplatek k vyrovnání vnějších stěn tmelem za každý dalších 1 mm tl | m2 | 961.256 |  | 0 | CS ÚRS 2019 01 |  | základní |  | 0 | 0.0021 | 2.0186 | 0 | 0 | 4 | K | 1 |  |  |  | ROZPOCET | 0 | 0 | 0 | 0 | 0 | 1 | 0 | 4 | -1591125904
21 | K | 622142001 | Potažení vnějších stěn sklovláknitým pletivem vtlačeným do tenkovrstvé hmoty | m2 | 961.256 |  | 0 | CS ÚRS 2019 01 |  | základní |  | 0 | 0.00438 | 4.2103 | 0 | 0 | 4 | K | 1 |  |  |  | ROZPOCET | 0 | 0 | 0 | 0 | 0 | 1 | 0 | 4 | -370111289
22 | K | 622525201 | Oprava tenkovrstvé omítky stěn v rozsahu do 10% | m2 | 961.256 |  | 0 | CS ÚRS 2019 01 |  | základní |  | 0 | 0.00039 | 0.37489 | 0 | 0 | 4 | K | 1 |  |  |  | ROZPOCET | 0 | 0 | 0 | 0 | 0 | 1 | 0 | 4 | -462033036
23 | K | 985131111 | Očištění ploch stěn, rubu kleneb a podlah tlakovou vodou | m2 | 961.256 |  | 0 | CS ÚRS 2019 01 |  | základní |  | 0 | 0 | 0 | 0 | 0 | 4 | K | 1 |  |  |  | ROZPOCET | 0 | 0 | 0 | 0 | 0 | 1 | 0 | 4 | -2084186611
24 | K | 978019371 | Otlučení (osekání) vnější vápenné nebo vápenocementové omítky stupně členitosti 3 až 5 do 65% | m2 | 296.51 |  | 0 | CS ÚRS 2019 01 |  | základní |  | 0 | 0 | 0 | 0.047 | 13.936 | 4 | K | 1 |  |  |  | ROZPOCET | 0 | 0 | 0 | 0 | 0 | 1 | 0 | 4 | 1908496306
| VV |  | objekt E | [14 empty] | VV | 1 | 1 | True | 0 | ROZPOCET
| VV |  | pohled jižní | [14 empty] | VV | 1 | 1 | True | 0 | ROZPOCET
| VV |  | (10,45*11,65) |  | 121.743 | [12 empty] | VV | 1 | 2 | True | 0 | ROZPOCET
| VV |  | "odpočet otvorů" -(1,50*1,80*2 ) |  | -5.4 | [12 empty] | VV | 1 | 2 | True | 0 | ROZPOCET
| VV |  | pohled západní | [14 empty] | VV | 1 | 1 | True | 0 | ROZPOCET
| VV |  | (10,40*8,40 )/2 |  | 43.68 | [12 empty] | VV | 1 | 2 | True | 0 | ROZPOCET
| VV |  | "odpočet otvorů" -(2,40*1,80*7) |  | -30.24 | [12 empty] | VV | 1 | 2 | True | 0 | ROZPOCET
| VV |  | pohled severní | [14 empty] | VV | 1 | 1 | True | 0 | ROZPOCET
| VV |  | (6,80*8,65)*0,5 |  | 29.41 | [12 empty] | VV | 1 | 2 | True | 0 | ROZPOCET
| VV |  | "odpočet otvorů" -(1,80*2,85*2 +6,02*3,00) |  | -28.32 | [12 empty] | VV | 1 | 2 | True | 0 | ROZPOCET
| VV |  | pohled východní | [14 empty] | VV | 1 | 1 | True | 0 | ROZPOCET
| VV |  | (4,60*4,30*11,65) |  | 230.437 | [12 empty] | VV | 1 | 2 | True | 0 | ROZPOCET
| VV |  | "odpočet otvorů" -(2,40*1,80*15) |  | -64.8 | [12 empty] | VV | 1 | 2 | True | 0 | ROZPOCET
| VV |  | Součet |  | 296.51 | [12 empty] | VV | 1 | 4 | True | 1 | ROZPOCET
25 | K | 622325317 | Oprava vnější vápenocementové štukové omítky složitosti 2 v rozsahu do 65% | m2 | 296.51 |  | 0 | CS ÚRS 2019 01 |  | základní |  | 0 | 0.03153 | 9.349 | 0 | 0 | 4 | K | 1 |  |  |  | ROZPOCET | 0 | 0 | 0 | 0 | 0 | 1 | 0 | 4 | -1365669158
26 | K | 952901107 | Čištění budov omytí dvojitých nebo zdvojených oken nebo balkonových dveří plochy do 2,5m2 | m2 | 430.59 |  | 0 | CS ÚRS 2019 01 |  | základní |  | 0 | 2e-05 | 0.0086118 | 0 | 0 | 4 | K | 1 |  |  |  | ROZPOCET | 0 | 0 | 0 | 0 | 0 | 1 | 0 | 4 | 613742783
| VV |  | "2x umytí" 215,295*2 |  | 430.59 | [12 empty] | VV | 1 | 2 | True | 1 | ROZPOCET
27 | K | 620991121 | Zakrývání výplní venkovních otvorů před nástřikem plastických maltovin z lešení | m2 | 215.295 |  | 0 |  |  | základní |  | 0 | 0 | 0 | 0 | 0 | 4 | K | 1 |  |  |  | ROZPOCET | 0 | 0 | 0 | 0 | 0 | 1 | 0 | 4 | 26
| VV |  | objekt E | [14 empty] | VV | 1 | 1 | True | 0 | ROZPOCET
| VV |  | pohled jižní | [14 empty] | VV | 1 | 1 | True | 0 | ROZPOCET
| VV |  | "otvory" (1,50*1,80*2 +2,40*1,80*4 +1,50*3,00) |  | 27.18 | [12 empty] | VV | 1 | 2 | True | 0 | ROZPOCET
| VV |  | "otvory" (2,40*0,60*2 +1,50*0,60) |  | 3.78 | [12 empty] | VV | 1 | 2 | True | 0 | ROZPOCET
| VV |  | pohled západní | [14 empty] | VV | 1 | 1 | True | 0 | ROZPOCET
| VV |  | "otvory" (2,40*1,80*7 +0,90*1,20*2) |  | 32.4 | [12 empty] | VV | 1 | 2 | True | 0 | ROZPOCET
| VV |  | "otvory" (2,40*0,60*2 +0,90*0,60*1) |  | 3.42 | [12 empty] | VV | 1 | 2 | True | 0 | ROZPOCET
| VV |  | pohled severní | [14 empty] | VV | 1 | 1 | True | 0 | ROZPOCET
| VV |  | "otvory" (1,80*2,85*2 +6,02*3,00 +3,05*3,00 +2,00*3,85) |  | 45.17 | [12 empty] | VV | 1 | 2 | True | 0 | ROZPOCET
| VV |  | pohled východní | [14 empty] | VV | 1 | 1 | True | 0 | ROZPOCET
| VV |  | "otvory" (2,40*1,80*15 +2,05*10,90 +1,60*2,70*2) |  | 95.785 | [12 empty] | VV | 1 | 2 | True | 0 | ROZPOCET
| VV |  | "otvory" (1,80*0,90*4 +1,20*0,90) |  | 7.56 | [12 empty] | VV | 1 | 2 | True | 0 | ROZPOCET
| VV |  | Součet |  | 215.295 | [12 empty] | VV | 1 | 4 | True | 1 | ROZPOCET
28 | K | 952901111R | Vyčištění budov bytové a občanské výstavby při výšce podlaží do 4 m | kpl | 1 |  | 0 |  |  | základní |  | 0 | 4e-05 | 4e-05 | 0 | 0 | 4 | K | 1 |  |  |  | ROZPOCET | 0 | 0 | 0 | 0 | 0 | 1 | 0 | 4 | 162916891
29 | K | λ0,032 (W622711124 | KONTAKTNÍ ZATEPLOVACÍ SYSTÉM - komplet skladba dle PD OP01 z polystyrénových desek, EPS šedý, tl. 140 mm, λ=0,032 (W·m-1·K-1) | m2 | 285.399 |  | 0 |  |  | základní |  | 0 | 0 | 0 | 0 | 0 | 4 | K | 1 |  |  |  | ROZPOCET | 0 | 0 | 0 | 0 | 0 | 1 | 0 | 4 | 28
| VV |  | objekt E | [14 empty] | VV | 1 | 1 | True | 0 | ROZPOCET
| VV |  | pohled západní | [14 empty] | VV | 1 | 1 | True | 0 | ROZPOCET
| VV |  | (3,95*4,30 +10,40*8,40 +20,48*3,55) |  | 177.049 | [12 empty] | VV | 1 | 2 | True | 0 | ROZPOCET
| VV |  | "odpočet otvorů" -(2,40*1,80*7 +0,90*1,20*2) |  | -32.4 | [12 empty] | VV | 1 | 2 | True | 0 | ROZPOCET
| VV |  | pohled severní | [14 empty] | VV | 1 | 1 | True | 0 | ROZPOCET
| VV |  | (10,45*12,00 +6,80*8,65) |  | 184.22 | [12 empty] | VV | 1 | 2 | True | 0 | ROZPOCET
| VV |  | "odpočet otvorů" -(1,80*2,85*2 +6,02*3,00 +3,05*3,00 +2,00*3,00) |  | -43.47 | [12 empty] | VV | 1 | 2 | True | 0 | ROZPOCET
| VV |  | Součet |  | 285.399 | [12 empty] | VV | 1 | 4 | True | 1 | ROZPOCET
30 | K | 622711124.1 | KONTAKTNÍ ZATEPLOVACÍ SYSTÉM - komplet skladba dle PD OP02 z polystyrénových desek tl. 120 mm, λ=0,035 (W·m-1·K-1) | m2 | 372.839 |  | 0 |  |  | základní |  | 0 | 0 | 0 | 0 | 0 | 4 | K | 1 |  |  |  | ROZPOCET | 0 | 0 | 0 | 0 | 0 | 1 | 0 | 4 | -755100109
| VV |  | objekt E | [14 empty] | VV | 1 | 1 | True | 0 | ROZPOCET
| VV |  | pohled jižní | [14 empty] | VV | 1 | 1 | True | 0 | ROZPOCET
| VV |  | (10,45*11,65 +1,05*11,65 +6,65*8,40)+6,65*8,2-25,328 |  | 219.037 | [12 empty] | VV | 1 | 2 | True | 0 | ROZPOCET
| VV |  | "odpočet otvorů" -(1,50*1,80*2 +2,40*1,80*4 +1,50*3,00) |  | -27.18 | [12 empty] | VV | 1 | 2 | True | 0 | ROZPOCET
| VV |  | pohled východní | [14 empty] | VV | 1 | 1 | True | 0 | ROZPOCET
| VV |  | (20,48+0,25*2)*11,65+11,65*1,2 |  | 258.397 | [12 empty] | VV | 1 | 2 | True | 0 | ROZPOCET
| VV |  | "odpočet otvorů" -(2,40*1,80*15 +2,05*10,9) |  | -87.145 | [12 empty] | VV | 1 | 2 | True | 0 | ROZPOCET
| VV |  | "atika - stávající + nabetonování" (20,32+17,4+1,2)*0,25 |  | 9.73 | [12 empty] | VV | 1 | 2 | True | 0 | ROZPOCET
| VV |  | Součet |  | 372.839 | [12 empty] | VV | 1 | 4 | True | 1 | ROZPOCET
31 | K | 622711124.2 | KONTAKTNÍ ZATEPLOVACÍ SYSTÉM - komplet skladba dle PD OP03 z desek z čedičové vlny, tl. 160 mm, λ=0,032 (W·m-1·K-1) | m2 | 395.609 |  | 0 |  |  | základní |  | 0 | 0 | 0 | 0 | 0 | 4 | K | 1 |  |  |  | ROZPOCET | 0 | 0 | 0 | 0 | 0 | 1 | 0 | 4 | -1275538535
| VV |  | objekt E | [14 empty] | VV | 1 | 1 | True | 0 | ROZPOCET
| VV |  | pohled jižní | [14 empty] | VV | 1 | 1 | True | 0 | ROZPOCET
| VV |  | (10,45*11,65 +1,05*11,65 +6,65*8,40)+6,65*8,2-25,328 |  | 219.037 | [12 empty] | VV | 1 | 2 | True | 0 | ROZPOCET
| VV |  | "odpočet otvorů" -(1,50*1,80*2 +2,40*1,80*4 +1,50*3,00) |  | -27.18 | [12 empty] | VV | 1 | 2 | True | 0 | ROZPOCET
| VV |  | pohled východní | [14 empty] | VV | 1 | 1 | True | 0 | ROZPOCET
| VV |  | (20,48+0,25*2)*11,65+11,65*1,2 |  | 258.397 | [12 empty] | VV | 1 | 2 | True | 0 | ROZPOCET
| VV |  | "ostění" (2,40+1,80*2)*0,2*15 +(2,05+10,9*2)*0,2 |  | 22.77 | [12 empty] | VV | 1 | 2 | True | 0 | ROZPOCET
| VV |  | "odpočet otvorů" -(2,40*1,80*15 +2,05*10,9) |  | -87.145 | [12 empty] | VV | 1 | 2 | True | 0 | ROZPOCET
| VV |  | "atika - stávající + nabetonování" (20,32+17,4+1,2)*0,25 |  | 9.73 | [12 empty] | VV | 1 | 2 | True | 0 | ROZPOCET
| VV |  | Součet |  | 395.609 | [12 empty] | VV | 1 | 4 | True | 1 | ROZPOCET
32 | K | 622731212 | KONTAKTNÍ ZATEPLOVACÍ SYSTÉM ostění š. 250 mm penetrace podkladu disperzním vodou ředitelným nátěrem, desky z extrudovaného polystyrenu tl 40 mm, λ=0,032 (W·m-1·K-1), jednosložková lepící hmota na bázi cementu s výztužnou vrstvou skleněné síťoviny | m | 421.356 |  | 0 |  |  | základní |  | 0 | 0 | 0 | 0 | 0 | 4 | K | 1 |  |  |  | ROZPOCET | 0 | 0 | 0 | 0 | 0 | 1 | 0 | 4 | 32
| VV |  | objekt E | [14 empty] | VV | 1 | 1 | True | 0 | ROZPOCET
| VV |  | pohled jižní | [14 empty] | VV | 1 | 1 | True | 0 | ROZPOCET
| VV |  | "otvory" ((1,50+2*1,80)*2 +(2,40+2*1,80)*4 +1,50+2*3,00)+21*1,5 |  | 73.2 | [12 empty] | VV | 1 | 2 | True | 0 | ROZPOCET
| VV |  | "otvory" ((2,40+2*0,60)*2 +1,50+2*0,60) |  | 9.9 | [12 empty] | VV | 1 | 2 | True | 0 | ROZPOCET
| VV |  | pohled západní | [14 empty] | VV | 1 | 1 | True | 0 | ROZPOCET
| VV |  | "otvory" ((2,40+2*1,80)*7 +(0,90+2*1,20)*2)+1,2*13 |  | 64.2 | [12 empty] | VV | 1 | 2 | True | 0 | ROZPOCET
| VV |  | "otvory" ((2,40+2*0,60)*2 +(0,90+2*0,60)*1) |  | 9.3 | [12 empty] | VV | 1 | 2 | True | 0 | ROZPOCET
| VV |  | pohled severní | [14 empty] | VV | 1 | 1 | True | 0 | ROZPOCET
| VV |  | "otvory" ((1,80+2*2,85)*2 +6,02+2*3,00 +3,05+2*3,00 +2,00+2*3,85) |  | 45.77 | [12 empty] | VV | 1 | 2 | True | 0 | ROZPOCET
| VV |  | pohled východní | [14 empty] | VV | 1 | 1 | True | 0 | ROZPOCET
| VV |  | "otvory" ((2,40+2*1,80)*15 +2,05+2*10,90 +(1,60+2*2,70)*2) |  | 127.85 | [12 empty] | VV | 1 | 2 | True | 0 | ROZPOCET
| VV |  | "otvory" ((1,80+2*0,90)*4 +1,20+2*0,90) |  | 17.4 | [12 empty] | VV | 1 | 2 | True | 0 | ROZPOCET
| VV |  | "ostění" 184,34*0,4 |  | 73.736 | [12 empty] | VV | 1 | 2 | True | 0 | ROZPOCET
| VV |  | Součet |  | 421.356 | [12 empty] | VV | 1 | 4 | True | 1 | ROZPOCET
33 | K | 622531021 | DEKORATIVNÍ TENKOVRSTVÁ stěrková omítka, zrnitost 1,5 mm, bílá, RAL 9010 + text výšky 300 mm, barva černá. Mezi okny, dle PD šedá, RAL dle skládané fasády | m2 | 425.167 |  | 0 | CS ÚRS 2019 01 |  | základní |  | 0 | 0 | 0 | 0 | 0 | 4 | K | 1 |  |  |  | ROZPOCET | 0 | 0 | 0 | 0 | 0 | 1 | 0 | 4 | 34
| VV |  | objekt E | [14 empty] | VV | 1 | 1 | True | 0 | ROZPOCET
| VV |  | pohled západní | [14 empty] | VV | 1 | 1 | True | 0 | ROZPOCET
| VV |  | (3,95*4,30 +10,40*8,40 +20,48*3,55) |  | 177.049 | [12 empty] | VV | 1 | 2 | True | 0 | ROZPOCET
| VV |  | "odpočet otvorů" -(2,40*1,80*7 +0,90*1,20*2) |  | -32.4 | [12 empty] | VV | 1 | 2 | True | 0 | ROZPOCET
| VV |  | pohled severní | [14 empty] | VV | 1 | 1 | True | 0 | ROZPOCET
| VV |  | (10,45*12,00 +6,80*8,65) |  | 184.22 | [12 empty] | VV | 1 | 2 | True | 0 | ROZPOCET
| VV |  | "odpočet otvorů" -(1,80*2,85*2 +6,02*3,00 +3,05*3,00 +2,00*3,00) |  | -43.47 | [12 empty] | VV | 1 | 2 | True | 0 | ROZPOCET
| VV |  | pohled východní | [14 empty] | VV | 1 | 1 | True | 0 | ROZPOCET
| VV |  | 4,60*4,30 +12,5*3,2 |  | 59.78 | [12 empty] | VV | 1 | 2 | True | 0 | ROZPOCET
| VV |  | "odpočet otvorů" -(1,60*1,90*2) |  | -6.08 | [12 empty] | VV | 1 | 2 | True | 0 | ROZPOCET
| VV |  | "ostění" 163,28*0,4 |  | 65.312 | [12 empty] | VV | 1 | 2 | True | 0 | ROZPOCET
| VV |  | "atika - stávající + nabetonování" (20,325+10,45+17,25+35)*0,25 |  | 20.756 | [12 empty] | VV | 1 | 2 | True | 0 | ROZPOCET
| VV |  | Součet |  | 425.167 | [12 empty] | VV | 1 | 4 | True | 1 | ROZPOCET
34 | K | 622531021.1 | Příplatek za pracnost při provádění textu | m2 | 425.167 |  | 0 |  |  | základní |  | 0 | 0 | 0 | 0 | 0 | 4 | K | 1 |  |  |  | ROZPOCET | 0 | 0 | 0 | 0 | 0 | 1 | 0 | 4 | -1141940863
35 | K | 622531021.1.2 | Příplatek za styk dvou barev | m2 | 425.167 |  | 0 |  |  | základní |  | 0 | 0 | 0 | 0 | 0 | 4 | K | 1 |  |  |  | ROZPOCET | 0 | 0 | 0 | 0 | 0 | 1 | 0 | 4 | 1674478442
36 | K | 622272001 | Skládáná fasáda z velkoformátových desek, imitace monolitického betonu, kompletní provedení | m2 | 395.609 |  | 0 | CS ÚRS 2019 01 |  | základní |  | 0 | 0.00345 | 1.3649 | 0 | 0 | 4 | K | 1 |  |  |  | ROZPOCET | 0 | 0 | 0 | 0 | 0 | 1 | 0 | 4 | -1344416151
| VV |  | objekt E | [14 empty] | VV | 1 | 1 | True | 0 | ROZPOCET
| VV |  | pohled jižní | [14 empty] | VV | 1 | 1 | True | 0 | ROZPOCET
| VV |  | (10,45*11,65 +1,05*11,65 +6,65*8,40)+6,65*8,2-25,328 |  | 219.037 | [12 empty] | VV | 1 | 2 | True | 0 | ROZPOCET
| VV |  | "odpočet otvorů" -(1,50*1,80*2 +2,40*1,80*4 +1,50*3,00) |  | -27.18 | [12 empty] | VV | 1 | 2 | True | 0 | ROZPOCET
| VV |  | pohled východní | [14 empty] | VV | 1 | 1 | True | 0 | ROZPOCET
| VV |  | (20,48+0,25*2)*11,65+11,65*1,2 |  | 258.397 | [12 empty] | VV | 1 | 2 | True | 0 | ROZPOCET
| VV |  | "ostění" (2,40+1,80*2)*0,2*15 +(2,05+10,9*2)*0,2 |  | 22.77 | [12 empty] | VV | 1 | 2 | True | 0 | ROZPOCET
| VV |  | "odpočet otvorů" -(2,40*1,80*15 +2,05*10,9) |  | -87.145 | [12 empty] | VV | 1 | 2 | True | 0 | ROZPOCET
| VV |  | "atika - stávající + nabetonování" (20,32+17,4+1,2)*0,25 |  | 9.73 | [12 empty] | VV | 1 | 2 | True | 0 | ROZPOCET
| VV |  | Součet |  | 395.609 | [12 empty] | VV | 1 | 4 | True | 1 | ROZPOCET
37 | K | 622511111 | AKRYL MOZAIK OMÍTKA STŘED VNĚ STĚNA marmolit dekorativní omítka, zrnitost 2, šedá, RAL 7016 | m2 | 89.514 |  | 0 | CS ÚRS 2019 01 |  | základní |  | 0 | 0 | 0 | 0 | 0 | 4 | K | 1 |  |  |  | ROZPOCET | 0 | 0 | 0 | 0 | 0 | 1 | 0 | 4 | 36
| VV |  | objekt E | [14 empty] | VV | 1 | 1 | True | 0 | ROZPOCET
| VV |  | pohled jižní | [14 empty] | VV | 1 | 1 | True | 0 | ROZPOCET
| VV |  | (10,45 +1,05 +6,65) *1,4+10,45*1,2 |  | 37.95 | [12 empty] | VV | 1 | 2 | True | 0 | ROZPOCET
| VV |  | "odpočet otvorů" -(2,40*0,60*2 +1,50*0,60) |  | -3.78 | [12 empty] | VV | 1 | 2 | True | 0 | ROZPOCET
| VV |  | pohled západní | [14 empty] | VV | 1 | 1 | True | 0 | ROZPOCET
| VV |  | (3,95 +10,40) *1,4 |  | 20.09 | [12 empty] | VV | 1 | 2 | True | 0 | ROZPOCET
| VV |  | "odpočet otvorů" -(2,40*0,60*2 +0,90*0,60*1) |  | -3.42 | [12 empty] | VV | 1 | 2 | True | 0 | ROZPOCET
| VV |  | pohled severní | [14 empty] | VV | 1 | 1 | True | 0 | ROZPOCET
| VV |  | (10,45 +6,80 -2,00) *0,80+10,45*2,1 |  | 34.145 | [12 empty] | VV | 1 | 2 | True | 0 | ROZPOCET
| VV |  | "odpočet otvorů" -(2,00*0,85) |  | -1.7 | [12 empty] | VV | 1 | 2 | True | 0 | ROZPOCET
| VV |  | pohled východní | [14 empty] | VV | 1 | 1 | True | 0 | ROZPOCET
| VV |  | (4,45 -1,60*2 +(20,48+0,25*2)) *0,8 |  | 17.784 | [12 empty] | VV | 1 | 2 | True | 0 | ROZPOCET
| VV |  | "odpočet otvorů" -(1,80*0,90*4 +1,20*0,90 +2,05*0,70 +1,60*0,80*2) |  | -11.555 | [12 empty] | VV | 1 | 2 | True | 0 | ROZPOCET
| VV |  | Součet |  | 89.514 | [12 empty] | VV | 1 | 4 | True | 1 | ROZPOCET
38 | K | 622751324 | KZS lišta zakládací soklová Al tl 1 mm šířky 143 mm | m | 95.81 |  | 0 |  |  | základní |  | 0 | 0 | 0 | 0 | 0 | 4 | K | 1 |  |  |  | ROZPOCET | 0 | 0 | 0 | 0 | 0 | 1 | 0 | 4 | 38
| VV |  | objekt E | [14 empty] | VV | 1 | 1 | True | 0 | ROZPOCET
| VV |  | pohled jižní | [14 empty] | VV | 1 | 1 | True | 0 | ROZPOCET
| VV |  | (10,45 +1,05 +6,65) |  | 18.15 | [12 empty] | VV | 1 | 2 | True | 0 | ROZPOCET
| VV |  | pohled západní | [14 empty] | VV | 1 | 1 | True | 0 | ROZPOCET
| VV |  | (3,95 +10,40 +20,48) |  | 34.83 | [12 empty] | VV | 1 | 2 | True | 0 | ROZPOCET
| VV |  | pohled severní | [14 empty] | VV | 1 | 1 | True | 0 | ROZPOCET
| VV |  | (10,45 +6,80) |  | 17.25 | [12 empty] | VV | 1 | 2 | True | 0 | ROZPOCET
| VV |  | pohled východní | [14 empty] | VV | 1 | 1 | True | 0 | ROZPOCET
| VV |  | (4,60 +(20,48+0,25*2)) |  | 25.58 | [12 empty] | VV | 1 | 2 | True | 0 | ROZPOCET
| VV |  | Součet |  | 95.81 | [12 empty] | VV | 1 | 4 | True | 1 | ROZPOCET
39 | K | 622752221 | KZS lišta rohová stěnová Al s tkaninou 10/10 mm | m | 586.51 |  | 0 |  |  | základní |  | 0 | 0 | 0 | 0 | 0 | 4 | K | 1 |  |  |  | ROZPOCET | 0 | 0 | 0 | 0 | 0 | 1 | 0 | 4 | 40
| VV |  | objekt E | [14 empty] | VV | 1 | 1 | True | 0 | ROZPOCET
| VV |  | "ostění oken" 347,62 |  | 347.62 | [12 empty] | VV | 1 | 2 | True | 0 | ROZPOCET
| VV |  | rohy | [14 empty] | VV | 1 | 1 | True | 0 | ROZPOCET
| VV |  | "pohled jižní" (13,35*2 +10,05) |  | 36.75 | [12 empty] | VV | 1 | 2 | True | 0 | ROZPOCET
| VV |  | "pohled západní" (13,20+12,95+5,25) |  | 31.4 | [12 empty] | VV | 1 | 2 | True | 0 | ROZPOCET
| VV |  | "pohled severní" (13,10*2) |  | 26.2 | [12 empty] | VV | 1 | 2 | True | 0 | ROZPOCET
| VV |  | "pohled východní" (12,60*4) |  | 50.4 | [12 empty] | VV | 1 | 2 | True | 0 | ROZPOCET
| VV |  | odskok v atice | [14 empty] | VV | 1 | 1 | True | 0 | ROZPOCET
| VV |  | (12,68*2+10,50*2+0,25*2 +4,60+9,95+5,75+4,08) |  | 71.24 | [12 empty] | VV | 1 | 2 | True | 0 | ROZPOCET
| VV |  | lom fasády - římsa | [14 empty] | VV | 1 | 1 | True | 0 | ROZPOCET
| VV |  | (3,95 +14,50 +4,45) |  | 22.9 | [12 empty] | VV | 1 | 2 | True | 0 | ROZPOCET
| VV |  | Součet |  | 586.51 | [12 empty] | VV | 1 | 4 | True | 1 | ROZPOCET
40 | K | 622474116 | VNĚ OMÍTKA STĚN SMS dozdívky | m2 | 26.064 |  | 0 |  |  | základní |  | 0 | 0 | 0 | 0 | 0 | 4 | K | 1 |  |  |  | ROZPOCET | 0 | 0 | 0 | 0 | 0 | 1 | 0 | 4 | 42
| VV |  | "atika - stávající + nabetonování" (10,75*2+20,68*2+0,25*2)*(0,15+0,25) |  | 25.344 | [12 empty] | VV | 1 | 2 | True | 0 | ROZPOCET
| VV |  | "dozdívka" ((0,60+0,20)*0,90) |  | 0.72 | [12 empty] | VV | 1 | 2 | True | 0 | ROZPOCET
| VV |  | Součet |  | 26.064 | [12 empty] | VV | 1 | 4 | True | 1 | ROZPOCET
41 | K | 632451023 | Vyrovnávací potěr tl do 40 mm z MC 15 provedený v pásu | m2 | 53 |  | 0 | CS ÚRS 2019 01 |  | základní |  | 0 | 0 | 0 | 0 | 0 | 4 | K | 1 |  |  |  | ROZPOCET | 0 | 0 | 0 | 0 | 0 | 1 | 0 | 4 | 48
| VV |  | objekt E | [14 empty] | VV | 1 | 1 | True | 0 | ROZPOCET
| VV |  | pohled jižní | [14 empty] | VV | 1 | 1 | True | 0 | ROZPOCET
| VV |  | "parapety" (1,50*2 +2,40*4 +2,40*2 +1,50) *0,50 |  | 9.45 | [12 empty] | VV | 1 | 2 | True | 0 | ROZPOCET
| VV |  | pohled západní | [14 empty] | VV | 1 | 1 | True | 0 | ROZPOCET
| VV |  | "parapety" (2,40*7 +0,90*2 +2,40*2 +0,90*1) *0,50 |  | 12.15 | [12 empty] | VV | 1 | 2 | True | 0 | ROZPOCET
| VV |  | pohled severní | [14 empty] | VV | 1 | 1 | True | 0 | ROZPOCET
| VV |  | "parapety" (1,80*2 +5,90 +3,05) *0,50 |  | 6.275 | [12 empty] | VV | 1 | 2 | True | 0 | ROZPOCET
| VV |  | pohled východní | [14 empty] | VV | 1 | 1 | True | 0 | ROZPOCET
| VV |  | "parapety" (2,40*15 +2,05 +1,80*5 +1,60*2) *0,50 |  | 25.125 | [12 empty] | VV | 1 | 2 | True | 0 | ROZPOCET
| VV |  | Součet |  | 53 | [12 empty] | VV | 1 | 4 | True | 1 | ROZPOCET
42 | K | 629 - R02 | Zkouška přídržnosti a soudržnosti zateplovacího systému | kus | 1 |  | 0 |  |  | základní |  | 0 | 0 | 0 | 0 | 0 | 4 | K | 1 |  |  |  | ROZPOCET | 0 | 0 | 0 | 0 | 0 | 1 | 0 | 4 | -144252676
43 | K | 629 - R03 | Požadavek na vysazení 3 barevných vzorků silikonové omítky od každé barvy dle barevného řešení | kus | 3 |  | 0 |  |  | základní |  | 0 | 0 | 0 | 0 | 0 | 4 | K | 1 |  |  |  | ROZPOCET | 0 | 0 | 0 | 0 | 0 | 1 | 0 | 4 | 1161546777
44 | K | 629 - R04 | Zhotovéní kladečského plánu, včetně statického posouzení | kus | 1 |  | 0 |  |  | základní |  | 0 | 0 | 0 | 0 | 0 | 4 | K | 1 |  |  |  | ROZPOCET | 0 | 0 | 0 | 0 | 0 | 1 | 0 | 4 | -1087652514
45 | K | 629- R01 | Výtažné zkoušky na hmoždinky | kus | 2 |  | 0 |  |  | základní |  | 0 | 0 | 0 | 0 | 0 | 4 | K | 1 |  |  |  | ROZPOCET | 0 | 0 | 0 | 0 | 0 | 1 | 0 | 4 | -1849924647
| D | D7 | 0094: Lešení, systémové bednění a stavební výtahy |  |  |  | 0 |  |  |  |  | 0 |  | 0 |  | 0 | 1 | D | 0 |  |  |  | ROZPOCET | [6 empty] | 0
46 | K | 941941031 | MTŽ LEŠENÍ 1 ŘAD S PODL S1M H10M | M2 | 1098.582 |  | 0 |  |  | základní |  | 0 | 0 | 0 | 0 | 0 | 4 | K | 1 |  |  |  | ROZPOCET | 0 | 0 | 0 | 0 | 0 | 1 | 0 | 4 | 54
| VV |  | objekt E | [14 empty] | VV | 1 | 1 | True | 0 | ROZPOCET
| VV |  | pohled jižní | [14 empty] | VV | 1 | 1 | True | 0 | ROZPOCET
| VV |  | (12,45*13,40 +1,05*13,40 +6,65*10,05+28,56*1,5) |  | 290.573 | [12 empty] | VV | 1 | 2 | True | 0 | ROZPOCET
| VV |  | pohled západní | [14 empty] | VV | 1 | 1 | True | 0 | ROZPOCET
| VV |  | (3,95*5,30 +10,40*9,60 +20,80*3,70+21,5*3,7) |  | 277.285 | [12 empty] | VV | 1 | 2 | True | 0 | ROZPOCET
| VV |  | pohled severní | [14 empty] | VV | 1 | 1 | True | 0 | ROZPOCET
| VV |  | (12,45*13,10 +6,80*9,60) |  | 228.375 | [12 empty] | VV | 1 | 2 | True | 0 | ROZPOCET
| VV |  | pohled východní | [14 empty] | VV | 1 | 1 | True | 0 | ROZPOCET
| VV |  | (5,60*5,10 +(20,48+0,25*2)*13,05) |  | 302.349 | [12 empty] | VV | 1 | 2 | True | 0 | ROZPOCET
| VV |  | Součet |  | 1098.582 | [12 empty] | VV | 1 | 4 | True | 1 | ROZPOCET
47 | K | 944511R01 | Vypracování statického posudku lešení | kpl | 1 |  | 0 |  |  | základní |  | 0 | 0 | 0 | 0 | 0 | 4 | K | 1 |  |  |  | ROZPOCET | 0 | 0 | 0 | 0 | 0 | 1 | 0 | 4 | 1206280072
48 | K | 941941191 | PŘÍPL ZKD MĚS POUŽ LEŠ K CENĚ 1031 odhad 3 měsíce | M2 | 2197.164 |  | 0 |  |  | základní |  | 0 | 0 | 0 | 0 | 0 | 4 | K | 1 |  |  |  | ROZPOCET | 0 | 0 | 0 | 0 | 0 | 1 | 0 | 4 | 56
| VV |  | "předpoklad 3 měs." 1098,582 *2 |  | 2197.164 | [12 empty] | VV | 1 | 2 | True | 0 | ROZPOCET
| VV |  | Součet |  | 2197.164 | [12 empty] | VV | 1 | 4 | True | 1 | ROZPOCET
49 | K | 941941831 | DMTŽ LEŠENÍ 1 ŘAD S PODL Š1M H 10M | M2 | 1098.582 |  | 0 |  |  | základní |  | 0 | 0 | 0 | 0 | 0 | 4 | K | 1 |  |  |  | ROZPOCET | 0 | 0 | 0 | 0 | 0 | 1 | 0 | 4 | 58
50 | K | 944951111 | MONTÁŽ OCHRANNÉ SÍTĚ | M2 | 1098.582 |  | 0 |  |  | základní |  | 0 | 0 | 0 | 0 | 0 | 4 | K | 1 |  |  |  | ROZPOCET | 0 | 0 | 0 | 0 | 0 | 1 | 0 | 4 | 60
51 | K | 944951211 | PŘÍPLATEK ZA POUŽITÍ (90 dnů) | M2 | 98872.38 |  | 0 |  |  | základní |  | 0 | 0 | 0 | 0 | 0 | 4 | K | 1 |  |  |  | ROZPOCET | 0 | 0 | 0 | 0 | 0 | 1 | 0 | 4 | 62
| VV |  | "předpoklad 60 dnů" 1098,582*90 |  | 98872.38 | [12 empty] | VV | 1 | 2 | True | 0 | ROZPOCET
| VV |  | Součet |  | 98872.38 | [12 empty] | VV | 1 | 4 | True | 1 | ROZPOCET
52 | K | 944511811 | Demontáž ochranné sítě z textilie z umělých vláken | m2 | 1098.582 |  | 0 | CS ÚRS 2019 01 |  | základní |  | 0 | 0 | 0 | 0 | 0 | 4 | K | 1 |  |  |  | ROZPOCET | 0 | 0 | 0 | 0 | 0 | 1 | 0 | 4 | 64
| D | D8 | 0096: Bourací práce |  |  |  | 0 |  |  |  |  | 0 |  | 0 |  | 0 | 1 | D | 0 |  |  |  | ROZPOCET | [6 empty] | 0
53 | K | 968062375 | Vybourání dřevěných rámů oken zdvojených včetně křídel pl do 2 m2 | m2 | 16.92 |  | 0 | CS ÚRS 2019 01 |  | základní |  | 0 | 0 | 0 | 0 | 0 | 4 | K | 1 |  |  |  | ROZPOCET | 0 | 0 | 0 | 0 | 0 | 1 | 0 | 4 | 66
| VV |  | objekt E | [14 empty] | VV | 1 | 1 | True | 0 | ROZPOCET
| VV |  | pohled jižní | [14 empty] | VV | 1 | 1 | True | 0 | ROZPOCET
| VV |  | "otvory" (2,40*0,60*2 +1,50*0,60) |  | 3.78 | [12 empty] | VV | 1 | 2 | True | 0 | ROZPOCET
| VV |  | pohled západní | [14 empty] | VV | 1 | 1 | True | 0 | ROZPOCET
| VV |  | "otvory" (0,90*1,20*2) |  | 2.16 | [12 empty] | VV | 1 | 2 | True | 0 | ROZPOCET
| VV |  | "otvory" (2,40*0,60*2 +0,90*0,60*1) |  | 3.42 | [12 empty] | VV | 1 | 2 | True | 0 | ROZPOCET
| VV |  | pohled východní | [14 empty] | VV | 1 | 1 | True | 0 | ROZPOCET
| VV |  | "otvory" (1,80*0,90*4 +1,20*0,90) |  | 7.56 | [12 empty] | VV | 1 | 2 | True | 0 | ROZPOCET
| VV |  | Součet |  | 16.92 | [12 empty] | VV | 1 | 4 | True | 1 | ROZPOCET
54 | K | 968062376 | Vybourání dřevěných rámů oken zdvojených včetně křídel pl do 4 m2 | m2 | 5.4 |  | 0 | CS ÚRS 2019 01 |  | základní |  | 0 | 0 | 0 | 0 | 0 | 4 | K | 1 |  |  |  | ROZPOCET | 0 | 0 | 0 | 0 | 0 | 1 | 0 | 4 | 68
| VV |  | objekt E | [14 empty] | VV | 1 | 1 | True | 0 | ROZPOCET
| VV |  | pohled jižní | [14 empty] | VV | 1 | 1 | True | 0 | ROZPOCET
| VV |  | "otvory" (1,50*1,80*2) |  | 5.4 | [12 empty] | VV | 1 | 2 | True | 0 | ROZPOCET
| VV |  | Součet |  | 5.4 | [12 empty] | VV | 1 | 4 | True | 1 | ROZPOCET
55 | K | 968062377 | Vybourání dřevěných rámů oken zdvojených včetně křídel pl přes 4 m2 | m2 | 192.975 |  | 0 | CS ÚRS 2019 01 |  | základní |  | 0 | 0 | 0 | 0 | 0 | 4 | K | 1 |  |  |  | ROZPOCET | 0 | 0 | 0 | 0 | 0 | 1 | 0 | 4 | 70
| VV |  | objekt E | [14 empty] | VV | 1 | 1 | True | 0 | ROZPOCET
| VV |  | pohled jižní | [14 empty] | VV | 1 | 1 | True | 0 | ROZPOCET
| VV |  | "otvory" (2,40*1,80*4 +1,50*3,00) |  | 21.78 | [12 empty] | VV | 1 | 2 | True | 0 | ROZPOCET
| VV |  | pohled západní | [14 empty] | VV | 1 | 1 | True | 0 | ROZPOCET
| VV |  | "otvory"(2,40*1,80*7) |  | 30.24 | [12 empty] | VV | 1 | 2 | True | 0 | ROZPOCET
| VV |  | pohled severní | [14 empty] | VV | 1 | 1 | True | 0 | ROZPOCET
| VV |  | "otvory" (1,80*2,85*2 +6,02*3,00 +3,05*3,00 +2,00*3,85) |  | 45.17 | [12 empty] | VV | 1 | 2 | True | 0 | ROZPOCET
| VV |  | pohled východní | [14 empty] | VV | 1 | 1 | True | 0 | ROZPOCET
| VV |  | "otvory" (2,40*1,80*15 +2,05*10,90 +1,60*2,70*2) |  | 95.785 | [12 empty] | VV | 1 | 2 | True | 0 | ROZPOCET
| VV |  | Součet |  | 192.975 | [12 empty] | VV | 1 | 4 | True | 1 | ROZPOCET
56 | K | 968072456 | Vybourání kovových dveřních zárubní pl přes 2 m2 | m2 | 8.64 |  | 0 | CS ÚRS 2019 01 |  | základní |  | 0 | 0 | 0 | 0 | 0 | 4 | K | 1 |  |  |  | ROZPOCET | 0 | 0 | 0 | 0 | 0 | 1 | 0 | 4 | 72
| VV |  | "vstup" (1,60*2,70*2) |  | 8.64 | [12 empty] | VV | 1 | 2 | True | 0 | ROZPOCET
| VV |  | Součet |  | 8.64 | [12 empty] | VV | 1 | 4 | True | 1 | ROZPOCET
57 | K | 979082111 | Vnitrostaveništní vodorovná doprava suti a vybouraných hmot do 10 m | t | 8.673 |  | 0 |  |  | základní |  | 0 | 0 | 0 | 0 | 0 | 4 | K | 1 |  |  |  | ROZPOCET | 0 | 0 | 0 | 0 | 0 | 1 | 0 | 4 | 74
58 | K | 979082121 | Vnitrostaveništní vodorovná doprava suti a vybouraných hmot ZKD 5 m přes 10 m | t | 34.692 |  | 0 |  |  | základní |  | 0 | 0 | 0 | 0 | 0 | 4 | K | 1 |  |  |  | ROZPOCET | 0 | 0 | 0 | 0 | 0 | 1 | 0 | 4 | 76
| VV |  | 8,673 *4 |  | 34.692 | [12 empty] | VV | 1 | 2 | True | 0 | ROZPOCET
| VV |  | Součet |  | 34.692 | [12 empty] | VV | 1 | 4 | True | 1 | ROZPOCET
59 | K | 979088212 | Nakládání suti a vybouraných hmot | t | 8.673 |  | 0 | CS ÚRS 2019 01 |  | základní |  | 0 | 0 | 0 | 0 | 0 | 4 | K | 1 |  |  |  | ROZPOCET | 0 | 0 | 0 | 0 | 0 | 1 | 0 | 4 | 78
60 | K | 979080000 | ODVOZ SUTI NA SKLÁDKU VCETNE POPLATKU ZA SLOZ, odvoz 20 km | T | 8.673 |  | 0 |  |  | základní |  | 0 | 0 | 0 | 0 | 0 | 4 | K | 1 |  |  |  | ROZPOCET | 0 | 0 | 0 | 0 | 0 | 1 | 0 | 4 | 80
61 | K | 950000000 | LABORATORNI ROZBOR SUTI | KPL | 1 |  | 0 |  |  | základní |  | 0 | 0 | 0 | 0 | 0 | 4 | K | 1 |  |  |  | ROZPOCET | 0 | 0 | 0 | 0 | 0 | 1 | 0 | 4 | 82
| D | D10 | 712: Povlakové krytiny |  |  |  | 0 |  |  |  |  | 0 |  | 0 |  | 0 | 1 | D | 0 |  |  |  | ROZPOCET | [6 empty] | 0
62 | K | 712300000 | PROREZANI BOULI+VYROVNANI PODKLADU STAV STRECH vyrovnání přířezy z asfalt pásů, vysušení podkladu | M2 | 386.092 |  | 0 |  |  | základní |  | 0 | 0 | 0 | 0 | 0 | 4 | K | 1 |  |  |  | ROZPOCET | 0 | 0 | 0 | 0 | 0 | 1 | 0 | 4 | 86
| VV |  | objekt E | [14 empty] | VV | 1 | 1 | True | 0 | ROZPOCET
| VV |  | "plocha - hh. 11,54" (19,85*9,58) |  | 190.163 | [12 empty] | VV | 1 | 2 | True | 0 | ROZPOCET
| VV |  | "plocha - hh +7,94" (21,08*6,49) |  | 136.809 | [12 empty] | VV | 1 | 2 | True | 0 | ROZPOCET
| VV |  | "plocha viz dwg - hh +3,69 - obvod (37,05)" (59,12) |  | 59.12 | [12 empty] | VV | 1 | 2 | True | 0 | ROZPOCET
| VV |  | Součet |  | 386.092 | [12 empty] | VV | 1 | 4 | True | 1 | ROZPOCET
63 | K | 712391171 | IZOL STŘECH -10° TEXTILIE PODKLADNÍ A KRYCÍ | m2 | 1404.444 |  | 0 | CS ÚRS 2019 01 |  | základní |  | 0 | 0 | 0 | 0 | 0 | 4 | K | 1 |  |  |  | ROZPOCET | 0 | 0 | 0 | 0 | 0 | 1 | 0 | 4 | 88
| VV |  | objekt E | [14 empty] | VV | 1 | 1 | True | 0 | ROZPOCET
| VV |  | "plocha - hh. 11,54;" (20,78*10,50+0,975*0,25*2) |  | 218.678 | [12 empty] | VV | 1 | 2 | True | 0 | ROZPOCET
| VV |  | "plocha - hh +7,94; " (21,70*6,80) |  | 147.56 | [12 empty] | VV | 1 | 2 | True | 0 | ROZPOCET
| VV |  | "plocha viz dwg - hh +3,69 - obvod (39,45); " (71,70) |  | 71.7 | [12 empty] | VV | 1 | 2 | True | 0 | ROZPOCET
| VV |  | "vytažení na atiku;" (2*19,85+2*9,58 +2*21,08+2*6,49 +37,05) *0,20 |  | 30.21 | [12 empty] | VV | 1 | 2 | True | 0 | ROZPOCET
| VV |  | Mezisoučet |  | 468.148 | [12 empty] | VV | 1 | 3 | True | 0 | ROZPOCET
| VV |  | 468,148*3 |  | 1404.444 | [12 empty] | VV | 1 | 2 | True | 1 | ROZPOCET
64 | K | R412000000 | DODAVKA TEXTILIE Z NETKANYCH POLYPROPYLENOVYCH VLAKEN - o plošné hmotnosti 300 g/m2 | M2 | 468.148 |  | 0 |  |  | základní |  | 0 | 0 | 0 | 0 | 0 | 4 | K | 1 |  |  |  | ROZPOCET | 0 | 0 | 0 | 0 | 0 | 1 | 0 | 4 | 90
| VV |  | objekt E | [14 empty] | VV | 1 | 1 | True | 0 | ROZPOCET
| VV |  | "plocha - hh. 11,54;" (20,78*10,50+0,975*0,25*2) |  | 218.678 | [12 empty] | VV | 1 | 2 | True | 0 | ROZPOCET
| VV |  | "plocha - hh +7,94;" (21,70*6,80) |  | 147.56 | [12 empty] | VV | 1 | 2 | True | 0 | ROZPOCET
| VV |  | "plocha viz dwg - hh +3,69 - obvod (39,45);" (71,70) |  | 71.7 | [12 empty] | VV | 1 | 2 | True | 0 | ROZPOCET
| VV |  | "vytažení na atiku; " (2*19,85+2*9,58 +2*21,08+2*6,49 +37,05) *0,20 |  | 30.21 | [12 empty] | VV | 1 | 2 | True | 0 | ROZPOCET
| VV |  | Součet |  | 468.148 | [12 empty] | VV | 1 | 4 | True | 1 | ROZPOCET
65 | K | 712361703 | IZOL STŘECH -10° FOLIE PŘILEPENÁ | m2 | 468.148 |  | 0 | CS ÚRS 2019 01 |  | základní |  | 0 | 0 | 0 | 0 | 0 | 4 | K | 1 |  |  |  | ROZPOCET | 0 | 0 | 0 | 0 | 0 | 1 | 0 | 4 | 92
| VV |  | objekt E | [14 empty] | VV | 1 | 1 | True | 0 | ROZPOCET
| VV |  | "plocha - hh. 11,54;" (20,78*10,50+0,975*0,25*2) |  | 218.678 | [12 empty] | VV | 1 | 2 | True | 0 | ROZPOCET
| VV |  | "plocha - hh +7,94;" (21,70*6,80) |  | 147.56 | [12 empty] | VV | 1 | 2 | True | 0 | ROZPOCET
| VV |  | "plocha viz dwg - hh +3,69 - obvod (39,45);" (71,70) |  | 71.7 | [12 empty] | VV | 1 | 2 | True | 0 | ROZPOCET
| VV |  | "vytažení na atiku;" (2*19,85+2*9,58 +2*21,08+2*6,49 +37,05) *0,20 |  | 30.21 | [12 empty] | VV | 1 | 2 | True | 0 | ROZPOCET
| VV |  | Součet |  | 468.148 | [12 empty] | VV | 1 | 4 | True | 1 | ROZPOCET
66 | K | R412000000.1 | DODAVKA TEXTILIE Z NETKANYCH POLYPROPYLENOVYCH VLAKEN - o plošné hmotnosti 500 g/m2 | M2 | 468.148 |  | 0 |  |  | základní |  | 0 | 0 | 0 | 0 | 0 | 4 | K | 1 |  |  |  | ROZPOCET | 0 | 0 | 0 | 0 | 0 | 1 | 0 | 4 | -1449158011
| VV |  | objekt E | [14 empty] | VV | 1 | 1 | True | 0 | ROZPOCET
| VV |  | "plocha - hh. 11,54;" (20,78*10,50+0,975*0,25*2) |  | 218.678 | [12 empty] | VV | 1 | 2 | True | 0 | ROZPOCET
| VV |  | "plocha - hh +7,94;" (21,70*6,80) |  | 147.56 | [12 empty] | VV | 1 | 2 | True | 0 | ROZPOCET
| VV |  | "plocha viz dwg - hh +3,69 - obvod (39,45);" (71,70) |  | 71.7 | [12 empty] | VV | 1 | 2 | True | 0 | ROZPOCET
| VV |  | "vytažení na atiku; " (2*19,85+2*9,58 +2*21,08+2*6,49 +37,05) *0,20 |  | 30.21 | [12 empty] | VV | 1 | 2 | True | 0 | ROZPOCET
| VV |  | Součet |  | 468.148 | [12 empty] | VV | 1 | 4 | True | 1 | ROZPOCET
67 | K | R712000002 | Keramická dlažba 500/50 na terče | m2 | 468 |  | 0 |  |  | základní |  | 0 | 0 | 0 | 0 | 0 | 4 | K | 1 |  |  |  | ROZPOCET | 0 | 0 | 0 | 0 | 0 | 1 | 0 | 4 | 781174381
68 | K | R712000122_1 | DODÁVKA - FOLIE Z MĚKČENÉHO PVC určená k mechanickému kotvení - vyztužená polyesterovou tkaninou (fixovat k podkladu mechanickým kotvením) tl. 1,5 mm | M2 | 468.148 |  | 0 |  |  | základní |  | 0 | 0 | 0 | 0 | 0 | 4 | K | 1 |  |  |  | ROZPOCET | 0 | 0 | 0 | 0 | 0 | 1 | 0 | 4 | 94
| VV |  | objekt E | [14 empty] | VV | 1 | 1 | True | 0 | ROZPOCET
| VV |  | "plocha - hh. 11,54;" (20,78*10,50+0,975*0,25*2) |  | 218.678 | [12 empty] | VV | 1 | 2 | True | 0 | ROZPOCET
| VV |  | "plocha - hh +7,94;" (21,70*6,80) |  | 147.56 | [12 empty] | VV | 1 | 2 | True | 0 | ROZPOCET
| VV |  | "plocha viz dwg - hh +3,69 - obvod (39,45);" (71,70) |  | 71.7 | [12 empty] | VV | 1 | 2 | True | 0 | ROZPOCET
| VV |  | "vytažení na atiku;" (2*19,85+2*9,58 +2*21,08+2*6,49 +37,05) *0,20 |  | 30.21 | [12 empty] | VV | 1 | 2 | True | 0 | ROZPOCET
| VV |  | Součet |  | 468.148 | [12 empty] | VV | 1 | 4 | True | 1 | ROZPOCET
69 | K | R712000001 | ODRIZNUTI IZOLACE PO OBVODU ATIKY | M | 151.05 |  | 0 |  |  | základní |  | 0 | 0 | 0 | 0 | 0 | 4 | K | 1 |  |  |  | ROZPOCET | 0 | 0 | 0 | 0 | 0 | 1 | 0 | 4 | 96
| VV |  | objekt E | [14 empty] | VV | 1 | 1 | True | 0 | ROZPOCET
| VV |  | "vytažení na atiku" (2*19,85+2*9,58 +2*21,08+2*6,49 +37,05) |  | 151.05 | [12 empty] | VV | 1 | 2 | True | 0 | ROZPOCET
| VV |  | Součet |  | 151.05 | [12 empty] | VV | 1 | 4 | True | 1 | ROZPOCET
70 | K | 712300833 | Odstranění povlakové krytiny střech do 10° třívrstvé | m2 | 45.315 |  | 0 | CS ÚRS 2019 01 |  | základní |  | 0 | 0 | 0 | 0 | 0 | 4 | K | 1 |  |  |  | ROZPOCET | 0 | 0 | 0 | 0 | 0 | 1 | 0 | 4 | 98
| VV |  | objekt E | [14 empty] | VV | 1 | 1 | True | 0 | ROZPOCET
| VV |  | "lem atiky" (2*19,85+2*9,58 +2*21,08+2*6,49 +37,05) *0,30 |  | 45.315 | [12 empty] | VV | 1 | 2 | True | 0 | ROZPOCET
| VV |  | Součet |  | 45.315 | [12 empty] | VV | 1 | 4 | True | 1 | ROZPOCET
71 | K | 998712202 | Přesun hmot procentní pro krytiny povlakové v objektech v do 12 m | % |  |  | 0 | CS ÚRS 2019 01 |  | základní |  | 0 | 0 | 0 | 0 | 0 | 4 | K | 1 |  |  |  | ROZPOCET | 0 | 0 | 0 | 0 | 0 | 1 | 0 | 4 | 100
| D | D11 | 713.: Izolace tepelné |  |  |  | 0 |  |  |  |  | 0 |  | 0 |  | 0 | 1 | D | 0 |  |  |  | ROZPOCET | [6 empty] | 0
72 | K | 713141152 | Montáž izolace tepelné střech plochých kladené volně 2 vrstvy rohoží, pásů, dílců, desek | m2 | 772.184 |  | 0 | CS ÚRS 2019 01 |  | základní |  | 0 | 0 | 0 | 0 | 0 | 16 | K | 1 |  |  |  | ROZPOCET | 0 | 0 | 0 | 0 | 0 | 1 | 0 | 16 | 1970694218
| VV |  | objekt E - bez atik | [14 empty] | VV | 1 | 1 | True | 0 | ROZPOCET
| VV |  | "plocha - hh. 11,54; "(19,85*9,58) *2 |  | 380.326 | [12 empty] | VV | 1 | 2 | True | 0 | ROZPOCET
| VV |  | "plocha - hh +7,94;" (21,08*6,49) *2 |  | 273.618 | [12 empty] | VV | 1 | 2 | True | 0 | ROZPOCET
| VV |  | "plocha viz dwg - hh +3,69 - obvod (37,05); " (59,12) *2 |  | 118.24 | [12 empty] | VV | 1 | 2 | True | 0 | ROZPOCET
| VV |  | Součet |  | 772.184 | [12 empty] | VV | 1 | 4 | True | 1 | ROZPOCET
73 | K | 713000121 | dílce z polystyrénových desek EPS S150, tl. 120+120 mm, λ=0,035 (W·m-1·K-1) | M2 | 772.184 |  | 0 |  |  | základní |  | 0 | 0 | 0 | 0 | 0 | 4 | K | 1 |  |  |  | ROZPOCET | 0 | 0 | 0 | 0 | 0 | 1 | 0 | 4 | 104
| VV |  | objekt E - bez atik | [14 empty] | VV | 1 | 1 | True | 0 | ROZPOCET
| VV |  | "plocha - hh. 11,54;" (19,85*9,58) *2 |  | 380.326 | [12 empty] | VV | 1 | 2 | True | 0 | ROZPOCET
| VV |  | "plocha - hh +7,94;" (21,08*6,49) *2 |  | 273.618 | [12 empty] | VV | 1 | 2 | True | 0 | ROZPOCET
| VV |  | "plocha viz dwg - hh +3,69 - obvod (37,05);" (59,12) *2 |  | 118.24 | [12 empty] | VV | 1 | 2 | True | 0 | ROZPOCET
| VV |  | Součet |  | 772.184 | [12 empty] | VV | 1 | 4 | True | 1 | ROZPOCET
74 | K | 713131145 | IZOL TEP STĚN LEPENÍM ATIKA | m2 | 42.012 |  | 0 | CS ÚRS 2019 01 |  | základní |  | 0 | 0 | 0 | 0 | 0 | 4 | K | 1 |  |  |  | ROZPOCET | 0 | 0 | 0 | 0 | 0 | 1 | 0 | 4 | 106
| VV |  | objekt E | [14 empty] | VV | 1 | 1 | True | 0 | ROZPOCET
| VV |  | "zateplení atiky;" (2*19,85+2*9,58 +2*21,08+2*6,49-11,30-19,00 +37,05-13,60-2,12) *0,40 |  | 42.012 | [12 empty] | VV | 1 | 2 | True | 0 | ROZPOCET
| VV |  | Součet |  | 42.012 | [12 empty] | VV | 1 | 4 | True | 1 | ROZPOCET
75 | K | 713000001 | dílce z polystyrénových desek tl. 50 mm, λ=0,035 (W·m-1·K-1) | M2 | 42.012 |  | 0 |  |  | základní |  | 0 | 0 | 0 | 0 | 0 | 4 | K | 1 |  |  |  | ROZPOCET | 0 | 0 | 0 | 0 | 0 | 1 | 0 | 4 | 108
| VV |  | objekt E | [14 empty] | VV | 1 | 1 | True | 0 | ROZPOCET
| VV |  | "zateplení atiky;" (2*19,85+2*9,58 +2*21,08+2*6,49-11,30-19,00 +37,05-13,60-2,12) *0,40 |  | 42.012 | [12 empty] | VV | 1 | 2 | True | 0 | ROZPOCET
| VV |  | Součet |  | 42.012 | [12 empty] | VV | 1 | 4 | True | 1 | ROZPOCET
76 | K | 713000003 | MONTAZ A DODAVKA ATIK NABEHOVEHO KLINIU | M | 151.05 |  | 0 |  |  | základní |  | 0 | 0 | 0 | 0 | 0 | 4 | K | 1 |  |  |  | ROZPOCET | 0 | 0 | 0 | 0 | 0 | 1 | 0 | 4 | 110
| VV |  | objekt E | [14 empty] | VV | 1 | 1 | True | 0 | ROZPOCET
| VV |  | "klín na atiku; " (2*19,85+2*9,58 +2*21,08+2*6,49 +37,05) |  | 151.05 | [12 empty] | VV | 1 | 2 | True | 0 | ROZPOCET
| VV |  | Součet |  | 151.05 | [12 empty] | VV | 1 | 4 | True | 1 | ROZPOCET
77 | K | 713000004 | MECHANICKE KOTVENI STRESNI SKLADBY S VYTAH ZKOUSKOU | M2 | 386.092 |  | 0 |  |  | základní |  | 0 | 0 | 0 | 0 | 0 | 4 | K | 1 |  |  |  | ROZPOCET | 0 | 0 | 0 | 0 | 0 | 1 | 0 | 4 | 112
| VV |  | objekt E - bez atik | [14 empty] | VV | 1 | 1 | True | 0 | ROZPOCET
| VV |  | "plocha - hh. 11,54; " (19,85*9,58) |  | 190.163 | [12 empty] | VV | 1 | 2 | True | 0 | ROZPOCET
| VV |  | "plocha - hh +7,94;" (21,08*6,49) |  | 136.809 | [12 empty] | VV | 1 | 2 | True | 0 | ROZPOCET
| VV |  | "plocha viz dwg - hh +3,69 - obvod (37,05);" (59,12) |  | 59.12 | [12 empty] | VV | 1 | 2 | True | 0 | ROZPOCET
| VV |  | Součet |  | 386.092 | [12 empty] | VV | 1 | 4 | True | 1 | ROZPOCET
78 | K | 713111125 | IZOLACE TEP STROPŮ VRCHEM lepená | m2 | 74.993 |  | 0 |  |  | základní |  | 0 | 0 | 0 | 0 | 0 | 4 | K | 1 |  |  |  | ROZPOCET | 0 | 0 | 0 | 0 | 0 | 1 | 0 | 4 | -149606601
| VV |  | 151,50*0,495 |  | 74.993 | [12 empty] | VV | 1 | 2 | True | 0 | ROZPOCET
| VV |  | Součet |  | 74.993 | [12 empty] | VV | 1 | 4 | True | 1 | ROZPOCET
79 | K | 713000002 | EXTRUDOVANY SPADOVY POLYSTYREN TL TL 50-25 MM | m3 | 2.804 |  | 0 |  |  | základní |  | 0 | 0 | 0 | 0 | 0 | 4 | K | 1 |  |  |  | ROZPOCET | 0 | 0 | 0 | 0 | 0 | 1 | 0 | 4 | 1594754249
| VV |  | 151,050*0,495*(0,05+0,025)/2 |  | 2.804 | [12 empty] | VV | 1 | 2 | True | 0 | ROZPOCET
| VV |  | Součet |  | 2.804 | [12 empty] | VV | 1 | 4 | True | 1 | ROZPOCET
80 | K | 998713202 | Přesun hmot procentní pro izolace tepelné v objektech v do 12 m | % |  |  | 0 | CS ÚRS 2019 01 |  | základní |  | 0 | 0 | 0 | 0 | 0 | 4 | K | 1 |  |  |  | ROZPOCET | 0 | 0 | 0 | 0 | 0 | 1 | 0 | 4 | 114
| D | D12 | 720.: Zdravotní technika |  |  |  | 0 |  |  |  |  | 0 |  | 0 |  | 0 | 1 | D | 0 |  |  |  | ROZPOCET | [6 empty] | 0
81 | K | OST01 | Výměna stávajících střešních vpustí + prodloužení svodu kanalizace, integrovaná PVC manžeta, provedení: svislá vpusť, tepelně izolovaná - dvoustěnná, nevyhřívaná, součástí bude ochranný koš | KUS | 3 |  | 0 |  |  | základní |  | 0 | 0 | 0 | 0 | 0 | 4 | K | 1 |  |  |  | ROZPOCET | 0 | 0 | 0 | 0 | 0 | 1 | 0 | 4 | 116
82 | K | OST02 | Komínky, odvětřání kanalizace s integrovanou manžetou, materiál PVC, výška nad izolaci 300 mm, hloubka pod izolaci min. 300 mm dešťová krytka | KUS | 3 |  | 0 |  |  | základní |  | 0 | 0 | 0 | 0 | 0 | 4 | K | 1 |  |  |  | ROZPOCET | 0 | 0 | 0 | 0 | 0 | 1 | 0 | 4 | -664923210
83 | K | OST03 | Výměna stávajících větracích mřížek a ostatních doplňků fasády, materiál PVC, barva bílá, obdélníkový tvar, kruhová tvar | KUS | 92 |  | 0 |  |  | základní |  | 0 | 0 | 0 | 0 | 0 | 4 | K | 1 |  |  |  | ROZPOCET | 0 | 0 | 0 | 0 | 0 | 1 | 0 | 4 | 2088948203
84 | K | R721000000 | DEMONTAZ STRESNIHO VTOKU | KUS | 3 |  | 0 |  |  | základní |  | 0 | 0 | 0 | 0 | 0 | 4 | K | 1 |  |  |  | ROZPOCET | 0 | 0 | 0 | 0 | 0 | 1 | 0 | 4 | 118
85 | K | 998721202 | Přesun hmot procentní pro vnitřní kanalizace v objektech v do 12 m | % |  |  | 0 | CS ÚRS 2019 01 |  | základní |  | 0 | 0 | 0 | 0 | 0 | 4 | K | 1 |  |  |  | ROZPOCET | 0 | 0 | 0 | 0 | 0 | 1 | 0 | 4 | 120
| D | D13 | 762.: Konstrukce tesařské |  |  |  | 0 |  |  |  |  | 0 |  | 0 |  | 0 | 1 | D | 0 |  |  |  | ROZPOCET | [6 empty] | 0
86 | K | R762000000 | CELOPLOSNE BEDNENI ATIKY TL 25 MM | M2 | 75.028 |  | 0 |  |  | základní |  | 0 | 0 | 0 | 0 | 0 | 4 | K | 1 |  |  |  | ROZPOCET | 0 | 0 | 0 | 0 | 0 | 1 | 0 | 4 | 122
| VV |  | objekt E | [14 empty] | VV | 1 | 1 | True | 0 | ROZPOCET
| VV |  | atika | [14 empty] | VV | 1 | 1 | True | 0 | ROZPOCET
| VV |  | "plocha - hh. 11,54 - D1;" (2*20,78+2*10,50+2*0,25*2) *0,55 |  | 34.958 | [12 empty] | VV | 1 | 2 | True | 0 | ROZPOCET
| VV |  | "plocha - hh +7,94 - D3;" (2*21,70+2*6,80) *0,35 |  | 19.95 | [12 empty] | VV | 1 | 2 | True | 0 | ROZPOCET
| VV |  | "plocha viz dwg - hh +3,69 - obvod (39,45); " (39,45) *0,51 |  | 20.12 | [12 empty] | VV | 1 | 2 | True | 0 | ROZPOCET
| VV |  | Součet |  | 75.028 | [12 empty] | VV | 1 | 4 | True | 1 | ROZPOCET
87 | K | 998762202 | Přesun hmot procentní pro kce tesařské v objektech v do 12 m | % |  |  | 0 | CS ÚRS 2019 01 |  | základní |  | 0 | 0 | 0 | 0 | 0 | 4 | K | 1 |  |  |  | ROZPOCET | 0 | 0 | 0 | 0 | 0 | 1 | 0 | 4 | 124
| D | D14 | 764.: Konstrukce klempířské |  |  |  | 0 |  |  |  |  | 0 |  | 0 |  | 0 | 1 | D | 0 |  |  |  | ROZPOCET | [6 empty] | 0
88 | K | K01/K01B | oplechování parapetu okna, materiál titanzinkový plech, tl. 0,7 mm, barva přírodní, rš 355 mm, d. 2400 mm | kus | 26 |  | 0 |  |  | základní |  | 0 | 0 | 0 | 0 | 0 | 4 | K | 1 |  |  |  | ROZPOCET | 0 | 0 | 0 | 0 | 0 | 1 | 0 | 4 | 126
89 | K | K02 | oplechování parapetu okna, materiál titanzinkový plech, tl. 0,7 mm, barva přírodní, rš 355 mm, d. 2005 mm | kus | 1 |  | 0 |  |  | základní |  | 0 | 0 | 0 | 0 | 0 | 4 | K | 1 |  |  |  | ROZPOCET | 0 | 0 | 0 | 0 | 0 | 1 | 0 | 4 | 128
90 | K | K05 | oplechování parapetu okna, materiál titanzinkový plech, tl. 0,7 mm, barva přírodní, rš 355 mm, d. 5900 mm | kus | 1 |  | 0 |  |  | základní |  | 0 | 0 | 0 | 0 | 0 | 4 | K | 1 |  |  |  | ROZPOCET | 0 | 0 | 0 | 0 | 0 | 1 | 0 | 4 | 130
91 | K | K06 | oplechování parapetu okna, materiál titanzinkový plech, tl. 0,7 mm, barva přírodní, rš 355 mm, d. 3050 mm | kus | 1 |  | 0 |  |  | základní |  | 0 | 0 | 0 | 0 | 0 | 4 | K | 1 |  |  |  | ROZPOCET | 0 | 0 | 0 | 0 | 0 | 1 | 0 | 4 | 132
92 | K | K07 | oplechování parapetu okna, materiál titanzinkový plech, tl. 0,7 mm, barva přírodní, rš 355 mm, d. 900 mm | kus | 2 |  | 0 |  |  | základní |  | 0 | 0 | 0 | 0 | 0 | 4 | K | 1 |  |  |  | ROZPOCET | 0 | 0 | 0 | 0 | 0 | 1 | 0 | 4 | 134
93 | K | K08 | oplechování parapetu okna, materiál titanzinkový plech, tl. 0,7 mm, barva přírodní, rš 355 mm, d. 1500 mm | kus | 3 |  | 0 |  |  | základní |  | 0 | 0 | 0 | 0 | 0 | 4 | K | 1 |  |  |  | ROZPOCET | 0 | 0 | 0 | 0 | 0 | 1 | 0 | 4 | 136
94 | K | K09 | oplechování parapetu okna, materiál titanzinkový plech, tl. 0,7 mm, barva přírodní, rš 355 mm, d. 2400 mm | kus | 4 |  | 0 |  |  | základní |  | 0 | 0 | 0 | 0 | 0 | 4 | K | 1 |  |  |  | ROZPOCET | 0 | 0 | 0 | 0 | 0 | 1 | 0 | 4 | 138
95 | K | K10 | oplechování parapetu okna, materiál titanzinkový plech, tl. 0,7 mm, barva přírodní, rš 355 mm, d. 1500 mm | kus | 1 |  | 0 |  |  | základní |  | 0 | 0 | 0 | 0 | 0 | 4 | K | 1 |  |  |  | ROZPOCET | 0 | 0 | 0 | 0 | 0 | 1 | 0 | 4 | 140
96 | K | K11 | oplechování parapetu okna, , materiál titanzinkový plech, tl. 0,7 mm, barva přírodní, rš 355 mm, d. 1800 mm | kus | 4 |  | 0 |  |  | základní |  | 0 | 0 | 0 | 0 | 0 | 4 | K | 1 |  |  |  | ROZPOCET | 0 | 0 | 0 | 0 | 0 | 1 | 0 | 4 | 142
97 | K | K12 | oplechování parapetu okna, , materiál titanzinkový plech, tl. 0,7 mm, barva přírodní, rš 355 mm, d. 1200 mm | kus | 1 |  | 0 |  |  | základní |  | 0 | 0 | 0 | 0 | 0 | 4 | K | 1 |  |  |  | ROZPOCET | 0 | 0 | 0 | 0 | 0 | 1 | 0 | 4 | 144
98 | K | K13 | oplechování parapetu okna, , materiál titanzinkový plech, tl. 0,7 mm, barva přírodní, rš 355 mm, d. 1800 mm | kus | 2 |  | 0 |  |  | základní |  | 0 | 0 | 0 | 0 | 0 | 4 | K | 1 |  |  |  | ROZPOCET | 0 | 0 | 0 | 0 | 0 | 1 | 0 | 4 | 146
99 | K | K14 | oplechování parapetu okna, , materiál titanzinkový plech, tl. 0,7 mm, barva přírodní, rš 355 mm, d. 900 mm | kus | 1 |  | 0 |  |  | základní |  | 0 | 0 | 0 | 0 | 0 | 4 | K | 1 |  |  |  | ROZPOCET | 0 | 0 | 0 | 0 | 0 | 1 | 0 | 4 | 148
100 | K | K20 | oplechování atiky o celkové šířce 510 , materiál titanzinkový plech, tl. 0,7 mm, barva přírodní, rš 830 mm | bm | 65 |  | 0 |  |  | základní |  | 0 | 0 | 0 | 0 | 0 | 4 | K | 1 |  |  |  | ROZPOCET | 0 | 0 | 0 | 0 | 0 | 1 | 0 | 4 | 150
101 | K | K21 | oplechování atiky o celkové šířce 310 , materiál titanzinkový plech, tl. 0,7 mm, barva přírodní, rš 585 mm | bm | 11.3 |  | 0 |  |  | základní |  | 0 | 0 | 0 | 0 | 0 | 4 | K | 1 |  |  |  | ROZPOCET | 0 | 0 | 0 | 0 | 0 | 1 | 0 | 4 | 152
102 | K | K22 | oplechování atiky o celkové šířce 510 , materiál titanzinkový plech, tl. 0,7 mm, barva přírodní, rš 830 mm | bm | 23.5 |  | 0 |  |  | základní |  | 0 | 0 | 0 | 0 | 0 | 4 | K | 1 |  |  |  | ROZPOCET | 0 | 0 | 0 | 0 | 0 | 1 | 0 | 4 | 154
103 | K | K23 | oplechování komínu, materiál titanzinkový plech, tl. 0,7 mm, barva přírodní, rš 665 mm, d. 1115 | bm | 5.1 |  | 0 |  |  | základní |  | 0 | 0 | 0 | 0 | 0 | 4 | K | 1 |  |  |  | ROZPOCET | 0 | 0 | 0 | 0 | 0 | 1 | 0 | 4 | 156
104 | K | K24 | oplechování atiky o celkové šířce 310 , materiál titanzinkový plech, tl. 0,7 mm, barva přírodní, rš 620 mm | bm | 27 |  | 0 |  |  | základní |  | 0 | 0 | 0 | 0 | 0 | 4 | K | 1 |  |  |  | ROZPOCET | 0 | 0 | 0 | 0 | 0 | 1 | 0 | 4 | 158
105 | K | 764410850 | Demontáž oplechování parapetu rš do 330 mm | m | 106 |  | 0 |  |  | základní |  | 0 | 0 | 0 | 0 | 0 | 4 | K | 1 |  |  |  | ROZPOCET | 0 | 0 | 0 | 0 | 0 | 1 | 0 | 4 | 160
| VV |  | objekt E | [14 empty] | VV | 1 | 1 | True | 0 | ROZPOCET
| VV |  | pohled jižní | [14 empty] | VV | 1 | 1 | True | 0 | ROZPOCET
| VV |  | "parapety;" (1,50*2 +2,40*4 +2,40*2 +1,50) |  | 18.9 | [12 empty] | VV | 1 | 2 | True | 0 | ROZPOCET
| VV |  | pohled západní | [14 empty] | VV | 1 | 1 | True | 0 | ROZPOCET
| VV |  | "parapety; " (2,40*7 +0,90*2 +2,40*2 +0,90*1) |  | 24.3 | [12 empty] | VV | 1 | 2 | True | 0 | ROZPOCET
| VV |  | pohled severní | [14 empty] | VV | 1 | 1 | True | 0 | ROZPOCET
| VV |  | "parapety;" (1,80*2 +5,90 +3,05) |  | 12.55 | [12 empty] | VV | 1 | 2 | True | 0 | ROZPOCET
| VV |  | pohled východní | [14 empty] | VV | 1 | 1 | True | 0 | ROZPOCET
| VV |  | "parapety; " (2,40*15 +2,05 +1,80*5 +1,60*2) |  | 50.25 | [12 empty] | VV | 1 | 2 | True | 0 | ROZPOCET
| VV |  | Součet |  | 106 | [12 empty] | VV | 1 | 4 | True | 1 | ROZPOCET
106 | K | 764430840 | Demontáž oplechování zdí rš do 500 mm | m | 152.05 |  | 0 |  |  | základní |  | 0 | 0 | 0 | 0 | 0 | 4 | K | 1 |  |  |  | ROZPOCET | 0 | 0 | 0 | 0 | 0 | 1 | 0 | 4 | 162
| VV |  | objekt E | [14 empty] | VV | 1 | 1 | True | 0 | ROZPOCET
| VV |  | "atiky;" (2*19,85+2*9,58+0,25*4 +2*21,08+2*6,49 +37,05) |  | 152.05 | [12 empty] | VV | 1 | 2 | True | 0 | ROZPOCET
| VV |  | Součet |  | 152.05 | [12 empty] | VV | 1 | 4 | True | 1 | ROZPOCET
107 | K | R764000002 | DEMONTÁŽ LEMOVÁNÍ KOMÍNA | M | 5.06 |  | 0 |  |  | základní |  | 0 | 0 | 0 | 0 | 0 | 4 | K | 1 |  |  |  | ROZPOCET | 0 | 0 | 0 | 0 | 0 | 1 | 0 | 4 | 164
| VV |  | "komín;" (1,65*2+0,88*2) |  | 5.06 | [12 empty] | VV | 1 | 2 | True | 0 | ROZPOCET
| VV |  | Součet |  | 5.06 | [12 empty] | VV | 1 | 4 | True | 1 | ROZPOCET
108 | K | 998764202 | Přesun hmot procentní pro konstrukce klempířské v objektech v do 12 m | % |  |  | 0 | CS ÚRS 2019 01 |  | základní |  | 0 | 0 | 0 | 0 | 0 | 4 | K | 1 |  |  |  | ROZPOCET | 0 | 0 | 0 | 0 | 0 | 1 | 0 | 4 | 166
| D | D15 | 767.: Konstrukce zámečnické |  |  |  | 0 |  |  |  |  | 0 |  | 0 |  | 0 | 1 | D | 0 |  |  |  | ROZPOCET | [6 empty] | 0
109 | K | Z01 | Demontáž stávajícího hromosvodu. Dodávka a montáž kompletního nového hromosvodu, vč. revize | kpl | 1 |  | 0 |  |  | základní |  | 0 | 0 | 0 | 0 | 0 | 4 | K | 1 |  |  |  | ROZPOCET | 0 | 0 | 0 | 0 | 0 | 1 | 0 | 4 | 168
110 | K | Z02 | Stávající ocelové mříže budou odříznuty + osazeny úhelníky pro odříznuté zpětně položené mříže s kotvami do stávajících svislých stěn - 5 ks á 2,5 m | bm | 12.5 |  | 0 |  |  | základní |  | 0 | 0 | 0 | 0 | 0 | 4 | K | 1 |  |  |  | ROZPOCET | 0 | 0 | 0 | 0 | 0 | 1 | 0 | 4 | 170
111 | K | Z03 | Demontáž a zpětná montáž ocel. žebříku na střechu, prodloužení ocelových kotev, základní nátěr, finální nátěr RAL 9007 - šedý hliník | kus | 1 |  | 0 |  |  | základní |  | 0 | 0 | 0 | 0 | 0 | 4 | K | 1 |  |  |  | ROZPOCET | 0 | 0 | 0 | 0 | 0 | 1 | 0 | 4 | 172
112 | K | Z04 | Oka záchytného systému, sloužící k čištění fasády | kus | 9 |  | 0 |  |  | základní |  | 0 | 0 | 0 | 0 | 0 | 4 | K | 1 |  |  |  | ROZPOCET | 0 | 0 | 0 | 0 | 0 | 1 | 0 | 4 | 174
113 | K | Z05 | Demontáž, opravy a nahrazení krytů (dveří) elektroskříní | kus | 1 |  | 0 |  |  | základní |  | 0 | 0 | 0 | 0 | 0 | 4 | K | 1 |  |  |  | ROZPOCET | 0 | 0 | 0 | 0 | 0 | 1 | 0 | 4 | 176
114 | K | 998767202 | Přesun hmot procentní pro zámečnické konstrukce v objektech v do 12 m | % |  |  | 0 | CS ÚRS 2019 01 |  | základní |  | 0 | 0 | 0 | 0 | 0 | 4 | K | 1 |  |  |  | ROZPOCET | 0 | 0 | 0 | 0 | 0 | 1 | 0 | 4 | 178
| D | D16 | 784.1.: Truhlářské výrobky |  |  |  | 0 |  |  |  |  | 0 |  | 0.13942 |  | 0 | 1 | D | 0 |  |  |  | ROZPOCET | [6 empty] | 0
115 | K | 784181101 | Základní akrylátová jednonásobná penetrace podkladu v místnostech výšky do 3,80m | m2 | 697.125 |  | 0 | CS ÚRS 2019 01 |  | základní |  | 0 | 0.0002 | 0.13942 | 0 | 0 | 16 | K | 1 |  |  |  | ROZPOCET | 0 | 0 | 0 | 0 | 0 | 1 | 0 | 16 | 432455910
116 | K | W01 | Plastové okno, rozměr 2400 x 1800 mm, U=0,96 W/Km2, spec. dle PD | kus | 24 |  | 0 |  |  | základní |  | 0 | 0 | 0 | 0 | 0 | 4 | K | 1 |  |  |  | ROZPOCET | 0 | 0 | 0 | 0 | 0 | 1 | 0 | 4 | 180
117 | K | W01B | Plastové okno, rozměr 2400 x 1800 mm, U=0,96 W/Km2, spec. dle PD | kus | 2 |  | 0 |  |  | základní |  | 0 | 0 | 0 | 0 | 0 | 4 | K | 1 |  |  |  | ROZPOCET | 0 | 0 | 0 | 0 | 0 | 1 | 0 | 4 | 182
118 | K | W02 | Plastové okno, rozměr 2050 x 10900 mm, U=0,96 W/Km2, spec. dle PD | kus | 1 |  | 0 |  |  | základní |  | 0 | 0 | 0 | 0 | 0 | 4 | K | 1 |  |  |  | ROZPOCET | 0 | 0 | 0 | 0 | 0 | 1 | 0 | 4 | 184
119 | K | W03 | Plastové vstupní dveře, rozměr 1625 x 2700 mm, U=1,0 W/Km2, spec. dle PD | kus | 1 |  | 0 |  |  | základní |  | 0 | 0 | 0 | 0 | 0 | 4 | K | 1 |  |  |  | ROZPOCET | 0 | 0 | 0 | 0 | 0 | 1 | 0 | 4 | 186
120 | K | W04 | Plastové vstupní dveře, rozměr 1600 x 2700 mm, U=1,0 W/Km2, spec. dle PD | kus | 1 |  | 0 |  |  | základní |  | 0 | 0 | 0 | 0 | 0 | 4 | K | 1 |  |  |  | ROZPOCET | 0 | 0 | 0 | 0 | 0 | 1 | 0 | 4 | 188
121 | K | W05 | Plastové okno, rozměr 5900 x 3000 mm, U=0,96 W/Km2, spec. dle PD | kus | 1 |  | 0 |  |  | základní |  | 0 | 0 | 0 | 0 | 0 | 4 | K | 1 |  |  |  | ROZPOCET | 0 | 0 | 0 | 0 | 0 | 1 | 0 | 4 | 190
122 | K | W06 | Plastové okno, rozměr 3850 x 5050 mm, U=0,96 W/Km2, spec. dle PD | kus | 1 |  | 0 |  |  | základní |  | 0 | 0 | 0 | 0 | 0 | 4 | K | 1 |  |  |  | ROZPOCET | 0 | 0 | 0 | 0 | 0 | 1 | 0 | 4 | 192
123 | K | W07 | Plastové okno, rozměr 900 x 1200 mm, U=0,96 W/Km2, spec. dle PD | kus | 2 |  | 0 |  |  | základní |  | 0 | 0 | 0 | 0 | 0 | 4 | K | 1 |  |  |  | ROZPOCET | 0 | 0 | 0 | 0 | 0 | 1 | 0 | 4 | 194
124 | K | W08 | Plastové okno, rozměr 1500 x 1800 mm, U=0,96 W/Km2, spec. dle PD | kus | 2 |  | 0 |  |  | základní |  | 0 | 0 | 0 | 0 | 0 | 4 | K | 1 |  |  |  | ROZPOCET | 0 | 0 | 0 | 0 | 0 | 1 | 0 | 4 | 196
125 | K | W09 | Plastové okno, rozměr 2400 x 600 mm, U=0,96 W/Km2, spec. dle PD | kus | 4 |  | 0 |  |  | základní |  | 0 | 0 | 0 | 0 | 0 | 4 | K | 1 |  |  |  | ROZPOCET | 0 | 0 | 0 | 0 | 0 | 1 | 0 | 4 | 198
126 | K | W10 | Plastové okno, rozměr 1500 x 600 mm, U=0,96 W/Km2, spec. dle PD | kus | 1 |  | 0 |  |  | základní |  | 0 | 0 | 0 | 0 | 0 | 4 | K | 1 |  |  |  | ROZPOCET | 0 | 0 | 0 | 0 | 0 | 1 | 0 | 4 | 200
127 | K | W11 | Plastové okno, rozměr 1800 x 900 mm, U=0,96 W/Km2, spec. dle PD | kus | 4 |  | 0 |  |  | základní |  | 0 | 0 | 0 | 0 | 0 | 4 | K | 1 |  |  |  | ROZPOCET | 0 | 0 | 0 | 0 | 0 | 1 | 0 | 4 | 202
128 | K | W12 | Plastové okno, rozměr 1200 x 900 mm, U=0,96 W/Km2, spec. dle PD | kus | 1 |  | 0 |  |  | základní |  | 0 | 0 | 0 | 0 | 0 | 4 | K | 1 |  |  |  | ROZPOCET | 0 | 0 | 0 | 0 | 0 | 1 | 0 | 4 | 204
129 | K | W13 | Plastové okno, rozměr 1800 x 2850 mm, U=0,96 W/Km2, spec. dle PD | kus | 2 |  | 0 |  |  | základní |  | 0 | 0 | 0 | 0 | 0 | 4 | K | 1 |  |  |  | ROZPOCET | 0 | 0 | 0 | 0 | 0 | 1 | 0 | 4 | 206
130 | K | W14 | Plastové okno, rozměr 900 x 600 mm, U=0,96 W/Km2, spec. dle PD | kus | 1 |  | 0 |  |  | základní |  | 0 | 0 | 0 | 0 | 0 | 4 | K | 1 |  |  |  | ROZPOCET | 0 | 0 | 0 | 0 | 0 | 1 | 0 | 4 | 208
131 | K | P01 | parapetní deska interiérová, d 2400 mm | kus | 26 |  | 0 |  |  | základní |  | 0 | 0 | 0 | 0 | 0 | 4 | K | 1 |  |  |  | ROZPOCET | 0 | 0 | 0 | 0 | 0 | 1 | 0 | 4 | 210
132 | K | P02 | parapetní deska interiérová, d 2500 mm | kus | 1 |  | 0 |  |  | základní |  | 0 | 0 | 0 | 0 | 0 | 4 | K | 1 |  |  |  | ROZPOCET | 0 | 0 | 0 | 0 | 0 | 1 | 0 | 4 | 212
133 | K | P05 | parapetní deska interérová, d 5900 mm | kus | 1 |  | 0 |  |  | základní |  | 0 | 0 | 0 | 0 | 0 | 4 | K | 1 |  |  |  | ROZPOCET | 0 | 0 | 0 | 0 | 0 | 1 | 0 | 4 | 214
134 | K | P06 | parapetní deska interiérová d 3050 mm | kus | 1 |  | 0 |  |  | základní |  | 0 | 0 | 0 | 0 | 0 | 4 | K | 1 |  |  |  | ROZPOCET | 0 | 0 | 0 | 0 | 0 | 1 | 0 | 4 | 216
135 | K | P07 | parapetní deska interiérová d 900 mm | kus | 2 |  | 0 |  |  | základní |  | 0 | 0 | 0 | 0 | 0 | 4 | K | 1 |  |  |  | ROZPOCET | 0 | 0 | 0 | 0 | 0 | 1 | 0 | 4 | 218
136 | K | P08 | parapetní deska interiérová d 1500 mm | kus | 2 |  | 0 |  |  | základní |  | 0 | 0 | 0 | 0 | 0 | 4 | K | 1 |  |  |  | ROZPOCET | 0 | 0 | 0 | 0 | 0 | 1 | 0 | 4 | 220
137 | K | P09 | parapetní deska interiérová d 2400 mm | kus | 4 |  | 0 |  |  | základní |  | 0 | 0 | 0 | 0 | 0 | 4 | K | 1 |  |  |  | ROZPOCET | 0 | 0 | 0 | 0 | 0 | 1 | 0 | 4 | 1792669517
138 | K | P10 | parapetní deska interiérová d 1500 mm | kus | 1 |  | 0 |  |  | základní |  | 0 | 0 | 0 | 0 | 0 | 4 | K | 1 |  |  |  | ROZPOCET | 0 | 0 | 0 | 0 | 0 | 1 | 0 | 4 | 1924093561
139 | K | P11 | parapetní deska interiérová d 1800 mm | kus | 4 |  | 0 |  |  | základní |  | 0 | 0 | 0 | 0 | 0 | 4 | K | 1 |  |  |  | ROZPOCET | 0 | 0 | 0 | 0 | 0 | 1 | 0 | 4 | -255629033
140 | K | P12 | parapetní deska interiérová d 1200 mm | kus | 1 |  | 0 |  |  | základní |  | 0 | 0 | 0 | 0 | 0 | 4 | K | 1 |  |  |  | ROZPOCET | 0 | 0 | 0 | 0 | 0 | 1 | 0 | 4 | -561137807
141 | K | P13 | parapetní deska interiérová d 900 mm | kus | 2 |  | 0 |  |  | základní |  | 0 | 0 | 0 | 0 | 0 | 4 | K | 1 |  |  |  | ROZPOCET | 0 | 0 | 0 | 0 | 0 | 1 | 0 | 4 | -521614956
142 | K | P14 | parapetní deska interiérová d 900 mm | kus | 1 |  | 0 |  |  | základní |  | 0 | 0 | 0 | 0 | 0 | 4 | K | 1 |  |  |  | ROZPOCET | 0 | 0 | 0 | 0 | 0 | 1 | 0 | 4 | -155145879
143 | K | R766000000 | DEMONTÁŽ OKENNÍCH PARAPETŮ | M | 102.8 |  | 0 |  |  | základní |  | 0 | 0 | 0 | 0 | 0 | 4 | K | 1 |  |  |  | ROZPOCET | 0 | 0 | 0 | 0 | 0 | 1 | 0 | 4 | 222
| VV |  | objekt E | [14 empty] | VV | 1 | 1 | True | 0 | ROZPOCET
| VV |  | pohled jižní | [14 empty] | VV | 1 | 1 | True | 0 | ROZPOCET
| VV |  | "parapety; "(1,50*2 +2,40*4 +2,40*2 +1,50) |  | 18.9 | [12 empty] | VV | 1 | 2 | True | 0 | ROZPOCET
| VV |  | pohled západní | [14 empty] | VV | 1 | 1 | True | 0 | ROZPOCET
| VV |  | "parapety;" (2,40*7 +0,90*2 +2,40*2 +0,90*1) |  | 24.3 | [12 empty] | VV | 1 | 2 | True | 0 | ROZPOCET
| VV |  | pohled severní | [14 empty] | VV | 1 | 1 | True | 0 | ROZPOCET
| VV |  | "parapety;" (1,80*2 +5,90 +3,05) |  | 12.55 | [12 empty] | VV | 1 | 2 | True | 0 | ROZPOCET
| VV |  | pohled východní | [14 empty] | VV | 1 | 1 | True | 0 | ROZPOCET
| VV |  | "parapety;" (2,40*15 +2,05 +1,80*5) |  | 47.05 | [12 empty] | VV | 1 | 2 | True | 0 | ROZPOCET
| VV |  | Součet |  | 102.8 | [12 empty] | VV | 1 | 4 | True | 1 | ROZPOCET
144 | K | 998766202 | Přesun hmot procentní pro konstrukce truhlářské v objektech v do 12 m | % |  |  | 0 | CS ÚRS 2019 01 |  | základní |  | 0 | 0 | 0 | 0 | 0 | 4 | K | 1 |  |  |  | ROZPOCET | 0 | 0 | 0 | 0 | 0 | 1 | 0 | 4 | 224
| D | D17 | 783.: Nátěry |  |  |  | 0 |  |  |  |  | 0 |  | 0 |  | 0 | 1 | D | 0 |  |  |  | ROZPOCET | [6 empty] | 0
145 | K | R78300000 | OBROUŠENÍ A OČIŠTĚNÍ,ZÁKLADNÍ NÁTĚR+FINÁLNÍ RAL 9007 | M2 | 8.14 |  | 0 |  |  | základní |  | 0 | 0 | 0 | 0 | 0 | 4 | K | 1 |  |  |  | ROZPOCET | 0 | 0 | 0 | 0 | 0 | 1 | 0 | 4 | 226
| VV |  | "rohože+rám angl dvorky;" (14,80*0,55) |  | 8.14 | [12 empty] | VV | 1 | 2 | True | 0 | ROZPOCET
| VV |  | Součet |  | 8.14 | [12 empty] | VV | 1 | 4 | True | 1 | ROZPOCET
| D | D18 | 784.: Malby |  |  |  | 0 |  |  |  |  | 0 |  | 0.11953 |  | 0 | 1 | D | 0 |  |  |  | ROZPOCET | [6 empty] | 0
146 | K | 784455921 | Obnova malby - směsi tekuté disperzní bílé omyvatelné dvojnásobně v místnostech v do 3,8 m | m2 | 598.661 |  | 0 |  |  | základní |  | 0 | 0 | 0 | 0 | 0 | 4 | K | 1 |  |  |  | ROZPOCET | 0 | 0 | 0 | 0 | 0 | 1 | 0 | 4 | 228
147 | K | 784121001 | Oškrabání malby v mísnostech výšky do 3,80 m | m2 | 598.661 |  | 0 |  |  | základní |  | 0 | 0 | 0 | 0 | 0 | 4 | K | 1 |  |  |  | ROZPOCET | 0 | 0 | 0 | 0 | 0 | 1 | 0 | 4 | 290414555
148 | K | 784181101 | Základní akrylátová jednonásobná penetrace podkladu v místnostech výšky do 3,80m | m2 | 597.661 |  | 0 | CS ÚRS 2019 01 |  | základní |  | 0 | 0.0002 | 0.11953 | 0 | 0 | 16 | K | 1 |  |  |  | ROZPOCET | 0 | 0 | 0 | 0 | 0 | 1 | 0 | 16 | -1106545566
| D | 998 | Přesun hmot |  |  |  | 0 |  |  |  |  | 0 |  | 0 |  | 0 | 1 | D | 1 |  |  |  | ROZPOCET | [6 empty] | 0
149 | K | 998011002 | Přesun hmot pro budovy zděné v do 12 m | t | 129.543 |  | 0 | CS ÚRS 2019 01 |  | základní |  | 0 | 0 | 0 | 0 | 0 | 4 | K | 2 |  |  |  | ROZPOCET | 0 | 0 | 0 | 0 | 0 | 1 | 0 | 4 | -513614769
| D | D19 | VN: Vedlejší náklady |  |  |  | 0 |  |  |  |  | 0 |  | 0 |  | 0 | 1 | D | 0 |  |  |  | ROZPOCET | [6 empty] | 0
150 | K | VN.01 | Vybudování,provoz, údržba a odstranění zařízení staveniště zřízení staveniště- doprava stav buňky a dočasné připojení vody a elektronájem buňky, nájem za mobilní wcpoplatky za stavební odběr elektřiny vodné a stočnézajištěni proti přístupu nepovolaných os | Kč | 1 |  | 0 |  |  | základní |  | 0 | 0 | 0 | 0 | 0 | 4 | K | 1 |  |  |  | ROZPOCET | 0 | 0 | 0 | 0 | 0 | 1 | 0 | 4 | 230
151 | K | VN.02 | Dopravní vlivy | Kč | 1 |  | 0 |  |  | základní |  | 0 | 0 | 0 | 0 | 0 | 4 | K | 1 |  |  |  | ROZPOCET | 0 | 0 | 0 | 0 | 0 | 1 | 0 | 4 | 232
152 | K | VN.03 | Provozní a územní vlivy náklady na úpravu pozemků , jež nejsou součástí díla, ale budou stavbou dotčeny uvede zhotovitel beprodleně do původního stavu, náklady na zajištění opatření k dočasné ochraně vzrostlých dřevin | Kč | 1 |  | 0 |  |  | základní |  | 0 | 0 | 0 | 0 | 0 | 4 | K | 1 |  |  |  | ROZPOCET | 0 | 0 | 0 | 0 | 0 | 1 | 0 | 4 | 234
| D | D20 | ON: Ostatní náklady |  |  |  | 0 |  |  |  |  | 0 |  | 0 |  | 0 | 1 | D | 0 |  |  |  | ROZPOCET | [6 empty] | 0
153 | K | ON.01 | Zkoušky a revize náklady na zajištění všech nezbytných zkoušek a atestů dle ČSN a případně jiných právních předpisů platných v době provádění díla kterými bude prokázáno dosažení předepsané kvality a předepsaných parametrů díla | Kč | 1 |  | 0 |  |  | základní |  | 0 | 0 | 0 | 0 | 0 | 4 | K | 1 |  |  |  | ROZPOCET | 0 | 0 | 0 | 0 | 0 | 1 | 0 | 4 | 236
154 | K | ON.02 | Vyregulování otopné soustavy - po provedení zateplení a výměně výplní otvoru. Bude provedena oprava teplotního spádu topné vody, těsnost soustavy a případná výměna některých prvků soustavy dle zjištěného stavu. Bude provedena tlaková a topná zkouška. | Kč | 1 |  | 0 |  |  | základní |  | 0 | 0 | 0 | 0 | 0 | 4 | K | 1 |  |  |  | ROZPOCET | 0 | 0 | 0 | 0 | 0 | 1 | 0 | 4 | 238
| VV |  | Dle podmínek dotačního programu bude provedeno zavedení či rozšíření energetického managementu. | [14 empty] | VV | 1 | 1 | True | 0 | ROZPOCET
| VV |  | 1 |  | 1 | [12 empty] | VV | 1 | 2 | True | 1 | ROZPOCET
155 | K | ON.03 | Fotodokumentace prováděného díla náklady na zajištění průběžné fotodokumentace provádění díla zhotovitel zajistí a předá objednateli průběžnou fotodokumentaci realizace díla v digitálním vyhotovení, zejména části stavby a konstrukce před jejich zakrytím | Kč | 1 |  | 0 |  |  | základní |  | 0 | 0 | 0 | 0 | 0 | 4 | K | 1 |  |  |  | ROZPOCET | 0 | 0 | 0 | 0 | 0 | 1 | 0 | 4 | 240
156 | K | ON.04 | Koordinační a kompletační činnost náklady na zajištění koordinační činnost subdodavatelů zhotovitele zajištění a provedneí všech nezbytných opatření organizačního a stavebně technologického charakteru k řádnému provedení díla předání všech podkladů o doko | Kč | 1 |  | 0 |  |  | základní |  | 0 | 0 | 0 | 0 | 0 | 4 | K | 1 |  |  |  | ROZPOCET | 0 | 0 | 0 | 0 | 0 | 1 | 0 | 4 | 242
157 | K | ON.05 | Dokumentace skutečného provedení stavby | Kč | 1 |  | 0 | CS ÚRS 2019 01 |  | základní |  | 0 | 0 | 0 | 0 | 0 | 4 | K | 1 |  |  |  | ROZPOCET | 0 | 0 | 0 | 0 | 0 | 1 | 0 | 4 | 244
158 | K | ON.06 | Povinná publicita velkoplošný informační panel | Kč | 1 |  | 0 |  |  | základní |  | 0 | 0 | 0 | 0 | 0 | 4 | K | 1 |  |  |  | ROZPOCET | 0 | 0 | 0 | 0 | 0 | 1 | 0 | 4 | 246

## SO 05.2 - Objekt E - ELEKTRO
{b440ae5a-23b3-46e4-8277-c12cd39236ae}
2
| KRYCÍ LIST SOUPISU PRACÍ | [7 empty] | v --- níže se nacházejí doplnkové a pomocné údaje k sestavám --- v | [8 empty] | False
Stavba:
Stavební úpravy SPŠ
Objekt:
SO 05.2 - Objekt E - ELEKTRO
| KSO: |  |  |  |  | CC-CZ:
| Místo: |  |  |  |  | Datum: | 27. 1. 2020
| Zadavatel: |  |  |  |  | IČ:
DIČ:
| Uchazeč: |  |  |  |  | IČ: | Vyplň údaj
|  | Vyplň údaj |  |  |  | DIČ: | Vyplň údaj
| Projektant: |  |  |  |  | IČ:
DIČ:
| Zpracovatel: |  |  |  |  | IČ:
DIČ:
Poznámka:
| Cena bez DPH | [5 empty] | 0
|  |  | Základ daně |  |  | Sazba daně | Výše daně
| DPH | základní | 0 |  |  | 21% | 0
|  | snížená | 0 |  |  | 15% | 0
|  | zákl. přenesená | 0 |  |  | 21% | 0
|  | sníž. přenesená | 0 |  |  | 15% | 0
|  | nulová | 0 |  |  | 0% | 0
| Cena s DPH |  |  | v | CZK |  | 0
| Projektant |  |  | Zpracovatel
| Datum a podpis: |  | Razítko | Datum a podpis: |  |  | Razítko
| Objednavatel |  |  | Uchazeč
| Datum a podpis: |  | Razítko | Datum a podpis: |  |  | Razítko
REKAPITULACE ČLENĚNÍ SOUPISU PRACÍ
Stavba:
Stavební úpravy SPŠ
Objekt:
SO 05.2 - Objekt E - ELEKTRO
Místo: | [5 empty] | Datum: | 27. 1. 2020
Zadavatel: | [5 empty] | Projektant:
Uchazeč: |  |  | Vyplň údaj |  |  | Zpracovatel:
Kód dílu - Popis | [6 empty] | Cena celkem [CZK]
Náklady ze soupisu prací | [6 empty] | 0 | [11 empty] | -1
| HSV - HSV | [5 empty] | 0
| 01 - Rozvaděče | [5 empty] | 0
| 02 - Kabely | [5 empty] | 0
| 03 - Zednické práce | [5 empty] | 0
| 04 - Ostatní | [5 empty] | 0
SOUPIS PRACÍ
Stavba:
Stavební úpravy SPŠ
Objekt:
SO 05.2 - Objekt E - ELEKTRO
Místo: | [5 empty] | Datum: | 27. 1. 2020
Zadavatel: | [5 empty] | Projektant:
Uchazeč: |  |  | Vyplň údaj |  |  | Zpracovatel:
PČ | Typ | Kód | Popis | MJ | Množství | J.cena [CZK] | Cena celkem [CZK] | Cenová soustava |  | DPH | J. Nh [h] | Nh celkem [h] | J. hmotnost [t] | Hmotnost celkem [t] | J. suť [t] | Suť Celkem [t]
Náklady soupisu celkem | [6 empty] | 0 |  |  |  |  | 0 |  | 0 |  | 0 |  | D | -1 | [10 empty] | 0
| D | HSV | HSV |  |  |  | 0 |  |  |  |  | 0 |  | 0 |  | 0 | 1 | D | 0 |  |  |  | ROZPOCET | [6 empty] | 0
| D | 01 | Rozvaděče |  |  |  | 0 |  |  |  |  | 0 |  | 0 |  | 0 | 1 | D | 1 |  |  |  | ROZPOCET | [6 empty] | 0
1 | K | Pol01 | Dozbrojení rozvaděče RJ43, pavilon "E" 2.NP, dle výkresové dokumentace | kpl | 1 |  | 0 |  |  | základní |  | 0 | 0 | 0 | 0 | 0 | 4 | K | 2 |  |  |  | ROZPOCET | 0 | 0 | 0 | 0 | 0 | 1 | 0 | 4 | -455281391
| D | 02 | Kabely |  |  |  | 0 |  |  |  |  | 0 |  | 0 |  | 0 | 1 | D | 1 |  |  |  | ROZPOCET | [6 empty] | 0
2 | K | Pol03 | CYKY-J 3x2,5 | m | 39 |  | 0 |  |  | základní |  | 0 | 0 | 0 | 0 | 0 | 4 | K | 2 |  |  |  | ROZPOCET | 0 | 0 | 0 | 0 | 0 | 1 | 0 | 4 | -1659844439
3 | K | Pol4 | CYKY-J 3x1,5 | m | 39 |  | 0 |  |  | základní |  | 0 | 0 | 0 | 0 | 0 | 4 | K | 2 |  |  |  | ROZPOCET | 0 | 0 | 0 | 0 | 0 | 1 | 0 | 4 | 1609554438
| D | 03 | Zednické práce |  |  |  | 0 |  |  |  |  | 0 |  | 0 |  | 0 | 1 | D | 1 |  |  |  | ROZPOCET | [6 empty] | 0
4 | K | Pol05 | Vysekání rýhy pro montáž kabelů, hloubka 5cm, šířka 5cm | m | 34 |  | 0 |  |  | základní |  | 0 | 0 | 0 | 0 | 0 | 4 | K | 2 |  |  |  | ROZPOCET | 0 | 0 | 0 | 0 | 0 | 1 | 0 | 4 | -551873419
5 | K | Pol06 | Průrazy zdí pro průchod kabeláží ve zdi (hrubá omítka) | kus | 3 |  | 0 |  |  | základní |  | 0 | 0 | 0 | 0 | 0 | 4 | K | 2 |  |  |  | ROZPOCET | 0 | 0 | 0 | 0 | 0 | 1 | 0 | 4 | -1457642187
6 | K | Pol07 | Začištění po kabeláží ve zdi (hrubá omítka) | m2 | 1 |  | 0 |  |  | základní |  | 0 | 0 | 0 | 0 | 0 | 4 | K | 2 |  |  |  | ROZPOCET | 0 | 0 | 0 | 0 | 0 | 1 | 0 | 4 | 1031004631
7 | K | Pol08 | Začištění po kabeláží ve zdi (štuk) | m2 | 2 |  | 0 |  |  | základní |  | 0 | 0 | 0 | 0 | 0 | 4 | K | 2 |  |  |  | ROZPOCET | 0 | 0 | 0 | 0 | 0 | 1 | 0 | 4 | -1567003677
8 | K | Pol09 | Začištění po kabeláží ve zdi (výmalba) | m2 | 2 |  | 0 |  |  | základní |  | 0 | 0 | 0 | 0 | 0 | 4 | K | 2 |  |  |  | ROZPOCET | 0 | 0 | 0 | 0 | 0 | 1 | 0 | 4 | -319861303
| D | 04 | Ostatní |  |  |  | 0 |  |  |  |  | 0 |  | 0 |  | 0 | 1 | D | 1 |  |  |  | ROZPOCET | [6 empty] | 0
9 | K | Pol10 | Podružný a spojovací materiál | kpl | 1 |  | 0 |  |  | základní |  | 0 | 0 | 0 | 0 | 0 | 4 | K | 2 |  |  |  | ROZPOCET | 0 | 0 | 0 | 0 | 0 | 1 | 0 | 4 | 88828063
10 | K | Pol11 | Flexitrubka D25 | m | 4 |  | 0 |  |  | základní |  | 0 | 0 | 0 | 0 | 0 | 4 | K | 2 |  |  |  | ROZPOCET | 0 | 0 | 0 | 0 | 0 | 1 | 0 | 4 | 1721319101
11 | K | Pol12 | Příchytka pro trubku D25 | kus | 4 |  | 0 |  |  | základní |  | 0 | 0 | 0 | 0 | 0 | 4 | K | 2 |  |  |  | ROZPOCET | 0 | 0 | 0 | 0 | 0 | 1 | 0 | 4 | 437698204
12 | K | Pol13 | Montážní práce | kpl | 1 |  | 0 |  |  | základní |  | 0 | 0 | 0 | 0 | 0 | 4 | K | 2 |  |  |  | ROZPOCET | 0 | 0 | 0 | 0 | 0 | 1 | 0 | 4 | -681782904
13 | K | Pol14 | Doprava osob a přeprava materiálu | kpl | 1 |  | 0 |  |  | základní |  | 0 | 0 | 0 | 0 | 0 | 4 | K | 2 |  |  |  | ROZPOCET | 0 | 0 | 0 | 0 | 0 | 1 | 0 | 4 | -369761990
14 | K | Pol15 | Dokumentace skutečného provedení | kpl | 1 |  | 0 |  |  | základní |  | 0 | 0 | 0 | 0 | 0 | 4 | K | 2 |  |  |  | ROZPOCET | 0 | 0 | 0 | 0 | 0 | 1 | 0 | 4 | -1433258494
15 | K | Pol16 | Regulace, zprovoznění a zaškolení | hod | 11 |  | 0 |  |  | základní |  | 0 | 0 | 0 | 0 | 0 | 4 | K | 2 |  |  |  | ROZPOCET | 0 | 0 | 0 | 0 | 0 | 1 | 0 | 4 | -1830443209
| VV |  | 1100*0,01 'Přepočtené koeficientem množství |  | 11 | [12 empty] | VV | 2 | 2 | False | 1 | ROZPOCET
16 | K | Pol17 | Revize | kpl | 1 |  | 0 |  |  | základní |  | 0 | 0 | 0 | 0 | 0 | 4 | K | 2 |  |  |  | ROZPOCET | 0 | 0 | 0 | 0 | 0 | 1 | 0 | 4 | -1547570099
17 | K | Pol18 | Stavební přímoce a ostatní práce nedefinované PD a rozpočtem | kpl | 1 |  | 0 |  |  | základní |  | 0 | 0 | 0 | 0 | 0 | 4 | K | 2 |  |  |  | ROZPOCET | 0 | 0 | 0 | 0 | 0 | 1 | 0 | 4 | 1786222290

## SO 06 - Objekt F - staveb...
{713b857f-ceee-4ecf-b139-10d297e85883}
2
| KRYCÍ LIST SOUPISU PRACÍ | [7 empty] | v --- níže se nacházejí doplnkové a pomocné údaje k sestavám --- v | [8 empty] | False
Stavba:
Stavební úpravy SPŠ
Objekt:
SO 06 - Objekt F - stavební řešení
| KSO: |  |  |  |  | CC-CZ:
| Místo: |  |  |  |  | Datum: | 27. 1. 2020
| Zadavatel: |  |  |  |  | IČ:
DIČ:
| Uchazeč: |  |  |  |  | IČ: | Vyplň údaj
|  | Vyplň údaj |  |  |  | DIČ: | Vyplň údaj
| Projektant: |  |  |  |  | IČ:
DIČ:
| Zpracovatel: |  |  |  |  | IČ:
DIČ:
Poznámka:
| Cena bez DPH | [5 empty] | 0
|  |  | Základ daně |  |  | Sazba daně | Výše daně
| DPH | základní | 0 |  |  | 21% | 0
|  | snížená | 0 |  |  | 15% | 0
|  | zákl. přenesená | 0 |  |  | 21% | 0
|  | sníž. přenesená | 0 |  |  | 15% | 0
|  | nulová | 0 |  |  | 0% | 0
| Cena s DPH |  |  | v | CZK |  | 0
| Projektant |  |  | Zpracovatel
| Datum a podpis: |  | Razítko | Datum a podpis: |  |  | Razítko
| Objednavatel |  |  | Uchazeč
| Datum a podpis: |  | Razítko | Datum a podpis: |  |  | Razítko
REKAPITULACE ČLENĚNÍ SOUPISU PRACÍ
Stavba:
Stavební úpravy SPŠ
Objekt:
SO 06 - Objekt F - stavební řešení
Místo: | [5 empty] | Datum: | 27. 1. 2020
Zadavatel: | [5 empty] | Projektant:
Uchazeč: |  |  | Vyplň údaj |  |  | Zpracovatel:
Kód dílu - Popis | [6 empty] | Cena celkem [CZK]
Náklady ze soupisu prací | [6 empty] | 0 | [11 empty] | -1
| D2 - 001.: Zemní práce | [5 empty] | 0
| D3 - 0061: Úprava povrchů vnitřní | [5 empty] | 0
| D4 - 0062: Úprava povrchů vnější | [5 empty] | 0
| D6 - 0094: Lešení, systémové bednění a stavební výtahy | [5 empty] | 0
| D7 - 0096: Bourací práce | [5 empty] | 0
| D9 - 712.: Povlakové krytiny | [5 empty] | 0
| D10 - 713.: Izolace tepelné | [5 empty] | 0
| D11 - 720.: Zdravotní technika | [5 empty] | 0
| D12 - 762.: Konstrukce tesařské | [5 empty] | 0
| D13 - 764.: Konstrukce klempířské | [5 empty] | 0
| D14 - 767.: Konstrukce zámečnické | [5 empty] | 0
| D15 - 7681: Výplně otvorů | [5 empty] | 0
| D16 - 784.: Malby | [5 empty] | 0
| D17 - VN: Vedlejší náklady | [5 empty] | 0
| D18 - ON: Ostatní náklady | [5 empty] | 0
| 998 - Přesun hmot | [5 empty] | 0
SOUPIS PRACÍ
Stavba:
Stavební úpravy SPŠ
Objekt:
SO 06 - Objekt F - stavební řešení
Místo: | [5 empty] | Datum: | 27. 1. 2020
Zadavatel: | [5 empty] | Projektant:
Uchazeč: |  |  | Vyplň údaj |  |  | Zpracovatel:
PČ | Typ | Kód | Popis | MJ | Množství | J.cena [CZK] | Cena celkem [CZK] | Cenová soustava |  | DPH | J. Nh [h] | Nh celkem [h] | J. hmotnost [t] | Hmotnost celkem [t] | J. suť [t] | Suť Celkem [t]
Náklady soupisu celkem | [6 empty] | 0 |  |  |  |  | 0 |  | 54.424 |  | 20.188 |  | D | -1 | [10 empty] | 0
| D | D2 | 001.: Zemní práce |  |  |  | 0 |  |  |  |  | 0 |  | 0.028358 |  | 0 | 1 | D | 0 |  |  |  | ROZPOCET | [6 empty] | 0
1 | K | R12220700 | RUČNÍ ODKOP PRO OKAPOVÝ CHODNÍK | m3 | 1.449 |  | 0 |  |  | základní |  | 0 | 0 | 0 | 0 | 0 | 4 | K | 1 |  |  |  | ROZPOCET | 0 | 0 | 0 | 0 | 0 | 1 | 0 | 4 | 2
| VV |  | 24,15*0,50*0,12 |  | 1.449 | [12 empty] | VV | 1 | 2 | True | 0 | ROZPOCET
| VV |  | Součet |  | 1.449 | [12 empty] | VV | 1 | 4 | True | 1 | ROZPOCET
2 | K | 167101101 | Nakládání výkopku z hornin tř. 1 až 4 do 100 m3 | m3 | 1.449 |  | 0 | CS ÚRS 2019 01 |  | základní |  | 0 | 0 | 0 | 0 | 0 | 4 | K | 1 |  |  |  | ROZPOCET | 0 | 0 | 0 | 0 | 0 | 1 | 0 | 4 | 4
3 | K | 162701105 | Vodorovné přemístění do 10000 m výkopku/sypaniny z horniny tř. 1 až 4 | m3 | 1.449 |  | 0 | CS ÚRS 2019 01 |  | základní |  | 0 | 0 | 0 | 0 | 0 | 4 | K | 1 |  |  |  | ROZPOCET | 0 | 0 | 0 | 0 | 0 | 1 | 0 | 4 | 6
4 | K | 171201201 | Uložení sypaniny na skládky | m3 | 1.449 |  | 0 | CS ÚRS 2019 01 |  | základní |  | 0 | 0 | 0 | 0 | 0 | 4 | K | 1 |  |  |  | ROZPOCET | 0 | 0 | 0 | 0 | 0 | 1 | 0 | 4 | 8
5 | K | 171201211 | Poplatek za uložení odpadu ze sypaniny na skládce (skládkovné) | t | 2.608 |  | 0 | CS ÚRS 2019 01 |  | základní |  | 0 | 0 | 0 | 0 | 0 | 4 | K | 1 |  |  |  | ROZPOCET | 0 | 0 | 0 | 0 | 0 | 1 | 0 | 4 | 10
| VV |  | 1,449*1,8 |  | 2.608 | [12 empty] | VV | 1 | 2 | True | 0 | ROZPOCET
| VV |  | Součet |  | 2.608 | [12 empty] | VV | 1 | 4 | True | 1 | ROZPOCET
6 | K | 637211411 | OKAPNÍ CHODNÍK Z VIBROLISOVANÉ BETONOVÉ MRAZUVZDORNÉ DLAŽBY odolná proti působení vody a rozmrazovacím látkám, vysoce otěruvzdorná tryskaná nášlapná vrstva do štěrkového podsypu frakce 16/22 tl 80 mm | m2 | 12.075 |  | 0 | CS ÚRS 2019 01 |  | základní |  | 0 | 0 | 0 | 0 | 0 | 4 | K | 1 |  |  |  | ROZPOCET | 0 | 0 | 0 | 0 | 0 | 1 | 0 | 4 | 38
| VV |  | 24,15*0,50 |  | 12.075 | [12 empty] | VV | 1 | 2 | True | 0 | ROZPOCET
| VV |  | Součet |  | 12.075 | [12 empty] | VV | 1 | 4 | True | 1 | ROZPOCET
7 | K | 637311112 | OKAPNÍ CHODNÍK BETONOVÝ OBRUBNÍK barva šedá | m | 25.15 |  | 0 | CS ÚRS 2019 01 |  | základní |  | 0 | 0 | 0 | 0 | 0 | 4 | K | 1 |  |  |  | ROZPOCET | 0 | 0 | 0 | 0 | 0 | 1 | 0 | 4 | 40
| VV |  | 24,15+0,50*2 |  | 25.15 | [12 empty] | VV | 1 | 2 | True | 0 | ROZPOCET
| VV |  | Součet |  | 25.15 | [12 empty] | VV | 1 | 4 | True | 1 | ROZPOCET
8 | K | 711161215 | Izolace proti zemní vlhkosti nopovou fólií svislá, nopek v 20,0 mm, tl do 1,0 mm | m2 | 25.15 |  | 0 | CS ÚRS 2019 01 |  | základní |  | 0 | 0.00079 | 0.019869 | 0 | 0 | 16 | K | 1 |  |  |  | ROZPOCET | 0 | 0 | 0 | 0 | 0 | 1 | 0 | 16 | -585369786
9 | K | 711161384 | Izolace proti zemní vlhkosti nopovou fólií ukončení provětrávací lištou | m | 25.15 |  | 0 | CS ÚRS 2019 01 |  | základní |  | 0 | 0.00026 | 0.006539 | 0 | 0 | 16 | K | 1 |  |  |  | ROZPOCET | 0 | 0 | 0 | 0 | 0 | 1 | 0 | 16 | -861007185
10 | K | 711161385 | Izolace proti zemní vlhkosti nopovou fólií připevnění koutové tvarovky | kus | 8 |  | 0 | CS ÚRS 2019 01 |  | základní |  | 0 | 0.00015 | 0.0012 | 0 | 0 | 16 | K | 1 |  |  |  | ROZPOCET | 0 | 0 | 0 | 0 | 0 | 1 | 0 | 16 | 2119386217
11 | K | 711161386 | Izolace proti zemní vlhkosti nopovou fólií připevnění rohové tvarovky | kus | 5 |  | 0 | CS ÚRS 2019 01 |  | základní |  | 0 | 0.00015 | 0.00075 | 0 | 0 | 16 | K | 1 |  |  |  | ROZPOCET | 0 | 0 | 0 | 0 | 0 | 1 | 0 | 16 | -1469847066
| D | D3 | 0061: Úprava povrchů vnitřní |  |  |  | 0 |  |  |  |  | 0 |  | 0 |  | 0 | 1 | D | 0 |  |  |  | ROZPOCET | [6 empty] | 0
12 | K | 612425931 | Omítka vápenná štuková vnitřního ostění okenního nebo dveřního | m2 | 70.84 |  | 0 |  |  | základní |  | 0 | 0 | 0 | 0 | 0 | 4 | K | 1 |  |  |  | ROZPOCET | 0 | 0 | 0 | 0 | 0 | 1 | 0 | 4 | 12
| VV |  | 283,36*0,25 |  | 70.84 | [12 empty] | VV | 1 | 2 | True | 0 | ROZPOCET
| VV |  | Součet |  | 70.84 | [12 empty] | VV | 1 | 4 | True | 1 | ROZPOCET
13 | K | 612481118 | Potažení vnitřních stěn sklovláknitým pletivem vtlačením do tmele | m2 | 70.84 |  | 0 |  |  | základní |  | 0 | 0 | 0 | 0 | 0 | 4 | K | 1 |  |  |  | ROZPOCET | 0 | 0 | 0 | 0 | 0 | 1 | 0 | 4 | 14
| D | D4 | 0062: Úprava povrchů vnější |  |  |  | 0 |  |  |  |  | 0 |  | 54.2562 |  | 20.188 | 1 | D | 0 |  |  |  | ROZPOCET | [6 empty] | 0
14 | K | 622135001 | Vyrovnání podkladu vnějších stěn maltou vápenocementovou tl do 10 mm | m2 | 1145.063 |  | 0 | CS ÚRS 2019 01 |  | základní |  | 0 | 0.02048 | 23.4509 | 0 | 0 | 4 | K | 1 |  |  |  | ROZPOCET | 0 | 0 | 0 | 0 | 0 | 1 | 0 | 4 | -779942864
| VV |  | 246,787+37,47+735,13+314,190*0,4 |  | 1145.063 | [12 empty] | VV | 1 | 2 | True | 1 | ROZPOCET
15 | K | 622135011 | Vyrovnání podkladu vnějších stěn tmelem tl do 2 mm | m2 | 1145.063 |  | 0 | CS ÚRS 2019 01 |  | základní |  | 0 | 0.00546 | 6.252 | 0 | 0 | 4 | K | 1 |  |  |  | ROZPOCET | 0 | 0 | 0 | 0 | 0 | 1 | 0 | 4 | -847503151
16 | K | 622135095 | Příplatek k vyrovnání vnějších stěn tmelem za každý dalších 1 mm tl | m2 | 1145.063 |  | 0 | CS ÚRS 2019 01 |  | základní |  | 0 | 0.0021 | 2.4046 | 0 | 0 | 4 | K | 1 |  |  |  | ROZPOCET | 0 | 0 | 0 | 0 | 0 | 1 | 0 | 4 | -1475464400
17 | K | 622142001 | Potažení vnějších stěn sklovláknitým pletivem vtlačeným do tenkovrstvé hmoty | m2 | 1145.063 |  | 0 | CS ÚRS 2019 01 |  | základní |  | 0 | 0.00438 | 5.0154 | 0 | 0 | 4 | K | 1 |  |  |  | ROZPOCET | 0 | 0 | 0 | 0 | 0 | 1 | 0 | 4 | 908493410
18 | K | 622525201 | Oprava tenkovrstvé omítky stěn v rozsahu do 10% | m2 | 1145.063 |  | 0 | CS ÚRS 2019 01 |  | základní |  | 0 | 0.00039 | 0.44657 | 0 | 0 | 4 | K | 1 |  |  |  | ROZPOCET | 0 | 0 | 0 | 0 | 0 | 1 | 0 | 4 | -1839890628
19 | K | 985131111 | Očištění ploch stěn, rubu kleneb a podlah tlakovou vodou | m2 | 1145.063 |  | 0 | CS ÚRS 2019 01 |  | základní |  | 0 | 0 | 0 | 0 | 0 | 4 | K | 1 |  |  |  | ROZPOCET | 0 | 0 | 0 | 0 | 0 | 1 | 0 | 4 | -743938618
20 | K | 622131121 | Penetrační disperzní nátěr vnějších stěn nanášený ručně | m2 | 1145.063 |  | 0 | CS ÚRS 2019 01 |  | základní |  | 0 | 0.00026 | 0.29772 | 0 | 0 | 4 | K | 1 |  |  |  | ROZPOCET | 0 | 0 | 0 | 0 | 0 | 1 | 0 | 4 | -1049800219
21 | K | 978019371 | Otlučení (osekání) vnější vápenné nebo vápenocementové omítky stupně členitosti 3 až 5 do 65% | m2 | 429.531 |  | 0 | CS ÚRS 2019 01 |  | základní |  | 0 | 0 | 0 | 0.047 | 20.188 | 4 | K | 1 |  |  |  | ROZPOCET | 0 | 0 | 0 | 0 | 0 | 1 | 0 | 4 | 1462335340
| VV |  | západ | [14 empty] | VV | 1 | 1 | True | 0 | ROZPOCET
| VV |  | 24,30*13,2*0,8 |  | 256.608 | [12 empty] | VV | 1 | 2 | True | 0 | ROZPOCET
| VV |  | východ | [14 empty] | VV | 1 | 1 | True | 0 | ROZPOCET
| VV |  | 25,62*1,8 |  | 46.116 | [12 empty] | VV | 1 | 2 | True | 0 | ROZPOCET
| VV |  | jih | [14 empty] | VV | 1 | 1 | True | 0 | ROZPOCET
| VV |  | plocha měřená z pdf | [14 empty] | VV | 1 | 1 | True | 0 | ROZPOCET
| VV |  | 160,80 |  | 160.8 | [12 empty] | VV | 1 | 2 | True | 0 | ROZPOCET
| VV |  | odpočet oken | [14 empty] | VV | 1 | 1 | True | 0 | ROZPOCET
| VV |  | "w04" -(1,5*1,5)*7 |  | -15.75 | [12 empty] | VV | 1 | 2 | True | 0 | ROZPOCET
| VV |  | "w06;" -(2,40*3,60) |  | -8.64 | [12 empty] | VV | 1 | 2 | True | 0 | ROZPOCET
| VV |  | "w07" -(1,2*0,6) |  | -0.72 | [12 empty] | VV | 1 | 2 | True | 0 | ROZPOCET
| VV |  | "w08;" -1,40*2,115 |  | -2.961 | [12 empty] | VV | 1 | 2 | True | 0 | ROZPOCET
| VV |  | "w09" -(1,4*2,115) |  | -2.961 | [12 empty] | VV | 1 | 2 | True | 0 | ROZPOCET
| VV |  | "w10; "-(1,40*2,115) |  | -2.961 | [12 empty] | VV | 1 | 2 | True | 0 | ROZPOCET
| VV |  | Součet |  | 429.531 | [12 empty] | VV | 1 | 4 | True | 1 | ROZPOCET
22 | K | 622325317 | Oprava vnější vápenocementové štukové omítky složitosti 2 v rozsahu do 65% | m2 | 429.531 |  | 0 | CS ÚRS 2019 01 |  | základní |  | 0 | 0.03153 | 13.5431 | 0 | 0 | 4 | K | 1 |  |  |  | ROZPOCET | 0 | 0 | 0 | 0 | 0 | 1 | 0 | 4 | 940659474
23 | K | 620991121 | Zakrývání výplní venkovních otvorů před nástřikem plastických maltovin z lešení | m2 | 351.873 |  | 0 |  |  | základní |  | 0 | 0 | 0 | 0 | 0 | 4 | K | 1 |  |  |  | ROZPOCET | 0 | 0 | 0 | 0 | 0 | 1 | 0 | 4 | 18
| VV |  | odpočet oken | [14 empty] | VV | 1 | 1 | True | 0 | ROZPOCET
| VV |  | "w01;" (2,40*2,10)*19 |  | 95.76 | [12 empty] | VV | 1 | 2 | True | 0 | ROZPOCET
| VV |  | "w02; "(1,20*2,10)*15 |  | 37.8 | [12 empty] | VV | 1 | 2 | True | 0 | ROZPOCET
| VV |  | "w03;" (40*1,50)*3 |  | 180 | [12 empty] | VV | 1 | 2 | True | 0 | ROZPOCET
| VV |  | "w04;" (1,50*1,50)*7 |  | 15.75 | [12 empty] | VV | 1 | 2 | True | 0 | ROZPOCET
| VV |  | "w05;" (1,20*3,60) |  | 4.32 | [12 empty] | VV | 1 | 2 | True | 0 | ROZPOCET
| VV |  | "w06;" (2,40*3,60) |  | 8.64 | [12 empty] | VV | 1 | 2 | True | 0 | ROZPOCET
| VV |  | "w07;" (1,20*0,60) |  | 0.72 | [12 empty] | VV | 1 | 2 | True | 0 | ROZPOCET
| VV |  | "w08;" (1,40*2,115) |  | 2.961 | [12 empty] | VV | 1 | 2 | True | 0 | ROZPOCET
| VV |  | "w09; "(1,40*2,115) |  | 2.961 | [12 empty] | VV | 1 | 2 | True | 0 | ROZPOCET
| VV |  | "w10; "(1,40*2,115) |  | 2.961 | [12 empty] | VV | 1 | 2 | True | 0 | ROZPOCET
| VV |  | Součet |  | 351.873 | [12 empty] | VV | 1 | 4 | True | 1 | ROZPOCET
24 | K | 952901107 | Čištění budov omytí dvojitých nebo zdvojených oken nebo balkonových dveří plochy do 2,5m2 | m2 | 703.746 |  | 0 | CS ÚRS 2019 01 |  | základní |  | 0 | 2e-05 | 0.014075 | 0 | 0 | 4 | K | 1 |  |  |  | ROZPOCET | 0 | 0 | 0 | 0 | 0 | 1 | 0 | 4 | -1384582445
| VV |  | "2x umytí" 351,873*2 |  | 703.746 | [12 empty] | VV | 1 | 2 | True | 1 | ROZPOCET
25 | K | 952901111R | Vyčištění budov bytové a občanské výstavby při výšce podlaží do 4 m | kpl | 1 |  | 0 |  |  | základní |  | 0 | 4e-05 | 4e-05 | 0 | 0 | 4 | K | 1 |  |  |  | ROZPOCET | 0 | 0 | 0 | 0 | 0 | 1 | 0 | 4 | -2033292952
26 | K | 622711124 | KONTAKTNÍ ZATEPLOVACÍ SYSTÉM - komplet skladba OP01/OP03 z polystyrénových desek, EPS šedý, tl. 140 mm, λ=0,032 (W·m-1·K-1) | m2 | 246.787 |  | 0 |  |  | základní |  | 0 | 0 | 0 | 0 | 0 | 4 | K | 1 |  |  |  | ROZPOCET | 0 | 0 | 0 | 0 | 0 | 1 | 0 | 4 | 20
| VV |  | východní pohled | [14 empty] | VV | 1 | 1 | True | 0 | ROZPOCET
| VV |  | (8,05+6,7+1,2)*12,65+12,65*4,2+5,5*2,5 |  | 268.648 | [12 empty] | VV | 1 | 2 | True | 0 | ROZPOCET
| VV |  | "w05;" -1,20*3,60 |  | -4.32 | [12 empty] | VV | 1 | 2 | True | 0 | ROZPOCET
| VV |  | "w02;" -1,20*2,10*2 |  | -5.04 | [12 empty] | VV | 1 | 2 | True | 0 | ROZPOCET
| VV |  | "w04;" -1,50*1,50*2 |  | -4.5 | [12 empty] | VV | 1 | 2 | True | 0 | ROZPOCET
| VV |  | "w01;" -2,40*2,10*1 |  | -5.04 | [12 empty] | VV | 1 | 2 | True | 0 | ROZPOCET
| VV |  | "w09; "-(1,40*2,115) |  | -2.961 | [12 empty] | VV | 1 | 2 | True | 0 | ROZPOCET
| VV |  | Součet |  | 246.787 | [12 empty] | VV | 1 | 4 | True | 1 | ROZPOCET
27 | K | 622712222 | KONTAKTNÍ ZATEPLOVACÍ SYSTÉM - komplet skladba OP02 - sokl z XPS, tl. 120 mm, λ=0,035 (W·m-1·K-1) | m2 | 37.47 |  | 0 |  |  | základní |  | 0 | 0 | 0 | 0 | 0 | 4 | K | 1 |  |  |  | ROZPOCET | 0 | 0 | 0 | 0 | 0 | 1 | 0 | 4 | 1404992745
| VV |  | sokl 300 mm nad terén | [14 empty] | VV | 1 | 1 | True | 0 | ROZPOCET
| VV |  | západ | [14 empty] | VV | 1 | 1 | True | 0 | ROZPOCET
| VV |  | 24,30*0,30+32,5*0,3 |  | 17.04 | [12 empty] | VV | 1 | 2 | True | 0 | ROZPOCET
| VV |  | východ | [14 empty] | VV | 1 | 1 | True | 0 | ROZPOCET
| VV |  | 25,50*0,30+17,1*0,3 |  | 12.78 | [12 empty] | VV | 1 | 2 | True | 0 | ROZPOCET
| VV |  | jih | [14 empty] | VV | 1 | 1 | True | 0 | ROZPOCET
| VV |  | 1,90+3,35+2,4 |  | 7.65 | [12 empty] | VV | 1 | 2 | True | 0 | ROZPOCET
| VV |  | Součet |  | 37.47 | [12 empty] | VV | 1 | 4 | True | 1 | ROZPOCET
28 | K | 622711124.1 | KONTAKTNÍ ZATEPLOVACÍ SYSTÉM - komplet skladba OP4 z desek z čedičové vlny, tl. 160 mm, λ=0,032 (W·m-1·K-1) | m2 | 735.13 |  | 0 |  |  | základní |  | 0 | 0 | 0 | 0 | 0 | 4 | K | 1 |  |  |  | ROZPOCET | 0 | 0 | 0 | 0 | 0 | 1 | 0 | 4 | -592701693
| VV |  | západ | [14 empty] | VV | 1 | 1 | True | 0 | ROZPOCET
| VV |  | 24,30*13,2+24,3*2,5+40 |  | 421.51 | [12 empty] | VV | 1 | 2 | True | 0 | ROZPOCET
| VV |  | východ | [14 empty] | VV | 1 | 1 | True | 0 | ROZPOCET
| VV |  | (25,62+6,70+0,50)*12,8+25,62*1,8 |  | 466.212 | [12 empty] | VV | 1 | 2 | True | 0 | ROZPOCET
| VV |  | (8,13)*(0,52+1,005) |  | 12.398 | [12 empty] | VV | 1 | 2 | True | 0 | ROZPOCET
| VV |  | jih | [14 empty] | VV | 1 | 1 | True | 0 | ROZPOCET
| VV |  | plocha měřená z pdf | [14 empty] | VV | 1 | 1 | True | 0 | ROZPOCET
| VV |  | 160,80+3,70+6,90 |  | 171.4 | [12 empty] | VV | 1 | 2 | True | 0 | ROZPOCET
| VV |  | odpočet oken | [14 empty] | VV | 1 | 1 | True | 0 | ROZPOCET
| VV |  | "w01;" -2,40*2,10*19 |  | -95.76 | [12 empty] | VV | 1 | 2 | True | 0 | ROZPOCET
| VV |  | "w02;" -1,20*2,10*15 |  | -37.8 | [12 empty] | VV | 1 | 2 | True | 0 | ROZPOCET
| VV |  | "w03"- (2,4*1,5)*3 |  | -10.8 | [12 empty] | VV | 1 | 2 | True | 0 | ROZPOCET
| VV |  | "w04" -(1,5*1,5)*7 |  | -15.75 | [12 empty] | VV | 1 | 2 | True | 0 | ROZPOCET
| VV |  | "w06;" -(2,40*3,60) |  | -8.64 | [12 empty] | VV | 1 | 2 | True | 0 | ROZPOCET
| VV |  | "w07" -(1,2*0,6) |  | -0.72 | [12 empty] | VV | 1 | 2 | True | 0 | ROZPOCET
| VV |  | "w08;" -1,40*2,115 |  | -2.961 | [12 empty] | VV | 1 | 2 | True | 0 | ROZPOCET
| VV |  | "w09" -(1,4*2,115) |  | -2.961 | [12 empty] | VV | 1 | 2 | True | 0 | ROZPOCET
| VV |  | "w10; "-(1,40*2,115) |  | -2.961 | [12 empty] | VV | 1 | 2 | True | 0 | ROZPOCET
| VV |  | 75 |  | 75 | [12 empty] | VV | 1 | 2 | True | 0 | ROZPOCET
| VV |  | -233,037 |  | -233.037 | [12 empty] | VV | 1 | 2 | True | 0 | ROZPOCET
| VV |  | Součet |  | 735.13 | [12 empty] | VV | 1 | 4 | True | 1 | ROZPOCET
29 | K | 622731212 | KONTAKTNÍ ZATEPLOVACÍ SYSTÉM ostění š. 250 mm penetrace podkladu disperzním vodou ředitelným nátěrem, desky z XPS, tl 40 mm, λ=0,032 (W·m-1·K-1), jednosložková lepící hmota na bázi cementu s výztužnou vrstvou skleněné síťoviny | m | 314.19 |  | 0 |  |  | základní |  | 0 | 0 | 0 | 0 | 0 | 4 | K | 1 |  |  |  | ROZPOCET | 0 | 0 | 0 | 0 | 0 | 1 | 0 | 4 | 26
| VV |  | odpočet oken | [14 empty] | VV | 1 | 1 | True | 0 | ROZPOCET
| VV |  | "w01;"(2,40+2*2,10)*19+19*1,2 |  | 148.2 | [12 empty] | VV | 1 | 2 | True | 0 | ROZPOCET
| VV |  | "w02; "(1,20+2*2,10)*15 |  | 81 | [12 empty] | VV | 1 | 2 | True | 0 | ROZPOCET
| VV |  | "w03;"(2,40+2*1,50)*3 |  | 16.2 | [12 empty] | VV | 1 | 2 | True | 0 | ROZPOCET
| VV |  | "w04; "(1,50+2*1,50)*7 |  | 31.5 | [12 empty] | VV | 1 | 2 | True | 0 | ROZPOCET
| VV |  | "w05; " (1,20+2*3,60) |  | 8.4 | [12 empty] | VV | 1 | 2 | True | 0 | ROZPOCET
| VV |  | "w06; "(2,40+2*3,60) |  | 9.6 | [12 empty] | VV | 1 | 2 | True | 0 | ROZPOCET
| VV |  | "w07;" (1,20+2*0,60) |  | 2.4 | [12 empty] | VV | 1 | 2 | True | 0 | ROZPOCET
| VV |  | "w08;" (1,40+2*2,115) |  | 5.63 | [12 empty] | VV | 1 | 2 | True | 0 | ROZPOCET
| VV |  | "w09;" (1,40+2*2,115) |  | 5.63 | [12 empty] | VV | 1 | 2 | True | 0 | ROZPOCET
| VV |  | "w10;" (1,40+2*2,115) |  | 5.63 | [12 empty] | VV | 1 | 2 | True | 0 | ROZPOCET
| VV |  | Součet |  | 314.19 | [12 empty] | VV | 1 | 4 | True | 1 | ROZPOCET
30 | K | 622531021.1 | DEKORATIVNÍ TENKOVRSTVÁ stěrková omítka, zrnitost 1,5 mm, bílá, RAL 9010 + text výšky 300 mm, barva černá. Mezi okny, dle PD šedá, RAL dle skládané fasády | m2 | 246.787 |  | 0 |  |  | základní |  | 0 | 0 | 0 | 0 | 0 | 4 | K | 1 |  |  |  | ROZPOCET | 0 | 0 | 0 | 0 | 0 | 1 | 0 | 4 | 667917306
| VV |  | východní pohled | [14 empty] | VV | 1 | 1 | True | 0 | ROZPOCET
| VV |  | (8,05+6,7+1,2)*12,65+12,65*4,2+5,5*2,5 |  | 268.648 | [12 empty] | VV | 1 | 2 | True | 0 | ROZPOCET
| VV |  | "w05;" -1,20*3,60 |  | -4.32 | [12 empty] | VV | 1 | 2 | True | 0 | ROZPOCET
| VV |  | "w02;" -1,20*2,10*2 |  | -5.04 | [12 empty] | VV | 1 | 2 | True | 0 | ROZPOCET
| VV |  | "w04;" -1,50*1,50*2 |  | -4.5 | [12 empty] | VV | 1 | 2 | True | 0 | ROZPOCET
| VV |  | "w01;" -2,40*2,10*1 |  | -5.04 | [12 empty] | VV | 1 | 2 | True | 0 | ROZPOCET
| VV |  | "w09; "-(1,40*2,115) |  | -2.961 | [12 empty] | VV | 1 | 2 | True | 0 | ROZPOCET
| VV |  | Součet |  | 246.787 | [12 empty] | VV | 1 | 4 | True | 1 | ROZPOCET
31 | K | 622531021.1.1 | Příplatek za pracnost při provádění textu | m2 | 246.787 |  | 0 |  |  | základní |  | 0 | 0 | 0 | 0 | 0 | 4 | K | 1 |  |  |  | ROZPOCET | 0 | 0 | 0 | 0 | 0 | 1 | 0 | 4 | 1988305666
32 | K | 622531021.1.2 | Příplatek za styk dvou barev | m2 | 246.787 |  | 0 |  |  | základní |  | 0 | 0 | 0 | 0 | 0 | 4 | K | 1 |  |  |  | ROZPOCET | 0 | 0 | 0 | 0 | 0 | 1 | 0 | 4 | 88967395
33 | K | 622272001 | Skládáná fasáda z velkoformátových desek, imitace monolitického betonu, kompletní provedení | m2 | 820.806 |  | 0 | CS ÚRS 2019 01 |  | základní |  | 0 | 0.00345 | 2.8318 | 0 | 0 | 4 | K | 1 |  |  |  | ROZPOCET | 0 | 0 | 0 | 0 | 0 | 1 | 0 | 4 | -1790864266
| VV |  | "OP" 928,167-233,037 |  | 695.13 | [12 empty] | VV | 1 | 2 | True | 0 | ROZPOCET
| VV |  | "ostění" 314,19*0,4 |  | 125.676 | [12 empty] | VV | 1 | 2 | True | 0 | ROZPOCET
| VV |  | Součet |  | 820.806 | [12 empty] | VV | 1 | 4 | True | 1 | ROZPOCET
34 | K | 622511111 | AKRYL MOZAIK OMÍTKA STŘED VNĚ STĚNA marmolit dekorativní omítka, zrnitost 2, šedá, RAL 7016 | m2 | 37.47 |  | 0 | CS ÚRS 2019 01 |  | základní |  | 0 | 0 | 0 | 0 | 0 | 4 | K | 1 |  |  |  | ROZPOCET | 0 | 0 | 0 | 0 | 0 | 1 | 0 | 4 | 30
| VV |  | sokl 300 mm nad terén | [14 empty] | VV | 1 | 1 | True | 0 | ROZPOCET
| VV |  | západ | [14 empty] | VV | 1 | 1 | True | 0 | ROZPOCET
| VV |  | 24,30*0,30+32,5*0,3 |  | 17.04 | [12 empty] | VV | 1 | 2 | True | 0 | ROZPOCET
| VV |  | východ | [14 empty] | VV | 1 | 1 | True | 0 | ROZPOCET
| VV |  | 25,50*0,30+17,1*0,3 |  | 12.78 | [12 empty] | VV | 1 | 2 | True | 0 | ROZPOCET
| VV |  | jih | [14 empty] | VV | 1 | 1 | True | 0 | ROZPOCET
| VV |  | 1,90+3,35+2,4 |  | 7.65 | [12 empty] | VV | 1 | 2 | True | 0 | ROZPOCET
| VV |  | Součet |  | 37.47 | [12 empty] | VV | 1 | 4 | True | 1 | ROZPOCET
35 | K | 622751324 | KZS lišta zakládací soklová Al tl 1 mm šířky 143 mm | m | 66.2 |  | 0 |  |  | základní |  | 0 | 0 | 0 | 0 | 0 | 4 | K | 1 |  |  |  | ROZPOCET | 0 | 0 | 0 | 0 | 0 | 1 | 0 | 4 | 32
| VV |  | 24,30 |  | 24.3 | [12 empty] | VV | 1 | 2 | True | 0 | ROZPOCET
| VV |  | 25,50-1,60+0,20*2 |  | 24.3 | [12 empty] | VV | 1 | 2 | True | 0 | ROZPOCET
| VV |  | 18,80-1,60+0,20*2 |  | 17.6 | [12 empty] | VV | 1 | 2 | True | 0 | ROZPOCET
| VV |  | Součet |  | 66.2 | [12 empty] | VV | 1 | 4 | True | 1 | ROZPOCET
36 | K | 622752221 | KZS lišta rohová stěnová Al s tkaninou 10/10 mm | m | 382.79 |  | 0 |  |  | základní |  | 0 | 0 | 0 | 0 | 0 | 4 | K | 1 |  |  |  | ROZPOCET | 0 | 0 | 0 | 0 | 0 | 1 | 0 | 4 | 34
| VV |  | ostění oken | [14 empty] | VV | 1 | 1 | True | 0 | ROZPOCET
| VV |  | "w01; "(2,40+2*2,10)*19 |  | 125.4 | [12 empty] | VV | 1 | 2 | True | 0 | ROZPOCET
| VV |  | "w02;"(1,20+2*2,10)*15 |  | 81 | [12 empty] | VV | 1 | 2 | True | 0 | ROZPOCET
| VV |  | "w03;" (2,40+2*1,50)*3 |  | 16.2 | [12 empty] | VV | 1 | 2 | True | 0 | ROZPOCET
| VV |  | "w04;" (1,50+2*1,50)*7 |  | 31.5 | [12 empty] | VV | 1 | 2 | True | 0 | ROZPOCET
| VV |  | "w05;" (1,20+2*3,60) |  | 8.4 | [12 empty] | VV | 1 | 2 | True | 0 | ROZPOCET
| VV |  | "w06;" (2,40+2*3,60) |  | 9.6 | [12 empty] | VV | 1 | 2 | True | 0 | ROZPOCET
| VV |  | "w07;" (1,20+2*0,60) |  | 2.4 | [12 empty] | VV | 1 | 2 | True | 0 | ROZPOCET
| VV |  | "w08;" (1,40+2*2,115) |  | 5.63 | [12 empty] | VV | 1 | 2 | True | 0 | ROZPOCET
| VV |  | "w09;" (1,40+2*2,115) |  | 5.63 | [12 empty] | VV | 1 | 2 | True | 0 | ROZPOCET
| VV |  | "w10;" (1,40+2*2,115) |  | 5.63 | [12 empty] | VV | 1 | 2 | True | 0 | ROZPOCET
| VV |  | nároží budov | [14 empty] | VV | 1 | 1 | True | 0 | ROZPOCET
| VV |  | 8,40+10,90+12,10+11,40+48,6 |  | 91.4 | [12 empty] | VV | 1 | 2 | True | 0 | ROZPOCET
| VV |  | Součet |  | 382.79 | [12 empty] | VV | 1 | 4 | True | 1 | ROZPOCET
37 | K | 632451023 | Vyrovnávací potěr tl do 40 mm z MC 15 provedený v pásu | m2 | 43.05 |  | 0 | CS ÚRS 2019 01 |  | základní |  | 0 | 0 | 0 | 0 | 0 | 4 | K | 1 |  |  |  | ROZPOCET | 0 | 0 | 0 | 0 | 0 | 1 | 0 | 4 | 36
| VV |  | odpočet oken | [14 empty] | VV | 1 | 1 | True | 0 | ROZPOCET
| VV |  | "w01; "(2,40)*19*0,50 |  | 22.8 | [12 empty] | VV | 1 | 2 | True | 0 | ROZPOCET
| VV |  | "w02;" (1,20)*15*0,50 |  | 9 | [12 empty] | VV | 1 | 2 | True | 0 | ROZPOCET
| VV |  | "w03;" (2,40)*3*0,50 |  | 3.6 | [12 empty] | VV | 1 | 2 | True | 0 | ROZPOCET
| VV |  | "w04;" (1,50)*7*0,50 |  | 5.25 | [12 empty] | VV | 1 | 2 | True | 0 | ROZPOCET
| VV |  | "w05;" (1,20)*0,50 |  | 0.6 | [12 empty] | VV | 1 | 2 | True | 0 | ROZPOCET
| VV |  | "w06;" (2,40)*0,50 |  | 1.2 | [12 empty] | VV | 1 | 2 | True | 0 | ROZPOCET
| VV |  | "w06;" (1,20)*0,50 |  | 0.6 | [12 empty] | VV | 1 | 2 | True | 0 | ROZPOCET
| VV |  | Součet |  | 43.05 | [12 empty] | VV | 1 | 4 | True | 1 | ROZPOCET
38 | K | 629 - R02 | Zkouška přídržnosti a soudržnosti zateplovacího systému | kus | 1 |  | 0 |  |  | základní |  | 0 | 0 | 0 | 0 | 0 | 4 | K | 1 |  |  |  | ROZPOCET | 0 | 0 | 0 | 0 | 0 | 1 | 0 | 4 | 1479327802
39 | K | 629 - R03 | Požadavek na vysazení 3 barevných vzorků silikonové omítky od každé barvy dle barevného řešení | kus | 3 |  | 0 |  |  | základní |  | 0 | 0 | 0 | 0 | 0 | 4 | K | 1 |  |  |  | ROZPOCET | 0 | 0 | 0 | 0 | 0 | 1 | 0 | 4 | 1479871749
40 | K | 629 - R04 | Zhotovéní kladečského plánu, včetně statického posouzení | kus | 1 |  | 0 |  |  | základní |  | 0 | 0 | 0 | 0 | 0 | 4 | K | 1 |  |  |  | ROZPOCET | 0 | 0 | 0 | 0 | 0 | 1 | 0 | 4 | 1410156727
41 | K | 629- R01 | Výtažné zkoušky na hmoždinky | kus | 2 |  | 0 |  |  | základní |  | 0 | 0 | 0 | 0 | 0 | 4 | K | 1 |  |  |  | ROZPOCET | 0 | 0 | 0 | 0 | 0 | 1 | 0 | 4 | -747415448
| D | D6 | 0094: Lešení, systémové bednění a stavební výtahy |  |  |  | 0 |  |  |  |  | 0 |  | 0 |  | 0 | 1 | D | 0 |  |  |  | ROZPOCET | [6 empty] | 0
42 | K | 941941031 | MTŽ LEŠENÍ 1 ŘAD S PODL S1M H10M | m2 | 905.708 |  | 0 |  |  | základní |  | 0 | 0 | 0 | 0 | 0 | 4 | K | 1 |  |  |  | ROZPOCET | 0 | 0 | 0 | 0 | 0 | 1 | 0 | 4 | 42
| VV |  | západ | [14 empty] | VV | 1 | 1 | True | 0 | ROZPOCET
| VV |  | (24,20+0,90*2)*(11,88-0,46)+11,88*1,5 |  | 314.74 | [12 empty] | VV | 1 | 2 | True | 0 | ROZPOCET
| VV |  | východ | [14 empty] | VV | 1 | 1 | True | 0 | ROZPOCET
| VV |  | (25,55+0,90*2)*(11,88+0,15)+11,88*2,5 |  | 358.721 | [12 empty] | VV | 1 | 2 | True | 0 | ROZPOCET
| VV |  | 6,70*(11,88-3,92) |  | 53.332 | [12 empty] | VV | 1 | 2 | True | 0 | ROZPOCET
| VV |  | jih | [14 empty] | VV | 1 | 1 | True | 0 | ROZPOCET
| VV |  | 18,715*(8,28+10,84)/2 |  | 178.915 | [12 empty] | VV | 1 | 2 | True | 0 | ROZPOCET
| VV |  | Součet |  | 905.708 | [12 empty] | VV | 1 | 4 | True | 1 | ROZPOCET
43 | K | 941941191 | PŘÍPL ZKD MĚS POUŽ LEŠ K CENĚ 1031 odhad 3 měsíce | m2 | 2717.124 |  | 0 |  |  | základní |  | 0 | 0 | 0 | 0 | 0 | 4 | K | 1 |  |  |  | ROZPOCET | 0 | 0 | 0 | 0 | 0 | 1 | 0 | 4 | 44
| VV |  | 905,708*3 |  | 2717.124 | [12 empty] | VV | 1 | 2 | True | 0 | ROZPOCET
| VV |  | Součet |  | 2717.124 | [12 empty] | VV | 1 | 4 | True | 1 | ROZPOCET
44 | K | 941941831 | DMTŽ LEŠENÍ 1 ŘAD S PODL Š1M H 10M | m2 | 905.708 |  | 0 |  |  | základní |  | 0 | 0 | 0 | 0 | 0 | 4 | K | 1 |  |  |  | ROZPOCET | 0 | 0 | 0 | 0 | 0 | 1 | 0 | 4 | 46
45 | K | 944511R01 | Vypracování statického posudku lešení | kpl | 1 |  | 0 |  |  | základní |  | 0 | 0 | 0 | 0 | 0 | 4 | K | 1 |  |  |  | ROZPOCET | 0 | 0 | 0 | 0 | 0 | 1 | 0 | 4 | 974738766
46 | K | 944951111 | MONTÁŽ OCHRANNÉ SÍTĚ | m2 | 905.708 |  | 0 |  |  | základní |  | 0 | 0 | 0 | 0 | 0 | 4 | K | 1 |  |  |  | ROZPOCET | 0 | 0 | 0 | 0 | 0 | 1 | 0 | 4 | 48
47 | K | 944951211 | PŘÍPLATEK ZA POUŽITÍ | m2 | 81513.72 |  | 0 |  |  | základní |  | 0 | 0 | 0 | 0 | 0 | 4 | K | 1 |  |  |  | ROZPOCET | 0 | 0 | 0 | 0 | 0 | 1 | 0 | 4 | 50
| VV |  | 905,708*3*30 |  | 81513.72 | [12 empty] | VV | 1 | 2 | True | 0 | ROZPOCET
| VV |  | Součet |  | 81513.72 | [12 empty] | VV | 1 | 4 | True | 1 | ROZPOCET
48 | K | 944511811 | Demontáž ochranné sítě z textilie z umělých vláken | m2 | 905.708 |  | 0 | CS ÚRS 2019 01 |  | základní |  | 0 | 0 | 0 | 0 | 0 | 4 | K | 1 |  |  |  | ROZPOCET | 0 | 0 | 0 | 0 | 0 | 1 | 0 | 4 | 52
| D | D7 | 0096: Bourací práce |  |  |  | 0 |  |  |  |  | 0 |  | 0 |  | 0 | 1 | D | 0 |  |  |  | ROZPOCET | [6 empty] | 0
49 | K | 968062376 | Vybourání dřevěných rámů oken zdvojených včetně křídel pl do 4 m2 | m2 | 160.11 |  | 0 | CS ÚRS 2019 01 |  | základní |  | 0 | 0 | 0 | 0 | 0 | 4 | K | 1 |  |  |  | ROZPOCET | 0 | 0 | 0 | 0 | 0 | 1 | 0 | 4 | 54
| VV |  | "w01;" (2,40*2,10)*19 |  | 95.76 | [12 empty] | VV | 1 | 2 | True | 0 | ROZPOCET
| VV |  | "w02;" (1,20*2,10)*15 |  | 37.8 | [12 empty] | VV | 1 | 2 | True | 0 | ROZPOCET
| VV |  | "w03;" (2,40*1,50)*3 |  | 10.8 | [12 empty] | VV | 1 | 2 | True | 0 | ROZPOCET
| VV |  | "w04;" (1,50*1,50)*7 |  | 15.75 | [12 empty] | VV | 1 | 2 | True | 0 | ROZPOCET
| VV |  | Součet |  | 160.11 | [12 empty] | VV | 1 | 4 | True | 1 | ROZPOCET
50 | K | 968062377 | Vybourání dřevěných rámů oken zdvojených včetně křídel pl přes 4 m2 | m2 | 12.96 |  | 0 | CS ÚRS 2019 01 |  | základní |  | 0 | 0 | 0 | 0 | 0 | 4 | K | 1 |  |  |  | ROZPOCET | 0 | 0 | 0 | 0 | 0 | 1 | 0 | 4 | 56
| VV |  | "w05; "(1,20*3,60) |  | 4.32 | [12 empty] | VV | 1 | 2 | True | 0 | ROZPOCET
| VV |  | "w06;" (2,40*3,60) |  | 8.64 | [12 empty] | VV | 1 | 2 | True | 0 | ROZPOCET
| VV |  | Součet |  | 12.96 | [12 empty] | VV | 1 | 4 | True | 1 | ROZPOCET
51 | K | 968072456 | Vybourání kovových dveřních zárubní pl přes 2 m2 | m2 | 8.883 |  | 0 | CS ÚRS 2019 01 |  | základní |  | 0 | 0 | 0 | 0 | 0 | 4 | K | 1 |  |  |  | ROZPOCET | 0 | 0 | 0 | 0 | 0 | 1 | 0 | 4 | 58
| VV |  | "w08;" (1,40*2,115) |  | 2.961 | [12 empty] | VV | 1 | 2 | True | 0 | ROZPOCET
| VV |  | "w09;" (1,40*2,115) |  | 2.961 | [12 empty] | VV | 1 | 2 | True | 0 | ROZPOCET
| VV |  | "w10;" (1,40*2,115) |  | 2.961 | [12 empty] | VV | 1 | 2 | True | 0 | ROZPOCET
| VV |  | Součet |  | 8.883 | [12 empty] | VV | 1 | 4 | True | 1 | ROZPOCET
52 | K | 979082111 | Vnitrostaveništní vodorovná doprava suti a vybouraných hmot do 10 m | t | 13.551 |  | 0 |  |  | základní |  | 0 | 0 | 0 | 0 | 0 | 4 | K | 1 |  |  |  | ROZPOCET | 0 | 0 | 0 | 0 | 0 | 1 | 0 | 4 | 60
53 | K | 979082121 | Vnitrostaveništní vodorovná doprava suti a vybouraných hmot ZKD 5 m přes 10 m | t | 54.204 |  | 0 |  |  | základní |  | 0 | 0 | 0 | 0 | 0 | 4 | K | 1 |  |  |  | ROZPOCET | 0 | 0 | 0 | 0 | 0 | 1 | 0 | 4 | 62
| VV |  | 13,551*4 |  | 54.204 | [12 empty] | VV | 1 | 2 | True | 0 | ROZPOCET
| VV |  | Součet |  | 54.204 | [12 empty] | VV | 1 | 4 | True | 1 | ROZPOCET
54 | K | 979088212 | Nakládání suti a vybouraných hmot | t | 13.551 |  | 0 | CS ÚRS 2019 01 |  | základní |  | 0 | 0 | 0 | 0 | 0 | 4 | K | 1 |  |  |  | ROZPOCET | 0 | 0 | 0 | 0 | 0 | 1 | 0 | 4 | 64
55 | K | 979080000 | ODVOZ SUTI NA SKLÁDKU VCETNE POPLATKU ZA SLOZ, odvoz 20 km | t | 13.551 |  | 0 |  |  | základní |  | 0 | 0 | 0 | 0 | 0 | 4 | K | 1 |  |  |  | ROZPOCET | 0 | 0 | 0 | 0 | 0 | 1 | 0 | 4 | 66
56 | K | 950000000 | LABORATORNI ROZBOR SUTI | kpl | 1 |  | 0 |  |  | základní |  | 0 | 0 | 0 | 0 | 0 | 4 | K | 1 |  |  |  | ROZPOCET | 0 | 0 | 0 | 0 | 0 | 1 | 0 | 4 | 68
| D | D9 | 712.: Povlakové krytiny |  |  |  | 0 |  |  |  |  | 0 |  | 0 |  | 0 | 1 | D | 0 |  |  |  | ROZPOCET | [6 empty] | 0
57 | K | 712300000 | PROREZANI BOULI+VYROVNANI PODKLADU STAV STRECH vyrovnání přířezy z asfalt pásů, vysušení podkladu | m2 | 420 |  | 0 |  |  | základní |  | 0 | 0 | 0 | 0 | 0 | 4 | K | 1 |  |  |  | ROZPOCET | 0 | 0 | 0 | 0 | 0 | 1 | 0 | 4 | 72
| VV |  | plocha viz pdf vykres | [14 empty] | VV | 1 | 1 | True | 0 | ROZPOCET
| VV |  | R01 | [14 empty] | VV | 1 | 1 | True | 0 | ROZPOCET
| VV |  | 366,30 |  | 366.3 | [12 empty] | VV | 1 | 2 | True | 0 | ROZPOCET
| VV |  | R02 | [14 empty] | VV | 1 | 1 | True | 0 | ROZPOCET
| VV |  | 53,70 |  | 53.7 | [12 empty] | VV | 1 | 2 | True | 0 | ROZPOCET
| VV |  | Součet |  | 420 | [12 empty] | VV | 1 | 4 | True | 1 | ROZPOCET
58 | K | 712391171 | IZOL STŘECH -10° TEXTILIE PODKLAD. | m2 | 1147.21 |  | 0 | CS ÚRS 2019 01 |  | základní |  | 0 | 0 | 0 | 0 | 0 | 4 | K | 1 |  |  |  | ROZPOCET | 0 | 0 | 0 | 0 | 0 | 1 | 0 | 4 | 74
| VV |  | plocha viz pdf vykres | [14 empty] | VV | 1 | 1 | True | 0 | ROZPOCET
| VV |  | R01 | [14 empty] | VV | 1 | 1 | True | 0 | ROZPOCET
| VV |  | 366,03*3 |  | 1098.09 | [12 empty] | VV | 1 | 2 | True | 0 | ROZPOCET
| VV |  | "atika svisle;" 122,80*0,40 |  | 49.12 | [12 empty] | VV | 1 | 2 | True | 0 | ROZPOCET
| VV |  | Součet |  | 1147.21 | [12 empty] | VV | 1 | 4 | True | 1 | ROZPOCET
59 | K | 712361703 | IZOL STŘECH -10° FOLIE PŘILEPENÁ | m2 | 415.15 |  | 0 | CS ÚRS 2019 01 |  | základní |  | 0 | 0 | 0 | 0 | 0 | 4 | K | 1 |  |  |  | ROZPOCET | 0 | 0 | 0 | 0 | 0 | 1 | 0 | 4 | 76
| VV |  | 366,03 |  | 366.03 | [12 empty] | VV | 1 | 2 | True | 0 | ROZPOCET
| VV |  | "atika svisle;" 122,80*0,40 |  | 49.12 | [12 empty] | VV | 1 | 2 | True | 0 | ROZPOCET
| VV |  | Součet |  | 415.15 | [12 empty] | VV | 1 | 4 | True | 1 | ROZPOCET
60 | K | R412000000 | DODAVKA TEXTILIE Z NETKANYCH POLYPROPYLENOVYCH VLAKEN o plošné hmotnosti 300.gm - 2 | m2 | 456.665 |  | 0 |  |  | základní |  | 0 | 0 | 0 | 0 | 0 | 4 | K | 1 |  |  |  | ROZPOCET | 0 | 0 | 0 | 0 | 0 | 1 | 0 | 4 | 78
| VV |  | 415,15*1,1 |  | 456.665 | [12 empty] | VV | 1 | 2 | True | 1 | ROZPOCET
61 | K | R412000000.1 | DODAVKA TEXTILIE Z NETKANYCH POLYPROPYLENOVYCH VLAKEN o plošné hmotnosti 500.gm - 2 | m2 | 913.33 |  | 0 |  |  | základní |  | 0 | 0 | 0 | 0 | 0 | 4 | K | 1 |  |  |  | ROZPOCET | 0 | 0 | 0 | 0 | 0 | 1 | 0 | 4 | 931314004
| VV |  | 415,15*1,1*2 |  | 913.33 | [12 empty] | VV | 1 | 2 | True | 1 | ROZPOCET
62 | K | R712000000 | DODAVKA FOLIE Z MĚKČENÉHO PVC URČENÁ k mechanickému kotvení vyztužená polyesterovou rohoží | m2 | 456.665 |  | 0 |  |  | základní |  | 0 | 0 | 0 | 0 | 0 | 4 | K | 1 |  |  |  | ROZPOCET | 0 | 0 | 0 | 0 | 0 | 1 | 0 | 4 | 80
| VV |  | 415,15*1,1 |  | 456.665 | [12 empty] | VV | 1 | 2 | True | 1 | ROZPOCET
63 | K | R712000002 | Keramická dlažba 500/50 na terče | m2 | 366.03 |  | 0 |  |  | základní |  | 0 | 0 | 0 | 0 | 0 | 4 | K | 1 |  |  |  | ROZPOCET | 0 | 0 | 0 | 0 | 0 | 1 | 0 | 4 | 532208528
64 | K | 712341559 | Provedení povlakové krytiny střech do 10° pásy NAIP přitavením v plné ploše | m2 | 161.1 |  | 0 | CS ÚRS 2019 01 |  | základní |  | 0 | 0 | 0 | 0 | 0 | 4 | K | 1 |  |  |  | ROZPOCET | 0 | 0 | 0 | 0 | 0 | 1 | 0 | 4 | -1358309289
| VV |  | R02 | [14 empty] | VV | 1 | 1 | True | 0 | ROZPOCET
| VV |  | 53,70*3 |  | 161.1 | [12 empty] | VV | 1 | 2 | True | 0 | ROZPOCET
| VV |  | Součet |  | 161.1 | [12 empty] | VV | 1 | 4 | True | 1 | ROZPOCET
65 | K | R712000010 | Samolepící modifikovaný asfaltový pás tl 4. mm - dodávka | m2 | 53.7 |  | 0 |  |  | základní |  | 0 | 0 | 0 | 0 | 0 | 4 | K | 1 |  |  |  | ROZPOCET | 0 | 0 | 0 | 0 | 0 | 1 | 0 | 4 | 885651847
| VV |  | R02 | [14 empty] | VV | 1 | 1 | True | 0 | ROZPOCET
| VV |  | 53,7 |  | 53.7 | [12 empty] | VV | 1 | 2 | True | 0 | ROZPOCET
| VV |  | Součet |  | 53.7 | [12 empty] | VV | 1 | 4 | True | 1 | ROZPOCET
66 | K | R712000011 | Hydroizolační pás z asfaltu modifikovaného SBS se skleněnou vložkou tl. 4 mm - dodávka | m2 | 53.7 |  | 0 |  |  | základní |  | 0 | 0 | 0 | 0 | 0 | 4 | K | 1 |  |  |  | ROZPOCET | 0 | 0 | 0 | 0 | 0 | 1 | 0 | 4 | -1964324622
| VV |  | R02 | [14 empty] | VV | 1 | 1 | True | 0 | ROZPOCET
| VV |  | 53,7 |  | 53.7 | [12 empty] | VV | 1 | 2 | True | 0 | ROZPOCET
| VV |  | Součet |  | 53.7 | [12 empty] | VV | 1 | 4 | True | 1 | ROZPOCET
67 | K | R712000012 | Hydroizolační pás z asfaltu modifikovaného SBS s PES vložkou a minerálním posypem tl. 4 mm - dodávka | m2 | 53.7 |  | 0 |  |  | základní |  | 0 | 0 | 0 | 0 | 0 | 4 | K | 1 |  |  |  | ROZPOCET | 0 | 0 | 0 | 0 | 0 | 1 | 0 | 4 | 1325682240
| VV |  | R02 | [14 empty] | VV | 1 | 1 | True | 0 | ROZPOCET
| VV |  | 53,7 |  | 53.7 | [12 empty] | VV | 1 | 2 | True | 0 | ROZPOCET
| VV |  | Součet |  | 53.7 | [12 empty] | VV | 1 | 4 | True | 1 | ROZPOCET
68 | K | 712300833 | Odstranění povlakové krytiny střech do 10° třívrstvé | m2 | 469.12 |  | 0 | CS ÚRS 2019 01 |  | základní |  | 0 | 0 | 0 | 0 | 0 | 4 | K | 1 |  |  |  | ROZPOCET | 0 | 0 | 0 | 0 | 0 | 1 | 0 | 4 | 92
| VV |  | plocha viz pdf vykres | [14 empty] | VV | 1 | 1 | True | 0 | ROZPOCET
| VV |  | R01 | [14 empty] | VV | 1 | 1 | True | 0 | ROZPOCET
| VV |  | 366,30 |  | 366.3 | [12 empty] | VV | 1 | 2 | True | 0 | ROZPOCET
| VV |  | "tika svisle;" 122,80*0,40 |  | 49.12 | [12 empty] | VV | 1 | 2 | True | 0 | ROZPOCET
| VV |  | R02 | [14 empty] | VV | 1 | 1 | True | 0 | ROZPOCET
| VV |  | 53,70 |  | 53.7 | [12 empty] | VV | 1 | 2 | True | 0 | ROZPOCET
| VV |  | Součet |  | 469.12 | [12 empty] | VV | 1 | 4 | True | 1 | ROZPOCET
69 | K | R712000001 | ODRIZNUTI IZOLACE PO OBVODU ATIKY | m | 122.8 |  | 0 |  |  | základní |  | 0 | 0 | 0 | 0 | 0 | 4 | K | 1 |  |  |  | ROZPOCET | 0 | 0 | 0 | 0 | 0 | 1 | 0 | 4 | 94
| VV |  | 122,80 |  | 122.8 | [12 empty] | VV | 1 | 2 | True | 0 | ROZPOCET
| VV |  | Součet |  | 122.8 | [12 empty] | VV | 1 | 4 | True | 1 | ROZPOCET
70 | K | 998712202 | Přesun hmot procentní pro krytiny povlakové v objektech v do 12 m | % |  |  | 0 | CS ÚRS 2019 01 |  | základní |  | 0 | 0 | 0 | 0 | 0 | 4 | K | 1 |  |  |  | ROZPOCET | 0 | 0 | 0 | 0 | 0 | 1 | 0 | 4 | 90
| D | D10 | 713.: Izolace tepelné |  |  |  | 0 |  |  |  |  | 0 |  | 0 |  | 0 | 1 | D | 0 |  |  |  | ROZPOCET | [6 empty] | 0
71 | K | 713141152 | Montáž izolace tepelné střech plochých kladené volně 2 vrstvy rohoží, pásů, dílců, desek | m2 | 840 |  | 0 | CS ÚRS 2019 01 |  | základní |  | 0 | 0 | 0 | 0 | 0 | 16 | K | 1 |  |  |  | ROZPOCET | 0 | 0 | 0 | 0 | 0 | 1 | 0 | 16 | -513957842
| VV |  | R01 | [14 empty] | VV | 1 | 1 | True | 0 | ROZPOCET
| VV |  | 366,30*2 |  | 732.6 | [12 empty] | VV | 1 | 2 | True | 0 | ROZPOCET
| VV |  | R02 | [14 empty] | VV | 1 | 1 | True | 0 | ROZPOCET
| VV |  | 53,70*2 |  | 107.4 | [12 empty] | VV | 1 | 2 | True | 0 | ROZPOCET
| VV |  | Součet |  | 840 | [12 empty] | VV | 1 | 4 | True | 1 | ROZPOCET
72 | K | 713000000 | dílce z polystyrénových desek EPS 150 S, tl. 120+120 mm, λ=0,035 (W·m-1·K-1) | m2 | 840 |  | 0 |  |  | základní |  | 0 | 0 | 0 | 0 | 0 | 4 | K | 1 |  |  |  | ROZPOCET | 0 | 0 | 0 | 0 | 0 | 1 | 0 | 4 | 98
| VV |  | R01 | [14 empty] | VV | 1 | 1 | True | 0 | ROZPOCET
| VV |  | 366,30*2 |  | 732.6 | [12 empty] | VV | 1 | 2 | True | 0 | ROZPOCET
| VV |  | Mezisoučet |  | 732.6 | [12 empty] | VV | 1 | 3 | True | 0 | ROZPOCET
| VV |  | R02 | [14 empty] | VV | 1 | 1 | True | 0 | ROZPOCET
| VV |  | 53,70*2 |  | 107.4 | [12 empty] | VV | 1 | 2 | True | 0 | ROZPOCET
| VV |  | Mezisoučet |  | 107.4 | [12 empty] | VV | 1 | 3 | True | 0 | ROZPOCET
| VV |  | Součet |  | 840 | [12 empty] | VV | 1 | 4 | True | 1 | ROZPOCET
73 | K | 713131145 | IZOL TEP STĚN LEPENÍM ATIKA | m2 | 61.4 |  | 0 | CS ÚRS 2019 01 |  | základní |  | 0 | 0 | 0 | 0 | 0 | 4 | K | 1 |  |  |  | ROZPOCET | 0 | 0 | 0 | 0 | 0 | 1 | 0 | 4 | 102
| VV |  | 122,80*0,50 |  | 61.4 | [12 empty] | VV | 1 | 2 | True | 0 | ROZPOCET
| VV |  | Součet |  | 61.4 | [12 empty] | VV | 1 | 4 | True | 1 | ROZPOCET
74 | K | 713000001 | dílce z polystyrénových desek tl. 60 mm, λ=0,035 (W·m-1·K-1) | m2 | 61.4 |  | 0 |  |  | základní |  | 0 | 0 | 0 | 0 | 0 | 4 | K | 1 |  |  |  | ROZPOCET | 0 | 0 | 0 | 0 | 0 | 1 | 0 | 4 | 104
75 | K | 713111125 | Montáž izolace tepelné spodem stropů lepením rohoží, pásů, dílců, desek | m2 | 60.786 |  | 0 |  |  | základní |  | 0 | 0 | 0 | 0 | 0 | 4 | K | 1 |  |  |  | ROZPOCET | 0 | 0 | 0 | 0 | 0 | 1 | 0 | 4 | 106
| VV |  | 122,80*0,495 |  | 60.786 | [12 empty] | VV | 1 | 2 | True | 0 | ROZPOCET
| VV |  | Součet |  | 60.786 | [12 empty] | VV | 1 | 4 | True | 1 | ROZPOCET
76 | K | 713000002 | EXTRUDOVANY SPADOVY POLYSTYREN TL TL 50-25 MM | m3 | 2.279 |  | 0 |  |  | základní |  | 0 | 0 | 0 | 0 | 0 | 4 | K | 1 |  |  |  | ROZPOCET | 0 | 0 | 0 | 0 | 0 | 1 | 0 | 4 | 108
| VV |  | 122,80*0,495*(0,05+0,025)/2 |  | 2.279 | [12 empty] | VV | 1 | 2 | True | 0 | ROZPOCET
| VV |  | Součet |  | 2.279 | [12 empty] | VV | 1 | 4 | True | 1 | ROZPOCET
77 | K | 713000003 | MONTAZ A DODAVKA ATIK NABEHOVEHO KLINU | m | 122.8 |  | 0 |  |  | základní |  | 0 | 0 | 0 | 0 | 0 | 4 | K | 1 |  |  |  | ROZPOCET | 0 | 0 | 0 | 0 | 0 | 1 | 0 | 4 | 110
| VV |  | atika | [14 empty] | VV | 1 | 1 | True | 0 | ROZPOCET
| VV |  | 122,80 |  | 122.8 | [12 empty] | VV | 1 | 2 | True | 0 | ROZPOCET
| VV |  | Součet |  | 122.8 | [12 empty] | VV | 1 | 4 | True | 1 | ROZPOCET
78 | K | 713000004 | MECHANICKE KOTVENI STRESNI SKLADBY S VYTAH ZKOUSKOU | m2 | 420 |  | 0 |  |  | základní |  | 0 | 0 | 0 | 0 | 0 | 4 | K | 1 |  |  |  | ROZPOCET | 0 | 0 | 0 | 0 | 0 | 1 | 0 | 4 | 112
79 | K | 998713202 | Přesun hmot procentní pro izolace tepelné v objektech v do 12 m | % |  |  | 0 | CS ÚRS 2019 01 |  | základní |  | 0 | 0 | 0 | 0 | 0 | 4 | K | 1 |  |  |  | ROZPOCET | 0 | 0 | 0 | 0 | 0 | 1 | 0 | 4 | 114
| D | D11 | 720.: Zdravotní technika |  |  |  | 0 |  |  |  |  | 0 |  | 0 |  | 0 | 1 | D | 0 |  |  |  | ROZPOCET | [6 empty] | 0
80 | K | R721000000 | DEMONTAZ STRESNIHO VTOKU | KUS | 2 |  | 0 |  |  | základní |  | 0 | 0 | 0 | 0 | 0 | 4 | K | 1 |  |  |  | ROZPOCET | 0 | 0 | 0 | 0 | 0 | 1 | 0 | 4 | 124
81 | K | OST01 | Výměna stávajících střešních vpustí + prodloužení svodu kanalizace, integrovaná PVC manžeta, provedení: svislá vpusť, tepelně izolovaná - dvoustěnná, nevyhřívaná, součástí bude ochranný koš | kus | 2 |  | 0 |  |  | základní |  | 0 | 0 | 0 | 0 | 0 | 4 | K | 1 |  |  |  | ROZPOCET | 0 | 0 | 0 | 0 | 0 | 1 | 0 | 4 | 116
82 | K | OST02 | Komínky, odvětřání kanalizace s integrovanou manžetou, materiál PVC, výška nad izolaci 300 mm, hloubka pod izolaci min. 300 mm dešťová krytka | kus | 10 |  | 0 |  |  | základní |  | 0 | 0 | 0 | 0 | 0 | 4 | K | 1 |  |  |  | ROZPOCET | 0 | 0 | 0 | 0 | 0 | 1 | 0 | 4 | 118
83 | K | OST03 | Výměna stávajících větracích mřížek a ostatních doplňků fasády, materiál PVC, barva bílá, obdélníkový tvar, kruhová tvar | kus | 70 |  | 0 |  |  | základní |  | 0 | 0 | 0 | 0 | 0 | 4 | K | 1 |  |  |  | ROZPOCET | 0 | 0 | 0 | 0 | 0 | 1 | 0 | 4 | 120
84 | K | 998721201 | PŘESUN HMOT | % |  |  | 0 | CS ÚRS 2019 01 |  | základní |  | 0 | 0 | 0 | 0 | 0 | 4 | K | 1 |  |  |  | ROZPOCET | 0 | 0 | 0 | 0 | 0 | 1 | 0 | 4 | 122
| D | D12 | 762.: Konstrukce tesařské |  |  |  | 0 |  |  |  |  | 0 |  | 0 |  | 0 | 1 | D | 0 |  |  |  | ROZPOCET | [6 empty] | 0
85 | K | R762000000 | CELOPLOSNE BEDNENI ATIKY TL 25 MM | m2 | 60.786 |  | 0 |  |  | základní |  | 0 | 0 | 0 | 0 | 0 | 4 | K | 1 |  |  |  | ROZPOCET | 0 | 0 | 0 | 0 | 0 | 1 | 0 | 4 | 126
| VV |  | 122,80*0,495 |  | 60.786 | [12 empty] | VV | 1 | 2 | True | 0 | ROZPOCET
| VV |  | Součet |  | 60.786 | [12 empty] | VV | 1 | 4 | True | 1 | ROZPOCET
86 | K | 998762202 | Přesun hmot procentní pro kce tesařské v objektech v do 12 m | % |  |  | 0 | CS ÚRS 2019 01 |  | základní |  | 0 | 0 | 0 | 0 | 0 | 4 | K | 1 |  |  |  | ROZPOCET | 0 | 0 | 0 | 0 | 0 | 1 | 0 | 4 | 128
| D | D13 | 764.: Konstrukce klempířské |  |  |  | 0 |  |  |  |  | 0 |  | 0 |  | 0 | 1 | D | 0 |  |  |  | ROZPOCET | [6 empty] | 0
87 | K | K01 | oplechování parapetu okna, materiál titanzinkový plech, tl. 0,7 mm, barva přírodní, rš 355 mm, d. 2400 mm | kus | 19 |  | 0 |  |  | základní |  | 0 | 0 | 0 | 0 | 0 | 4 | K | 1 |  |  |  | ROZPOCET | 0 | 0 | 0 | 0 | 0 | 1 | 0 | 4 | 130
88 | K | K02 | oplechování parapetu okna, materiál titanzinkový plech, tl. 0,7 mm, barva přírodní, rš 355 mm, d. 1200 mm | kus | 15 |  | 0 |  |  | základní |  | 0 | 0 | 0 | 0 | 0 | 4 | K | 1 |  |  |  | ROZPOCET | 0 | 0 | 0 | 0 | 0 | 1 | 0 | 4 | 132
89 | K | K03 | oplechování parapetu okna,materiál titanzinkový plech, tl. 0,7 mm, barva přírodní, rš 355 mm, d. 2400 mm | kus | 3 |  | 0 |  |  | základní |  | 0 | 0 | 0 | 0 | 0 | 4 | K | 1 |  |  |  | ROZPOCET | 0 | 0 | 0 | 0 | 0 | 1 | 0 | 4 | 134
90 | K | K04 | oplechování parapetu okna, materiál titanzinkový plech, tl. 0,7 mm, barva přírodní, rš 355 mm, d. 1200 mm | kus | 7 |  | 0 |  |  | základní |  | 0 | 0 | 0 | 0 | 0 | 4 | K | 1 |  |  |  | ROZPOCET | 0 | 0 | 0 | 0 | 0 | 1 | 0 | 4 | 136
91 | K | K05 | oplechování parapetu okna, materiál titanzinkový plech, tl. 0,7 mm, barva přírodní, rš 355 mm, d. 1200 mm | kus | 1 |  | 0 |  |  | základní |  | 0 | 0 | 0 | 0 | 0 | 4 | K | 1 |  |  |  | ROZPOCET | 0 | 0 | 0 | 0 | 0 | 1 | 0 | 4 | 138
92 | K | K06 | oplechování parapetu okna, materiál titanzinkový plech, tl. 0,7 mm, barva přírodní, rš 355 mm, d. 2400 mm | kus | 1 |  | 0 |  |  | základní |  | 0 | 0 | 0 | 0 | 0 | 4 | K | 1 |  |  |  | ROZPOCET | 0 | 0 | 0 | 0 | 0 | 1 | 0 | 4 | 140
93 | K | K07 | oplechování parapetu okna, materiál titanzinkový plech, tl. 0,7 mm, barva přírodní, rš 355 mm, d. 1200 mm | kus | 1 |  | 0 |  |  | základní |  | 0 | 0 | 0 | 0 | 0 | 4 | K | 1 |  |  |  | ROZPOCET | 0 | 0 | 0 | 0 | 0 | 1 | 0 | 4 | 142
94 | K | K08 | oplechování elektro skříně, materiál titanzinkový plech, tl. 0,7 mm, barva přírodní, rš 495 mm, d. 1600 mm | kus | 1 |  | 0 |  |  | základní |  | 0 | 0 | 0 | 0 | 0 | 4 | K | 1 |  |  |  | ROZPOCET | 0 | 0 | 0 | 0 | 0 | 1 | 0 | 4 | 144
95 | K | K09 | svod dešťové kanalizace, materiál titanzinkový plech, tl. 0,7 mm, barva přírodní, rš 400 mm, d. 3900 mm | kus | 1 |  | 0 |  |  | základní |  | 0 | 0 | 0 | 0 | 0 | 4 | K | 1 |  |  |  | ROZPOCET | 0 | 0 | 0 | 0 | 0 | 1 | 0 | 4 | 146
96 | K | K10 | okapní žlab, materiál titanzinkový plech, tl. 0,7 mm, barva přírodní, rš 391 mm, d. 8200 mm | bm | 8.2 |  | 0 |  |  | základní |  | 0 | 0 | 0 | 0 | 0 | 4 | K | 1 |  |  |  | ROZPOCET | 0 | 0 | 0 | 0 | 0 | 1 | 0 | 4 | 148
97 | K | K11 | oplechování atiky o celkové šířce 495 mm , materiál titanzinkový plech, tl. 0,7 mm, barva přírodní, rš 815 mm, | bm | 78 |  | 0 |  |  | základní |  | 0 | 0 | 0 | 0 | 0 | 4 | K | 1 |  |  |  | ROZPOCET | 0 | 0 | 0 | 0 | 0 | 1 | 0 | 4 | 150
98 | K | K12 | oplechování atiky o celkové šířce 355 mm , materiál titanzinkový plech, tl. 0,7 mm, barva přírodní, rš 595 mm, | bm | 10.6 |  | 0 |  |  | základní |  | 0 | 0 | 0 | 0 | 0 | 4 | K | 1 |  |  |  | ROZPOCET | 0 | 0 | 0 | 0 | 0 | 1 | 0 | 4 | 152
99 | K | K13 | oplechování stávající šachty s krycí manžetou, materiál titanzinkový plech, tl. 0,7 mm, barva přírodní, rš 360 mm, | bm | 3.2 |  | 0 |  |  | základní |  | 0 | 0 | 0 | 0 | 0 | 4 | K | 1 |  |  |  | ROZPOCET | 0 | 0 | 0 | 0 | 0 | 1 | 0 | 4 | 154
100 | K | K14 | oplechování komínu Schidel s krycí manžetou, materiál titanzinkový plech, tl. 0,7 mm, barva přírodní, | bm | 3.4 |  | 0 |  |  | základní |  | 0 | 0 | 0 | 0 | 0 | 4 | K | 1 |  |  |  | ROZPOCET | 0 | 0 | 0 | 0 | 0 | 1 | 0 | 4 | 156
101 | K | K15 | žlabový kotlík čtverhranný + 2 čela pro svod 100 x 100 mm, materiál titanzinkový plech, tl. 0,7 mm, barva přírodní, | kus | 1 |  | 0 |  |  | základní |  | 0 | 0 | 0 | 0 | 0 | 4 | K | 1 |  |  |  | ROZPOCET | 0 | 0 | 0 | 0 | 0 | 1 | 0 | 4 | 158
102 | K | K16 | lemování okapů- okapnice, materiál titanzinkový plech, tl. 0,7 mm, barva přírodní, rš 295 mm | bm | 8.2 |  | 0 |  |  | základní |  | 0 | 0 | 0 | 0 | 0 | 4 | K | 1 |  |  |  | ROZPOCET | 0 | 0 | 0 | 0 | 0 | 1 | 0 | 4 | 160
103 | K | K17 | oplechování šachty atiky, materiál titanzinkový plech, tl. 0,7 mm, barva přírodní, rš 240 mm, | bm | 3.2 |  | 0 |  |  | základní |  | 0 | 0 | 0 | 0 | 0 | 4 | K | 1 |  |  |  | ROZPOCET | 0 | 0 | 0 | 0 | 0 | 1 | 0 | 4 | 162
104 | K | K18 | oplechování soklu, materiál titanzinkový plech, tl. 0,7 mm, barva přírodní, rš 155 mm | bm | 8.2 |  | 0 |  |  | základní |  | 0 | 0 | 0 | 0 | 0 | 4 | K | 1 |  |  |  | ROZPOCET | 0 | 0 | 0 | 0 | 0 | 1 | 0 | 4 | 164
105 | K | 764410850 | Demontáž oplechování parapetu rš do 330 mm | m | 86.1 |  | 0 |  |  | základní |  | 0 | 0 | 0 | 0 | 0 | 4 | K | 1 |  |  |  | ROZPOCET | 0 | 0 | 0 | 0 | 0 | 1 | 0 | 4 | 166
| VV |  | odpočet oken | [14 empty] | VV | 1 | 1 | True | 0 | ROZPOCET
| VV |  | "w01;" (2,40)*19 |  | 45.6 | [12 empty] | VV | 1 | 2 | True | 0 | ROZPOCET
| VV |  | "w02;" (1,20)*15 |  | 18 | [12 empty] | VV | 1 | 2 | True | 0 | ROZPOCET
| VV |  | "w03;" (2,40)*3 |  | 7.2 | [12 empty] | VV | 1 | 2 | True | 0 | ROZPOCET
| VV |  | "w04;" (1,50)*7 |  | 10.5 | [12 empty] | VV | 1 | 2 | True | 0 | ROZPOCET
| VV |  | "w05;"(1,20) |  | 1.2 | [12 empty] | VV | 1 | 2 | True | 0 | ROZPOCET
| VV |  | "w06;"(2,40) |  | 2.4 | [12 empty] | VV | 1 | 2 | True | 0 | ROZPOCET
| VV |  | "w07; "1,20 |  | 1.2 | [12 empty] | VV | 1 | 2 | True | 0 | ROZPOCET
| VV |  | Součet |  | 86.1 | [12 empty] | VV | 1 | 4 | True | 1 | ROZPOCET
| VV |  | Součet |  | 0 | [12 empty] | VV | 1 | 4 | True | 0 | ROZPOCET
106 | K | 764430850 | Demontáž oplechování zdí rš 600 mm | m | 122.8 |  | 0 |  |  | základní |  | 0 | 0 | 0 | 0 | 0 | 4 | K | 1 |  |  |  | ROZPOCET | 0 | 0 | 0 | 0 | 0 | 1 | 0 | 4 | 168
| VV |  | "atika" 122,80 |  | 122.8 | [12 empty] | VV | 1 | 2 | True | 0 | ROZPOCET
| VV |  | Součet |  | 122.8 | [12 empty] | VV | 1 | 4 | True | 1 | ROZPOCET
107 | K | 764352800 | Demontáž žlab podokapní půlkruhový rovný rš 250 mm do 30° | m | 8.05 |  | 0 |  |  | základní |  | 0 | 0 | 0 | 0 | 0 | 4 | K | 1 |  |  |  | ROZPOCET | 0 | 0 | 0 | 0 | 0 | 1 | 0 | 4 | 170
108 | K | 764454802 | Demontáž trouby kruhové průměr 120 mm | m | 3.91 |  | 0 |  |  | základní |  | 0 | 0 | 0 | 0 | 0 | 4 | K | 1 |  |  |  | ROZPOCET | 0 | 0 | 0 | 0 | 0 | 1 | 0 | 4 | 172
109 | K | 764359810 | Demontáž kotlík kónický do 30° | kus | 1 |  | 0 |  |  | základní |  | 0 | 0 | 0 | 0 | 0 | 4 | K | 1 |  |  |  | ROZPOCET | 0 | 0 | 0 | 0 | 0 | 1 | 0 | 4 | 174
110 | K | 998764202 | Přesun hmot procentní pro konstrukce klempířské v objektech v do 12 m | % |  |  | 0 | CS ÚRS 2019 01 |  | základní |  | 0 | 0 | 0 | 0 | 0 | 4 | K | 1 |  |  |  | ROZPOCET | 0 | 0 | 0 | 0 | 0 | 1 | 0 | 4 | 176
| D | D14 | 767.: Konstrukce zámečnické |  |  |  | 0 |  |  |  |  | 0 |  | 0 |  | 0 | 1 | D | 0 |  |  |  | ROZPOCET | [6 empty] | 0
111 | K | Z01 | Stávající ocelové zábradlí -demontáž, zpětná montáž, bude zkráceno z důvodu zateplení + obroušeno, nutno doplnit kotevní svislé podpěry, 2 x základní nátěr, finální nátěr RAL 9007 - šedý hliník | kus | 2 |  | 0 |  |  | základní |  | 0 | 0 | 0 | 0 | 0 | 4 | K | 1 |  |  |  | ROZPOCET | 0 | 0 | 0 | 0 | 0 | 1 | 0 | 4 | 178
112 | K | Z02 | Demontáž a zpětná montáž ocel. žebříku na střechu, prodloužení ocelových kotev, základní nátěr, finální nátěr RAL 9007 - šedý hliník | kus | 1 |  | 0 |  |  | základní |  | 0 | 0 | 0 | 0 | 0 | 4 | K | 1 |  |  |  | ROZPOCET | 0 | 0 | 0 | 0 | 0 | 1 | 0 | 4 | 180
113 | K | Z03 | Demontáž stávajícího hromosvodu. Dodávka a montáž kompletního nového hromosvodu, vč. revize | kpl | 1 |  | 0 |  |  | základní |  | 0 | 0 | 0 | 0 | 0 | 4 | K | 1 |  |  |  | ROZPOCET | 0 | 0 | 0 | 0 | 0 | 1 | 0 | 4 | 182
114 | K | Z04 | Oka záchytného systému, sloužící k čištění fasády, materiál kruhová tyč broušená leštěná, DIN 670, průměr 20 mm ve spodní části se závitem, žárově pozinkovaná ocel | kus | 9 |  | 0 |  |  | základní |  | 0 | 0 | 0 | 0 | 0 | 4 | K | 1 |  |  |  | ROZPOCET | 0 | 0 | 0 | 0 | 0 | 1 | 0 | 4 | 184
115 | K | 998767202 | Přesun hmot procentní pro zámečnické konstrukce v objektech v do 12 m | % |  |  | 0 | CS ÚRS 2019 01 |  | základní |  | 0 | 0 | 0 | 0 | 0 | 4 | K | 1 |  |  |  | ROZPOCET | 0 | 0 | 0 | 0 | 0 | 1 | 0 | 4 | 186
| D | D15 | 7681: Výplně otvorů |  |  |  | 0 |  |  |  |  | 0 |  | 0 |  | 0 | 1 | D | 0 |  |  |  | ROZPOCET | [6 empty] | 0
116 | K | W01 | Plastové okno, rozměr 2400 x 2100 mm, U=0,96 W/Km2, spec. dle PD | kus | 17 |  | 0 |  |  | základní |  | 0 | 0 | 0 | 0 | 0 | 4 | K | 1 |  |  |  | ROZPOCET | 0 | 0 | 0 | 0 | 0 | 1 | 0 | 4 | 188
117 | K | W01B | Plastové okno, rozměr 2400 x 2100 mm, U=0,96 W/Km2, spec. dle PD | kus | 2 |  | 0 |  |  | základní |  | 0 | 0 | 0 | 0 | 0 | 4 | K | 1 |  |  |  | ROZPOCET | 0 | 0 | 0 | 0 | 0 | 1 | 0 | 4 | 840869000
118 | K | W02 | Plastové okno, rozměr 1200 x 2100 mm, U=0,96 W/Km2, spec. dle PD | kus | 15 |  | 0 |  |  | základní |  | 0 | 0 | 0 | 0 | 0 | 4 | K | 1 |  |  |  | ROZPOCET | 0 | 0 | 0 | 0 | 0 | 1 | 0 | 4 | 190
119 | K | W03 | Plastové okno, rozměr 2400 x 1500 mm, U=0,96 W/Km2, spec. dle PD | kus | 3 |  | 0 |  |  | základní |  | 0 | 0 | 0 | 0 | 0 | 4 | K | 1 |  |  |  | ROZPOCET | 0 | 0 | 0 | 0 | 0 | 1 | 0 | 4 | 192
120 | K | W04 | Plastové okno, rozměr 1200 x 1500 mm, U=0,96 W/Km2, spec. dle PD | kus | 7 |  | 0 |  |  | základní |  | 0 | 0 | 0 | 0 | 0 | 4 | K | 1 |  |  |  | ROZPOCET | 0 | 0 | 0 | 0 | 0 | 1 | 0 | 4 | 194
121 | K | W05 | Plastové okno, rozměr 1200 x 3600 mm, U=0,96 W/Km2, spec. dle PD | kus | 1 |  | 0 |  |  | základní |  | 0 | 0 | 0 | 0 | 0 | 4 | K | 1 |  |  |  | ROZPOCET | 0 | 0 | 0 | 0 | 0 | 1 | 0 | 4 | 196
122 | K | W06 | Plastové okno, rozměr 2400 x 3600 mm, U=0,96 W/Km2, spec. dle PD | kus | 1 |  | 0 |  |  | základní |  | 0 | 0 | 0 | 0 | 0 | 4 | K | 1 |  |  |  | ROZPOCET | 0 | 0 | 0 | 0 | 0 | 1 | 0 | 4 | 198
123 | K | W07 | Plastové okno, rozměr 1200 x 600 mm, U=0,96 W/Km2, spec. dle PD | kus | 1 |  | 0 |  |  | základní |  | 0 | 0 | 0 | 0 | 0 | 4 | K | 1 |  |  |  | ROZPOCET | 0 | 0 | 0 | 0 | 0 | 1 | 0 | 4 | 200
124 | K | W08 | Plastové vstupní dveře, rozměr 1600 x 2150 mm, U=1,0 W/Km2, spec. dle PD | kus | 1 |  | 0 |  |  | základní |  | 0 | 0 | 0 | 0 | 0 | 4 | K | 1 |  |  |  | ROZPOCET | 0 | 0 | 0 | 0 | 0 | 1 | 0 | 4 | 202
125 | K | W09 | Plastové vstupní dveře, rozměr 1600 x 2600 mm, U= 1,0 W/Km2, spec. dle PD | kus | 1 |  | 0 |  |  | základní |  | 0 | 0 | 0 | 0 | 0 | 4 | K | 1 |  |  |  | ROZPOCET | 0 | 0 | 0 | 0 | 0 | 1 | 0 | 4 | 204
126 | K | W10 | Plastové vstupní dveře, rozměr 1600 x 2600 mm, U=1,0 W/Km2, spec. dle PD | kus | 1 |  | 0 |  |  | základní |  | 0 | 0 | 0 | 0 | 0 | 4 | K | 1 |  |  |  | ROZPOCET | 0 | 0 | 0 | 0 | 0 | 1 | 0 | 4 | 206
127 | K | P01 | parapetní deska interiérová, d 2400 mm | kus | 19 |  | 0 |  |  | základní |  | 0 | 0 | 0 | 0 | 0 | 4 | K | 1 |  |  |  | ROZPOCET | 0 | 0 | 0 | 0 | 0 | 1 | 0 | 4 | 208
128 | K | P02 | parapetní deska interiérová, d 1200 mm | kus | 15 |  | 0 |  |  | základní |  | 0 | 0 | 0 | 0 | 0 | 4 | K | 1 |  |  |  | ROZPOCET | 0 | 0 | 0 | 0 | 0 | 1 | 0 | 4 | 210
129 | K | P03 | parapetní deska interiérová, d 2400 mm | kus | 3 |  | 0 |  |  | základní |  | 0 | 0 | 0 | 0 | 0 | 4 | K | 1 |  |  |  | ROZPOCET | 0 | 0 | 0 | 0 | 0 | 1 | 0 | 4 | 212
130 | K | P04 | parapetní deska interiérová, d 1200 mm | kus | 7 |  | 0 |  |  | základní |  | 0 | 0 | 0 | 0 | 0 | 4 | K | 1 |  |  |  | ROZPOCET | 0 | 0 | 0 | 0 | 0 | 1 | 0 | 4 | 214
131 | K | P05 | parapetní deska interérová, d 1200 mm | kus | 1 |  | 0 |  |  | základní |  | 0 | 0 | 0 | 0 | 0 | 4 | K | 1 |  |  |  | ROZPOCET | 0 | 0 | 0 | 0 | 0 | 1 | 0 | 4 | 216
132 | K | P06 | parapetní deska interiérová d 2400 mm | kus | 1 |  | 0 |  |  | základní |  | 0 | 0 | 0 | 0 | 0 | 4 | K | 1 |  |  |  | ROZPOCET | 0 | 0 | 0 | 0 | 0 | 1 | 0 | 4 | 218
133 | K | P07 | parapetní deska interiérová d 1200 mm | kus | 1 |  | 0 |  |  | základní |  | 0 | 0 | 0 | 0 | 0 | 4 | K | 1 |  |  |  | ROZPOCET | 0 | 0 | 0 | 0 | 0 | 1 | 0 | 4 | 220
134 | K | R766000000 | DEMONTÁŽ OKENNÍCH PARAPETŮ | M | 86.1 |  | 0 |  |  | základní |  | 0 | 0 | 0 | 0 | 0 | 4 | K | 1 |  |  |  | ROZPOCET | 0 | 0 | 0 | 0 | 0 | 1 | 0 | 4 | 224
135 | K | 998766202 | Přesun hmot procentní pro okna v objektech v do 12 m | % |  |  | 0 | CS ÚRS 2019 01 |  | základní |  | 0 | 0 | 0 | 0 | 0 | 4 | K | 1 |  |  |  | ROZPOCET | 0 | 0 | 0 | 0 | 0 | 1 | 0 | 4 | 222
| D | D16 | 784.: Malby |  |  |  | 0 |  |  |  |  | 0 |  | 0.13942 |  | 0 | 1 | D | 0 |  |  |  | ROZPOCET | [6 empty] | 0
136 | K | 784455921 | Obnova malby - směsi tekuté disperzní bílé omyvatelné dvojnásobně v místnostech v do 3,8 m | m2 | 697.125 |  | 0 |  |  | základní |  | 0 | 0 | 0 | 0 | 0 | 4 | K | 1 |  |  |  | ROZPOCET | 0 | 0 | 0 | 0 | 0 | 1 | 0 | 4 | 226
| VV |  | 1-3np - obvodové stěny | [14 empty] | VV | 1 | 1 | True | 0 | ROZPOCET
| VV |  | 71,50*3,25*3 |  | 697.125 | [12 empty] | VV | 1 | 2 | True | 0 | ROZPOCET
| VV |  | Součet |  | 697.125 | [12 empty] | VV | 1 | 4 | True | 1 | ROZPOCET
137 | K | 784121001 | Oškrabání malby v mísnostech výšky do 3,80 m | m2 | 697.125 |  | 0 |  |  | základní |  | 0 | 0 | 0 | 0 | 0 | 4 | K | 1 |  |  |  | ROZPOCET | 0 | 0 | 0 | 0 | 0 | 1 | 0 | 4 | -97206839
138 | K | 784181101 | Základní akrylátová jednonásobná penetrace podkladu v místnostech výšky do 3,80m | m2 | 697.125 |  | 0 | CS ÚRS 2019 01 |  | základní |  | 0 | 0.0002 | 0.13942 | 0 | 0 | 16 | K | 1 |  |  |  | ROZPOCET | 0 | 0 | 0 | 0 | 0 | 1 | 0 | 16 | -1126321568
| D | D17 | VN: Vedlejší náklady |  |  |  | 0 |  |  |  |  | 0 |  | 0 |  | 0 | 1 | D | 0 |  |  |  | ROZPOCET | [6 empty] | 0
139 | K | VN.01 | Vybudování,provoz, údržba a odstranění zařízení staveniště zřízení staveniště- doprava stav buňky a dočasné připojení vody a elektronájem buňky, nájem za mobilní wcpoplatky za stavební odběr elektřiny vodné a stočnézajištěni proti přístupu nepovolaných os | Kč | 1 |  | 0 |  |  | základní |  | 0 | 0 | 0 | 0 | 0 | 4 | K | 1 |  |  |  | ROZPOCET | 0 | 0 | 0 | 0 | 0 | 1 | 0 | 4 | 228
140 | K | VN.02 | Dopravní vlivy | Kč | 1 |  | 0 |  |  | základní |  | 0 | 0 | 0 | 0 | 0 | 4 | K | 1 |  |  |  | ROZPOCET | 0 | 0 | 0 | 0 | 0 | 1 | 0 | 4 | 230
141 | K | VN.03 | Provozní a územní vlivy náklady na úpravu pozemků , jež nejsou součástí díla, ale budou stavbou dotčeny uvede zhotovitel beprodleně do původního stavu, náklady na zajištění opatření k dočasné ochraně vzrostlých dřevin | Kč | 1 |  | 0 |  |  | základní |  | 0 | 0 | 0 | 0 | 0 | 4 | K | 1 |  |  |  | ROZPOCET | 0 | 0 | 0 | 0 | 0 | 1 | 0 | 4 | 232
| D | D18 | ON: Ostatní náklady |  |  |  | 0 |  |  |  |  | 0 |  | 0 |  | 0 | 1 | D | 0 |  |  |  | ROZPOCET | [6 empty] | 0
142 | K | ON.01 | Zkoušky a revize náklady na zajištění všech nezbytných akoušek a atestů dle ČSN a případně jiných právních předpisů platných v době provádění díla kterými bude prokázáno dosažení předepsané kvality a předepsaných parametrů díla | Kč | 1 |  | 0 |  |  | základní |  | 0 | 0 | 0 | 0 | 0 | 4 | K | 1 |  |  |  | ROZPOCET | 0 | 0 | 0 | 0 | 0 | 1 | 0 | 4 | 234
143 | K | ON.02 | Vyregulování otopné soustavy - po provedení zateplení a výměně výplní otvoru. Bude provedena oprava teplotního spádu topné vody, těsnost soustavy a případná výměna některých prvků soustavy dle zjištěného stavu. Bude provedena tlaková a topná zkouška. | Kč | 1 |  | 0 |  |  | základní |  | 0 | 0 | 0 | 0 | 0 | 4 | K | 1 |  |  |  | ROZPOCET | 0 | 0 | 0 | 0 | 0 | 1 | 0 | 4 | 236
| VV |  | Dle podmínek dotačního programu bude provedeno zavedení či rozšíření energetického managementu | [14 empty] | VV | 1 | 1 | True | 0 | ROZPOCET
| VV |  | 1 |  | 1 | [12 empty] | VV | 1 | 2 | True | 1 | ROZPOCET
144 | K | ON.03 | Fotodokumentace prováděného díla náklady na zajištění průběžné fotodokumentace provádění díla zhotovitel zajistí a předá objednateli průběžnou fotodokumentaci realizace díla v digitálním vyhotovení, zejména části stavby a konstrukce před jejich zakrytím | Kč | 1 |  | 0 |  |  | základní |  | 0 | 0 | 0 | 0 | 0 | 4 | K | 1 |  |  |  | ROZPOCET | 0 | 0 | 0 | 0 | 0 | 1 | 0 | 4 | 238
145 | K | ON.04 | Koordinační a kompletační činnost náklady na zajištění koordinační činnost subdodavatelů zhotovitele zajištění a provedneí všech nezbytných opatření organizačního a stavebně technologického charakteru k řádnému provedení díla předání všech podkladů o doko | Kč | 1 |  | 0 |  |  | základní |  | 0 | 0 | 0 | 0 | 0 | 4 | K | 1 |  |  |  | ROZPOCET | 0 | 0 | 0 | 0 | 0 | 1 | 0 | 4 | 240
146 | K | ON.05 | Dokumentace skutečného provedení stavby | Kč | 1 |  | 0 | CS ÚRS 2019 01 |  | základní |  | 0 | 0 | 0 | 0 | 0 | 4 | K | 1 |  |  |  | ROZPOCET | 0 | 0 | 0 | 0 | 0 | 1 | 0 | 4 | 242
147 | K | ON.06 | Povinná publicita velkoplošný informační panel | Kč | 1 |  | 0 |  |  | základní |  | 0 | 0 | 0 | 0 | 0 | 4 | K | 1 |  |  |  | ROZPOCET | 0 | 0 | 0 | 0 | 0 | 1 | 0 | 4 | 244
| D | 998 | Přesun hmot |  |  |  | 0 |  |  |  |  | 0 |  | 0 |  | 0 | 1 | D | 1 |  |  |  | ROZPOCET | [6 empty] | 0
148 | K | 998011002 | Přesun hmot pro budovy zděné v do 12 m | t | 159.078 |  | 0 | CS ÚRS 2019 01 |  | základní |  | 0 | 0 | 0 | 0 | 0 | 4 | K | 2 |  |  |  | ROZPOCET | 0 | 0 | 0 | 0 | 0 | 1 | 0 | 4 | 1712137883

## SO 06.02 - Objekt F - ELE...
{db1e1747-e16f-4e5e-91c1-c104fac36d8b}
2
| KRYCÍ LIST SOUPISU PRACÍ | [7 empty] | v --- níže se nacházejí doplnkové a pomocné údaje k sestavám --- v | [8 empty] | False
Stavba:
Stavební úpravy SPŠ
Objekt:
SO 06.02 - Objekt F - ELEKTRO
| KSO: |  |  |  |  | CC-CZ:
| Místo: |  |  |  |  | Datum: | 27. 1. 2020
| Zadavatel: |  |  |  |  | IČ:
DIČ:
| Uchazeč: |  |  |  |  | IČ: | Vyplň údaj
|  | Vyplň údaj |  |  |  | DIČ: | Vyplň údaj
| Projektant: |  |  |  |  | IČ:
DIČ:
| Zpracovatel: |  |  |  |  | IČ:
DIČ:
Poznámka:
| Cena bez DPH | [5 empty] | 0
|  |  | Základ daně |  |  | Sazba daně | Výše daně
| DPH | základní | 0 |  |  | 21% | 0
|  | snížená | 0 |  |  | 15% | 0
|  | zákl. přenesená | 0 |  |  | 21% | 0
|  | sníž. přenesená | 0 |  |  | 15% | 0
|  | nulová | 0 |  |  | 0% | 0
| Cena s DPH |  |  | v | CZK |  | 0
| Projektant |  |  | Zpracovatel
| Datum a podpis: |  | Razítko | Datum a podpis: |  |  | Razítko
| Objednavatel |  |  | Uchazeč
| Datum a podpis: |  | Razítko | Datum a podpis: |  |  | Razítko
REKAPITULACE ČLENĚNÍ SOUPISU PRACÍ
Stavba:
Stavební úpravy SPŠ
Objekt:
SO 06.02 - Objekt F - ELEKTRO
Místo: | [5 empty] | Datum: | 27. 1. 2020
Zadavatel: | [5 empty] | Projektant:
Uchazeč: |  |  | Vyplň údaj |  |  | Zpracovatel:
Kód dílu - Popis | [6 empty] | Cena celkem [CZK]
Náklady ze soupisu prací | [6 empty] | 0 | [11 empty] | -1
| HSV - Práce a dodávky HSV | [5 empty] | 0
| 01 - Rozvaděče | [5 empty] | 0
| 02 - Kabely | [5 empty] | 0
| 03 - Zednické práce | [5 empty] | 0
| 04 - Ostatní | [5 empty] | 0
| 05 - Osvětlení | [5 empty] | 0
SOUPIS PRACÍ
Stavba:
Stavební úpravy SPŠ
Objekt:
SO 06.02 - Objekt F - ELEKTRO
Místo: | [5 empty] | Datum: | 27. 1. 2020
Zadavatel: | [5 empty] | Projektant:
Uchazeč: |  |  | Vyplň údaj |  |  | Zpracovatel:
PČ | Typ | Kód | Popis | MJ | Množství | J.cena [CZK] | Cena celkem [CZK] | Cenová soustava |  | DPH | J. Nh [h] | Nh celkem [h] | J. hmotnost [t] | Hmotnost celkem [t] | J. suť [t] | Suť Celkem [t]
Náklady soupisu celkem | [6 empty] | 0 |  |  |  |  | 0 |  | 0 |  | 0 |  | D | -1 | [10 empty] | 0
| D | HSV | Práce a dodávky HSV |  |  |  | 0 |  |  |  |  | 0 |  | 0 |  | 0 | 1 | D | 0 |  |  |  | ROZPOCET | [6 empty] | 0
| D | 01 | Rozvaděče |  |  |  | 0 |  |  |  |  | 0 |  | 0 |  | 0 | 1 | D | 1 |  |  |  | ROZPOCET | [6 empty] | 0
1 | K | Pol01 | Dozbrojení rozvaděče RMF3, pavilon "F" 3.NP, dle výkresové dokumentace | kpl | 1 |  | 0 |  |  | základní |  | 0 | 0 | 0 | 0 | 0 | 4 | K | 2 |  |  |  | ROZPOCET | 0 | 0 | 0 | 0 | 0 | 1 | 0 | 4 | -48307638
| D | 02 | Kabely |  |  |  | 0 |  |  |  |  | 0 |  | 0 |  | 0 | 1 | D | 1 |  |  |  | ROZPOCET | [6 empty] | 0
2 | K | Pol03 | CYKY-J 3x2,5 | m | 28 |  | 0 |  |  | základní |  | 0 | 0 | 0 | 0 | 0 | 4 | K | 2 |  |  |  | ROZPOCET | 0 | 0 | 0 | 0 | 0 | 1 | 0 | 4 | -905594958
3 | K | Pol4 | CYKY-J 3x1,5 | m | 28 |  | 0 |  |  | základní |  | 0 | 0 | 0 | 0 | 0 | 4 | K | 2 |  |  |  | ROZPOCET | 0 | 0 | 0 | 0 | 0 | 1 | 0 | 4 | 1034046118
| D | 03 | Zednické práce |  |  |  | 0 |  |  |  |  | 0 |  | 0 |  | 0 | 1 | D | 1 |  |  |  | ROZPOCET | [6 empty] | 0
4 | K | Pol05 | Vysekání rýhy pro montáž kabelů, hloubka 5cm, šířka 5cm | m | 333 |  | 0 |  |  | základní |  | 0 | 0 | 0 | 0 | 0 | 4 | K | 2 |  |  |  | ROZPOCET | 0 | 0 | 0 | 0 | 0 | 1 | 0 | 4 | -2047896789
5 | K | Pol06 | Průrazy zdí pro průchod kabeláží ve zdi (hrubá omítka) | kus | 2 |  | 0 |  |  | základní |  | 0 | 0 | 0 | 0 | 0 | 4 | K | 2 |  |  |  | ROZPOCET | 0 | 0 | 0 | 0 | 0 | 1 | 0 | 4 | -1980133157
6 | K | Pol07 | Začištění po kabeláží ve zdi (hrubá omítka) | m2 | 23.5 |  | 0 |  |  | základní |  | 0 | 0 | 0 | 0 | 0 | 4 | K | 2 |  |  |  | ROZPOCET | 0 | 0 | 0 | 0 | 0 | 1 | 0 | 4 | -2074509853
7 | K | Pol08 | Začištění po kabeláží ve zdi (štuk) | m2 | 23.5 |  | 0 |  |  | základní |  | 0 | 0 | 0 | 0 | 0 | 4 | K | 2 |  |  |  | ROZPOCET | 0 | 0 | 0 | 0 | 0 | 1 | 0 | 4 | 2094038848
8 | K | Pol09 | Začištění po kabeláží ve zdi (výmalba) | m2 | 23.5 |  | 0 |  |  | základní |  | 0 | 0 | 0 | 0 | 0 | 4 | K | 2 |  |  |  | ROZPOCET | 0 | 0 | 0 | 0 | 0 | 1 | 0 | 4 | -862813082
| D | 04 | Ostatní |  |  |  | 0 |  |  |  |  | 0 |  | 0 |  | 0 | 1 | D | 1 |  |  |  | ROZPOCET | [6 empty] | 0
9 | K | Pol10 | Podružný a spojovací materiál | kpl | 1 |  | 0 |  |  | základní |  | 0 | 0 | 0 | 0 | 0 | 4 | K | 2 |  |  |  | ROZPOCET | 0 | 0 | 0 | 0 | 0 | 1 | 0 | 4 | 289169714
10 | K | Pol11 | Flexitrubka D25 | m | 8 |  | 0 |  |  | základní |  | 0 | 0 | 0 | 0 | 0 | 4 | K | 2 |  |  |  | ROZPOCET | 0 | 0 | 0 | 0 | 0 | 1 | 0 | 4 | -602532149
11 | K | Pol12 | Příchytka pro trubku D25 | kus | 8 |  | 0 |  |  | základní |  | 0 | 0 | 0 | 0 | 0 | 4 | K | 2 |  |  |  | ROZPOCET | 0 | 0 | 0 | 0 | 0 | 1 | 0 | 4 | 56302220
12 | K | Pol13 | Montážní práce | kpl | 1 |  | 0 |  |  | základní |  | 0 | 0 | 0 | 0 | 0 | 4 | K | 2 |  |  |  | ROZPOCET | 0 | 0 | 0 | 0 | 0 | 1 | 0 | 4 | 1394039450
13 | K | Pol14 | Doprava osob a přeprava materiálu | kpl | 1 |  | 0 |  |  | základní |  | 0 | 0 | 0 | 0 | 0 | 4 | K | 2 |  |  |  | ROZPOCET | 0 | 0 | 0 | 0 | 0 | 1 | 0 | 4 | 937584004
14 | K | Pol15 | Dokumentace skutečného provedení | kpl | 1 |  | 0 |  |  | základní |  | 0 | 0 | 0 | 0 | 0 | 4 | K | 2 |  |  |  | ROZPOCET | 0 | 0 | 0 | 0 | 0 | 1 | 0 | 4 | 786250516
15 | K | Pol16 | Regulace, zprovoznění a zaškolení | hod | 10 |  | 0 |  |  | základní |  | 0 | 0 | 0 | 0 | 0 | 4 | K | 2 |  |  |  | ROZPOCET | 0 | 0 | 0 | 0 | 0 | 1 | 0 | 4 | -1896627337
| VV |  | 1000*0,01 'Přepočtené koeficientem množství |  | 10 | [12 empty] | VV | 2 | 2 | False | 1 | ROZPOCET
16 | K | Pol17 | Revize | kpl | 1 |  | 0 |  |  | základní |  | 0 | 0 | 0 | 0 | 0 | 4 | K | 2 |  |  |  | ROZPOCET | 0 | 0 | 0 | 0 | 0 | 1 | 0 | 4 | 728331530
17 | K | Pol18 | Stavební přímoce a ostatní práce nedefinované PD a rozpočtem | kpl | 1 |  | 0 |  |  | základní |  | 0 | 0 | 0 | 0 | 0 | 4 | K | 2 |  |  |  | ROZPOCET | 0 | 0 | 0 | 0 | 0 | 1 | 0 | 4 | -2022976378
| D | 05 | Osvětlení |  |  |  | 0 |  |  |  |  | 0 |  | 0 |  | 0 | 1 | D | 1 |  |  |  | ROZPOCET | [6 empty] | 0
18 | K | Pol31 | Demontáž svítidel s uložením na skládku | kus | 24 |  | 0 |  |  | základní |  | 0 | 0 | 0 | 0 | 0 | 4 | K | 2 |  |  |  | ROZPOCET | 0 | 0 | 0 | 0 | 0 | 1 | 0 | 4 | -358336909
19 | K | Pol32 | Demontáž kabelového vedení k osvětlení | m | 315 |  | 0 |  |  | základní |  | 0 | 0 | 0 | 0 | 0 | 4 | K | 2 |  |  |  | ROZPOCET | 0 | 0 | 0 | 0 | 0 | 1 | 0 | 4 | 1188277867
20 | K | Pol33 | D+M Zářivkové svítidlo s mřížkou, 1x58W, včetně zdroje, specifikace dle PD | kus | 24 |  | 0 |  |  | základní |  | 0 | 0 | 0 | 0 | 0 | 4 | K | 2 |  |  |  | ROZPOCET | 0 | 0 | 0 | 0 | 0 | 1 | 0 | 4 | -81707459
21 | K | Pol34 | CYKY - J 3x1,5 - nová kabeláž ke svítidlům | m | 315 |  | 0 |  |  | základní |  | 0 | 0 | 0 | 0 | 0 | 4 | K | 2 |  |  |  | ROZPOCET | 0 | 0 | 0 | 0 | 0 | 1 | 0 | 4 | -1106276076
22 | K | Pol35 | D+M Vypínač podomítkový, 230A | kus | 3 |  | 0 |  |  | základní |  | 0 | 0 | 0 | 0 | 0 | 4 | K | 2 |  |  |  | ROZPOCET | 0 | 0 | 0 | 0 | 0 | 1 | 0 | 4 | -449220751
23 | K | Pol36 | Dopojení nových kabelů na stávající rozvody | kpl | 1 |  | 0 |  |  | základní |  | 0 | 0 | 0 | 0 | 0 | 4 | K | 2 |  |  |  | ROZPOCET | 0 | 0 | 0 | 0 | 0 | 1 | 0 | 4 | -905560311