## Rekapitulace stavby (hidden)
Export Komplet | [28 empty] | 2.0 | [5 empty] | False | False | {56c2081a-1172-4468-92cb-a4b776278d8d}
[20 empty] | >> skryté sloupce << | [13 empty] | 0,01 | 21
[34 empty] | 0,01 | 15
|  | REKAPITULACE STAVBY | [18 empty] | v --- níže se nacházejí doplnkové a pomocné údaje k sestavám --- v | [11 empty] | Návod na vyplnění | 0,001
|  | Kód: |  |  |  |  | O021 | [25 empty] | Měnit lze pouze buňky se žlutým podbarvením! 1) na prvním listu Rekapitulace stavby vyplňte v sestavě a) Souhrnný list - údaje o Uchazeči (přenesou se do ostatních sestav i v jiných listech) b) Rekapitulace objektů - potřebné Ostatní náklady 2) na vybraných listech vyplňte v sestavě a) Krycí list - údaje o Uchazeči, pokud se liší od údajů o Uchazeči na Souhrnném listu (údaje se přenesou do ostatních sestav v daném listu) b) Rekapitulace rozpočtu - potřebné Ostatní náklady c) Celkové náklady za stavbu - ceny u položek - množství, pokud má žluté podbarvení - a v případě potřeby poznámku (ta je ve skrytém sloupci) | 0,01
|  | Stavba: |  |  |  |  | Oprava šikmé střechy speciální ZŠ Červený Kostelec | [26 empty] | 0,01
|  | KSO: | [13 empty] | CC-CZ: | [17 empty] | 0,01
|  | Místo: | [13 empty] | Datum: |  | 18. 12. 2020 | [15 empty] | 0,01
0,01
|  | Zadavatel: | [13 empty] | IČ: | [17 empty] | 0,01
|  |  | Speciální ZŠ Augustina Bartoše, Úpice | [12 empty] | DIČ: | [17 empty] | 0,01
0,01
|  | Uchazeč: | [13 empty] | IČ: |  | Vyplň údaj | [15 empty] | 0,01
|  |  | Vyplň údaj | [12 empty] | DIČ: |  | Vyplň údaj | [15 empty] | 0,01
False
|  | Projektant: | [13 empty] | IČ: | [17 empty] | False
|  |  | DEKPROJEKT s.r.o. | [12 empty] | DIČ: | [17 empty] | True
0,01
|  | Zpracovatel: | [13 empty] | IČ: | [17 empty] | 0,01
[16 empty] | DIČ: | [17 empty] | True
Poznámka:
|  | Cena bez DPH | [13 empty] | 0
[8 empty] | Sazba daně |  |  | Základ daně |  |  |  |  | Výše daně
|  | DPH |  | základní |  |  |  | 21% |  |  | 0 |  |  |  |  | 0
|  |  |  | snížená |  |  |  | 15% |  |  | 0 |  |  |  |  | 0
|  |  |  | zákl. přenesená |  |  |  | 21% |  |  | 0 |  |  |  |  | 0
|  |  |  | sníž. přenesená |  |  |  | 15% |  |  | 0 |  |  |  |  | 0
|  |  |  | nulová |  |  |  | 0% |  |  | 0 |  |  |  |  | 0
|  | Cena s DPH | [6 empty] | v |  |  | CZK |  |  |  | 0
|  | Projektant | [11 empty] | Zpracovatel
|  | Datum a podpis: | [7 empty] | Razítko |  |  |  | Datum a podpis: |  |  | Razítko
|  | Objednavatel | [11 empty] | Uchazeč
|  | Datum a podpis: | [7 empty] | Razítko |  |  |  | Datum a podpis: |  |  | Razítko
REKAPITULACE OBJEKTŮ STAVBY A SOUPISŮ PRACÍ
| Kód: | [6 empty] | O021
| Stavba: | [6 empty] | Oprava šikmé střechy speciální ZŠ Červený Kostelec
| Místo: | [13 empty] | Datum: |  | 18. 12. 2020
| Zadavatel: | [6 empty] | Speciální ZŠ Augustina Bartoše, Úpice | [6 empty] | Projektant: |  | DEKPROJEKT s.r.o. |  |  |  | Informatívní údaje z listů zakázek
| Uchazeč: | [13 empty] | Zpracovatel:
| Kód |  |  |  | Popis | [7 empty] | Cena bez DPH [CZK] |  |  |  |  | Cena s DPH [CZK] | Typ |  | z toho Ostat. náklady [CZK] | DPH [CZK] | Normohodiny [h] | DPH základní [CZK] | DPH snížená [CZK] | DPH základní přenesená [CZK] | DPH snížená přenesená [CZK] | Základna DPH základní | Základna DPH snížená | Základna DPH zákl. přenesená | Základna DPH sníž. přenesená | Základna DPH nulová
| Náklady z rozpočtů | [11 empty] | 0 |  |  |  |  | 0 |  |  | 0 | 0 | 0 | 0 | 0 | 0 | 0 | 0 | 0 | 0 | 0 | 0 |  | D | 0 |  | IMPORT | {56c2081a-1172-4468-92cb-a4b776278d8d} | {00000000-0000-0000-0000-000000000000}
/ |  | O021 |  |  |  | Oprava šikmé střechy speciální ZŠ Červený Kostelec | [6 empty] | 0 |  |  |  |  | 0 | STA |  | 0 | 0 | 0 | 0 | 0 | 0 | 0 | 0 | 0 | 0 | 0 | 0 |  |  | 1 | ###NOINSERT### | IMPORT | {56c2081a-1172-4468-92cb-a4b776278d8d} | {00000000-0000-0000-0000-000000000000}

## Oprava šikmé střec...
[9 empty] | >> skryté sloupce << | [9 empty] | {56c2081a-1172-4468-92cb-a4b776278d8d}
2
| KRYCÍ LIST SOUPISU PRACÍ | [8 empty] | v --- níže se nacházejí doplnkové a pomocné údaje k sestavám --- v | [8 empty] | False
Stavba:
Oprava šikmé střechy Speciální základní školy v Červeném Kostelci, č. akce SM/20/332 II.
| KSO: |  |  |  |  | CC-CZ:
| Místo: |  |  |  |  | Datum: | 18. 12. 2020
| Zadavatel: |  |  |  |  | IČ:
|  | Speciální ZŠ Augustina Bartoše, Úpice |  |  |  | DIČ:
| Uchazeč: |  |  |  |  | IČ: | Vyplň údaj
|  | Vyplň údaj |  |  |  | DIČ: | Vyplň údaj
| Projektant: |  |  |  |  | IČ:
|  | DEKPROJEKT s.r.o. |  |  |  | DIČ:
| Zpracovatel: |  |  |  |  | IČ:
DIČ:
Poznámka:
| Cena bez DPH | [5 empty] | 0
|  |  | Základ daně |  |  | Sazba daně | Výše daně
| DPH | základní | 0 |  |  | 21% | 0
|  | snížená | 0 |  |  | 15% | 0
|  | zákl. přenesená | 0 |  |  | 21% | 0
|  | sníž. přenesená | 0 |  |  | 15% | 0
|  | nulová | 0 |  |  | 0% | 0
| Cena s DPH |  |  | v | CZK |  | 0
| Projektant |  |  | Zpracovatel
| Datum a podpis: |  | Razítko | Datum a podpis: |  |  | Razítko
| Objednavatel |  |  | Uchazeč
| Datum a podpis: |  | Razítko | Datum a podpis: |  |  | Razítko
REKAPITULACE ČLENĚNÍ SOUPISU PRACÍ
Stavba:
Oprava šikmé střechy Speciální základní školy v Červeném Kostelci, č. akce SM/20/332 II.
Místo: | [5 empty] | Datum: | 18. 12. 2020
Zadavatel: |  |  | Speciální ZŠ Augustina Bartoše, Úpice |  |  | Projektant: | DEKPROJEKT s.r.o.
Uchazeč: |  |  | Vyplň údaj |  |  | Zpracovatel:
Kód dílu - Popis | [6 empty] | Cena celkem [CZK]
Náklady ze soupisu prací | [6 empty] | 0 | [12 empty] | -1
| HSV - Práce a dodávky HSV | [5 empty] | 0
| 9 - Ostatní konstrukce a práce, bourání | [5 empty] | 0
| 997 - Přesun sutě | [5 empty] | 0
| PSV - Práce a dodávky PSV | [5 empty] | 0
| 741 - Elektroinstalace - silnoproud | [5 empty] | 0
| 762 - Konstrukce tesařské | [5 empty] | 0
| 763 - Konstrukce suché výstavby | [5 empty] | 0
| 764 - Konstrukce klempířské | [5 empty] | 0
| 765 - Krytina skládaná | [5 empty] | 0
| 766 - Konstrukce truhlářské | [5 empty] | 0
| 767 - Konstrukce zámečnické | [5 empty] | 0
| 784 - Dokončovací práce - malby a tapety | [5 empty] | 0
| HZS - Hodinové zúčtovací sazby | [5 empty] | 0
| VRN - Vedlejší rozpočtové náklady | [5 empty] | 0
| VRN3 - Zařízení staveniště | [5 empty] | 0
| VRN4 - Inženýrská činnost | [5 empty] | 0
| VRN5 - Finanční náklady | [5 empty] | 0
| VRN7 - Provozní vlivy | [5 empty] | 0
| VRN9 - Ostatní náklady | [5 empty] | 0
SOUPIS PRACÍ
Stavba:
Oprava šikmé střechy Speciální základní školy v Červeném Kostelci, č. akce SM/20/332 II.
Místo: | [5 empty] | Datum: | 18. 12. 2020
Zadavatel: |  |  | Speciální ZŠ Augustina Bartoše, Úpice |  |  | Projektant: | DEKPROJEKT s.r.o.
Uchazeč: |  |  | Vyplň údaj |  |  | Zpracovatel:
PČ | Typ | Kód | Popis | MJ | Množství | J.cena [CZK] | Cena celkem [CZK] | Cenová soustava |  |  | DPH | J. Nh [h] | Nh celkem [h] | J. hmotnost [t] | Hmotnost celkem [t] | J. suť [t] | Suť Celkem [t]
Náklady soupisu celkem | [6 empty] | 0 | [5 empty] | 0 |  | 12.3149 |  | 6.7678 |  | D | -1 | [10 empty] | 0
| D | HSV | Práce a dodávky HSV |  |  |  | 0 | [5 empty] | 0 |  | 0 |  | 0 | 1 | D | 0 |  |  |  | ROZPOCET | [6 empty] | 0
| D | 9 | Ostatní konstrukce a práce, bourání |  |  |  | 0 | [5 empty] | 0 |  | 0 |  | 0 | 1 | D | 1 |  |  |  | ROZPOCET | [6 empty] | 0
1 | K | 941111121 | Montáž lešení řadového trubkového lehkého s podlahami zatížení do 200 kg/m2 š do 1,2 m v do 10 m | m2 | 324 |  | 0 |  |  |  | základní |  | 0 | 0 | 0 | 0 | 0 | 4 | K | 2 |  |  |  | ROZPOCET | 0 | 0 | 0 | 0 | 0 | 1 | 0 | 4 | 1779044179
| VV |  | 9*2*18 |  | 324 | [13 empty] | VV | 2 | 2 | True | 1 | ROZPOCET
2 | K | 941111221 | Příplatek k lešení řadovému trubkovému lehkému s podlahami š 1,2 m v 10 m za první a ZKD den použití | m2 | 9720 |  | 0 |  |  |  | základní |  | 0 | 0 | 0 | 0 | 0 | 4 | K | 2 |  |  |  | ROZPOCET | 0 | 0 | 0 | 0 | 0 | 1 | 0 | 4 | 2138728823
| VV |  | 324*30 |  | 9720 | [13 empty] | VV | 2 | 2 | True | 1 | ROZPOCET
3 | K | 941111821 | Demontáž lešení řadového trubkového lehkého s podlahami zatížení do 200 kg/m2 š do 1,2 m v do 10 m | m2 | 324 |  | 0 |  |  |  | základní |  | 0 | 0 | 0 | 0 | 0 | 4 | K | 2 |  |  |  | ROZPOCET | 0 | 0 | 0 | 0 | 0 | 1 | 0 | 4 | 1196714558
| D | 997 | Přesun sutě |  |  |  | 0 | [5 empty] | 0 |  | 0 |  | 0 | 1 | D | 1 |  |  |  | ROZPOCET | [6 empty] | 0
4 | K | 997013119 | Vnitrostaveništní doprava suti a vybouraných hmot pro budovy v do 30 m s použitím mechanizace | t | 6.768 |  | 0 |  |  |  | základní |  | 0 | 0 | 0 | 0 | 0 | 4 | K | 2 |  |  |  | ROZPOCET | 0 | 0 | 0 | 0 | 0 | 1 | 0 | 4 | 15499593
5 | K | 997013501 | Odvoz suti a vybouraných hmot na skládku nebo meziskládku do 1 km se složením | t | 6.768 |  | 0 |  |  |  | základní |  | 0 | 0 | 0 | 0 | 0 | 4 | K | 2 |  |  |  | ROZPOCET | 0 | 0 | 0 | 0 | 0 | 1 | 0 | 4 | 546626001
6 | K | 997013509 | Příplatek k odvozu suti a vybouraných hmot na skládku ZKD 1 km přes 1 km | t | 162.432 |  | 0 |  |  |  | základní |  | 0 | 0 | 0 | 0 | 0 | 4 | K | 2 |  |  |  | ROZPOCET | 0 | 0 | 0 | 0 | 0 | 1 | 0 | 4 | 638637084
| VV |  | 6,768*24 'Přepočtené koeficientem množství |  | 162.432 | [13 empty] | VV | 2 | 2 | False | 1 | ROZPOCET
7 | K | 997013831 | Poplatek za uložení na skládce (skládkovné) stavebního odpadu směsného kód odpadu 170 904 | t | 6.768 |  | 0 |  |  |  | základní |  | 0 | 0 | 0 | 0 | 0 | 4 | K | 2 |  |  |  | ROZPOCET | 0 | 0 | 0 | 0 | 0 | 1 | 0 | 4 | 425697816
| D | PSV | Práce a dodávky PSV |  |  |  | 0 | [5 empty] | 0 |  | 12.3149 |  | 6.7678 | 2 | D | 0 |  |  |  | ROZPOCET | [6 empty] | 0
| D | 741 | Elektroinstalace - silnoproud |  |  |  | 0 | [5 empty] | 0 |  | 0 |  | 0 | 2 | D | 1 |  |  |  | ROZPOCET | [6 empty] | 0
8 | K | 74101 | Demontáž stávající bleskosvodné soustavy na střeše | m | 44 |  | 0 |  |  |  | základní |  | 0 | 0 | 0 | 0 | 0 | 16 | K | 2 |  |  |  | ROZPOCET | 0 | 0 | 0 | 0 | 0 | 1 | 0 | 16 | 236765915
| VV |  | "D.1.1.b) 01" | [15 empty] | VV | 2 | 1 | True | 0 | ROZPOCET
| VV |  | 17,1+3*8,5+2*0,7 |  | 44 | [13 empty] | VV | 2 | 2 | True | 1 | ROZPOCET
9 | K | 74102 | Zpětná montáž bleskosvodné soustavy na střeše, revize | m | 44 |  | 0 |  |  |  | základní |  | 0 | 0 | 0 | 0 | 0 | 16 | K | 2 |  |  |  | ROZPOCET | 0 | 0 | 0 | 0 | 0 | 1 | 0 | 16 | -630965224
| VV |  | "D.1.1.b) 02" | [15 empty] | VV | 2 | 1 | True | 0 | ROZPOCET
| VV |  | 17,1+3*8,5+2*0,7 |  | 44 | [13 empty] | VV | 2 | 2 | True | 1 | ROZPOCET
| D | 762 | Konstrukce tesařské |  |  |  | 0 | [5 empty] | 0 |  | 10.2789 |  | 4.2 | 2 | D | 1 |  |  |  | ROZPOCET | [6 empty] | 0
10 | K | 762083111 | Impregnace řeziva proti dřevokaznému hmyzu a houbám máčením třída ohrožení 1 a 2 | m3 | 8.314 |  | 0 |  |  |  | základní |  | 0 | 0.00122 | 0.010143 | 0 | 0 | 16 | K | 2 |  |  |  | ROZPOCET | 0 | 0 | 0 | 0 | 0 | 1 | 0 | 16 | -770948130
| VV |  | 7,392+0,922 |  | 8.314 | [13 empty] | VV | 2 | 2 | True | 1 | ROZPOCET
11 | K | 762341036 | Bednění střech rovných z desek OSB tl 22 mm na sraz šroubovaných na rošt | m2 | 19.09 |  | 0 |  |  |  | základní |  | 0 | 0.01434 | 0.27375 | 0 | 0 | 16 | K | 2 |  |  |  | ROZPOCET | 0 | 0 | 0 | 0 | 0 | 1 | 0 | 16 | 2103754499
| VV |  | "D.1.1.b) 02,05,09" | [15 empty] | VV | 2 | 1 | True | 0 | ROZPOCET
| VV |  | "odvětrávaný hřeben a napojení na stěny" | [15 empty] | VV | 2 | 1 | True | 0 | ROZPOCET
| VV |  | 17,04*2*0,5 |  | 17.04 | [13 empty] | VV | 2 | 2 | True | 0 | ROZPOCET
| VV |  | (0,6+2,5+2*0,5)*0,5 |  | 2.05 | [13 empty] | VV | 2 | 2 | True | 0 | ROZPOCET
| VV |  | Součet |  | 19.09 | [13 empty] | VV | 2 | 4 | True | 1 | ROZPOCET
12 | K | 762341210 | Montáž bednění střech rovných a šikmých sklonu do 60° z hrubých prken na sraz | m2 | 560 |  | 0 |  |  |  | základní |  | 0 | 0 | 0 | 0 | 0 | 16 | K | 2 |  |  |  | ROZPOCET | 0 | 0 | 0 | 0 | 0 | 1 | 0 | 16 | -1778073191
| VV |  | "D.1.1.b) 02" | [15 empty] | VV | 2 | 1 | True | 0 | ROZPOCET
| VV |  | 280 "místo původního bednění" |  | 280 | [13 empty] | VV | 2 | 2 | True | 0 | ROZPOCET
| VV |  | 280 "nad větranou mezerou" |  | 280 | [13 empty] | VV | 2 | 2 | True | 0 | ROZPOCET
| VV |  | Součet |  | 560 | [13 empty] | VV | 2 | 4 | True | 1 | ROZPOCET
13 | M | 60511081 | řezivo jehličnaté středové smrk tl 18-32mm dl 4-5m | m3 | 14.784 |  | 0 |  |  |  | základní |  | 0 | 0.55 | 8.1312 | 0 | 0 | 32 | M | 2 |  |  |  | ROZPOCET | 0 | 0 | 0 | 0 | 0 | 1 | 0 | 16 | -360930212
| VV |  | 560*0,024*1,1 |  | 14.784 | [13 empty] | VV | 2 | 2 | True | 1 | ROZPOCET
14 | K | 762341811 | Demontáž bednění střech z prken | m2 | 280 |  | 0 |  |  |  | základní |  | 0 | 0 | 0 | 0.015 | 4.2 | 16 | K | 2 |  |  |  | ROZPOCET | 0 | 0 | 0 | 0 | 0 | 1 | 0 | 16 | -178709741
| VV |  | "D.1.1.b) 01" | [15 empty] | VV | 2 | 1 | True | 0 | ROZPOCET
| VV |  | 280 |  | 280 | [13 empty] | VV | 2 | 2 | True | 1 | ROZPOCET
15 | K | 762342441 | Montáž lišt trojúhelníkových nebo kontralatí na střechách sklonu do 60° | m | 323.75 |  | 0 |  |  |  | základní |  | 0 | 0 | 0 | 0 | 0 | 16 | K | 2 |  |  |  | ROZPOCET | 0 | 0 | 0 | 0 | 0 | 1 | 0 | 16 | -1768311033
| VV |  | "D.1.1.b) 02" | [15 empty] | VV | 2 | 1 | True | 0 | ROZPOCET
| VV |  | "větraná vzduchová mezera - dřevěné hranoly 80/60 mm, osově dle stávajících krokví" | [15 empty] | VV | 2 | 1 | True | 0 | ROZPOCET
| VV |  | 20*7,5+20*8,1+5*2,35 |  | 323.75 | [13 empty] | VV | 2 | 2 | True | 1 | ROZPOCET
16 | M | 60514114 | řezivo jehličnaté lať impregnovaná dl 4 m | m3 | 1.709 |  | 0 |  |  |  | základní |  | 0 | 0.55 | 0.93995 | 0 | 0 | 32 | M | 2 |  |  |  | ROZPOCET | 0 | 0 | 0 | 0 | 0 | 1 | 0 | 16 | 1056461759
| VV |  | 323,75*0,08*0,06*1,1 |  | 1.709 | [13 empty] | VV | 2 | 2 | True | 1 | ROZPOCET
17 | K | 762351120 | Montáž světlíku, větráku nebo dýmníku z hraněného řeziva plochy do 144 cm2 | m | 59.68 |  | 0 |  |  |  | základní |  | 0 | 0 | 0 | 0 | 0 | 16 | K | 2 |  |  |  | ROZPOCET | 0 | 0 | 0 | 0 | 0 | 1 | 0 | 16 | 2024493764
| VV |  | "D.1.1.b) 02,05,09" | [15 empty] | VV | 2 | 1 | True | 0 | ROZPOCET
| VV |  | "odvětrávaný hřeben a napojení na stěny" | [15 empty] | VV | 2 | 1 | True | 0 | ROZPOCET
| VV |  | "100/150" 2*17,04+18*2*0,5 |  | 52.08 | [13 empty] | VV | 2 | 2 | True | 0 | ROZPOCET
| VV |  | "60/150" 2*0,6+2,5+2*0,15+9*0,4 |  | 7.6 | [13 empty] | VV | 2 | 2 | True | 0 | ROZPOCET
| VV |  | Součet |  | 59.68 | [13 empty] | VV | 2 | 4 | True | 1 | ROZPOCET
18 | M | 60512130 | hranol stavební řezivo průřezu do 224cm2 do dl 6m | m3 | 0.922 |  | 0 |  |  |  | základní |  | 0 | 0.55 | 0.5071 | 0 | 0 | 32 | M | 2 |  |  |  | ROZPOCET | 0 | 0 | 0 | 0 | 0 | 1 | 0 | 16 | -605669523
| VV |  | "100/150" (2*17,04+18*2*0,5)*0,1*0,15*1,1 |  | 0.859 | [13 empty] | VV | 2 | 2 | True | 0 | ROZPOCET
| VV |  | "60/150" (2*0,6+2,5+2*0,15+6*0,4)*0,06*0,15*1,1 |  | 0.063 | [13 empty] | VV | 2 | 2 | True | 0 | ROZPOCET
| VV |  | Součet |  | 0.922 | [13 empty] | VV | 2 | 4 | True | 1 | ROZPOCET
19 | K | 762395000 | Spojovací prostředky krovů, bednění, laťování, nadstřešních konstrukcí | m3 | 17.835 |  | 0 |  |  |  | základní |  | 0 | 0.02337 | 0.4168 | 0 | 0 | 16 | K | 2 |  |  |  | ROZPOCET | 0 | 0 | 0 | 0 | 0 | 1 | 0 | 16 | -1937209717
| VV |  | 19,09*0,022+14,784+1,709+0,922 |  | 17.835 | [13 empty] | VV | 2 | 2 | True | 1 | ROZPOCET
20 | K | 998762203 | Přesun hmot procentní pro kce tesařské v objektech v do 24 m | % |  |  | 0 |  |  |  | základní |  | 0 | 0 | 0 | 0 | 0 | 16 | K | 2 |  |  |  | ROZPOCET | 0 | 0 | 0 | 0 | 0 | 1 | 0 | 16 | 1927460834
| D | 763 | Konstrukce suché výstavby |  |  |  | 0 | [5 empty] | 0 |  | 0.21082 |  | 0 | 2 | D | 1 |  |  |  | ROZPOCET | [6 empty] | 0
21 | K | 763182411 | SDK opláštění obvodu střešního okna z desek a UA profilů hloubky do 0,5 m | m | 43.2 |  | 0 |  |  |  | základní |  | 0 | 0.00488 | 0.21082 | 0 | 0 | 16 | K | 2 |  |  |  | ROZPOCET | 0 | 0 | 0 | 0 | 0 | 1 | 0 | 16 | 1351458965
| VV |  | "D.1.1.b) 02" | [15 empty] | VV | 2 | 1 | True | 0 | ROZPOCET
| VV |  | "začištění a dopojení sdk kolem nových střešních oken" | [15 empty] | VV | 2 | 1 | True | 0 | ROZPOCET
| VV |  | 10*(2*0,8+2*1,2) |  | 40 | [13 empty] | VV | 2 | 2 | True | 0 | ROZPOCET
| VV |  | 1*(2*0,6+2*1) |  | 3.2 | [13 empty] | VV | 2 | 2 | True | 0 | ROZPOCET
| VV |  | Součet |  | 43.2 | [13 empty] | VV | 2 | 4 | True | 1 | ROZPOCET
22 | K | 763182 | Úprava tepelné izolace a napojení parozábrany při sdk opláštění nového střešního okna - zvýšená pracnost | kus | 11 |  | 0 |  |  |  | základní |  | 0 | 0 | 0 | 0 | 0 | 16 | K | 2 |  |  |  | ROZPOCET | 0 | 0 | 0 | 0 | 0 | 1 | 0 | 16 | 1243911037
23 | K | 998763403 | Přesun hmot procentní pro sádrokartonové konstrukce v objektech v do 24 m | % |  |  | 0 |  |  |  | základní |  | 0 | 0 | 0 | 0 | 0 | 16 | K | 2 |  |  |  | ROZPOCET | 0 | 0 | 0 | 0 | 0 | 1 | 0 | 16 | -444279016
| D | 764 | Konstrukce klempířské |  |  |  | 0 | [5 empty] | 0 |  | 1.2433 |  | 2.1091 | 2 | D | 1 |  |  |  | ROZPOCET | [6 empty] | 0
24 | K | 764001821 | Demontáž krytiny ze svitků nebo tabulí do suti | m2 | 280 |  | 0 |  |  |  | základní |  | 0 | 0 | 0 | 0.00594 | 1.6632 | 16 | K | 2 |  |  |  | ROZPOCET | 0 | 0 | 0 | 0 | 0 | 1 | 0 | 16 | -766771125
| VV |  | "D.1.1.b) 01" | [15 empty] | VV | 2 | 1 | True | 0 | ROZPOCET
| VV |  | 280 |  | 280 | [13 empty] | VV | 2 | 2 | True | 1 | ROZPOCET
25 | K | 764002414 | Montáž strukturované oddělovací rohože jakkékoliv rš | m2 | 280 |  | 0 |  |  |  | základní |  | 0 | 0 | 0 | 0 | 0 | 16 | K | 2 |  |  |  | ROZPOCET | 0 | 0 | 0 | 0 | 0 | 1 | 0 | 16 | 61947224
| VV |  | "D.1.1.b) 02" | [15 empty] | VV | 2 | 1 | True | 0 | ROZPOCET
| VV |  | 280 |  | 280 | [13 empty] | VV | 2 | 2 | True | 1 | ROZPOCET
26 | M | 28329043 | umělohmotná rohož samolepící | m2 | 322 |  | 0 |  |  |  | základní |  | 0 | 0.00038 | 0.12236 | 0 | 0 | 32 | M | 2 |  |  |  | ROZPOCET | 0 | 0 | 0 | 0 | 0 | 1 | 0 | 16 | 1369679009
| VV |  | 280*1,15 'Přepočtené koeficientem množství |  | 322 | [13 empty] | VV | 2 | 2 | False | 1 | ROZPOCET
27 | K | 764002821 | Demontáž střešního výlezu do suti | kus | 1 |  | 0 |  |  |  | základní |  | 0 | 0 | 0 | 0.00906 | 0.00906 | 16 | K | 2 |  |  |  | ROZPOCET | 0 | 0 | 0 | 0 | 0 | 1 | 0 | 16 | -1972962533
| VV |  | "D.1.1.b) 01" | [15 empty] | VV | 2 | 1 | True | 0 | ROZPOCET
| VV |  | 1 |  | 1 | [13 empty] | VV | 2 | 2 | True | 1 | ROZPOCET
28 | K | 764002871 | Demontáž lemování zdí do suti | m | 7 |  | 0 |  |  |  | základní |  | 0 | 0 | 0 | 0.00175 | 0.01225 | 16 | K | 2 |  |  |  | ROZPOCET | 0 | 0 | 0 | 0 | 0 | 1 | 0 | 16 | 51853265
| VV |  | "D.1.1.b) 01" | [15 empty] | VV | 2 | 1 | True | 0 | ROZPOCET
| VV |  | 2*0,6+2,5+2*1,1+2*0,55 |  | 7 | [13 empty] | VV | 2 | 2 | True | 1 | ROZPOCET
29 | K | 764002881 | Demontáž lemování střešních prostupů do suti | m2 | 17.6 |  | 0 |  |  |  | základní |  | 0 | 0 | 0 | 0.00584 | 0.10278 | 16 | K | 2 |  |  |  | ROZPOCET | 0 | 0 | 0 | 0 | 0 | 1 | 0 | 16 | -235085920
| VV |  | "D.1.1.b) 01" | [15 empty] | VV | 2 | 1 | True | 0 | ROZPOCET
| VV |  | 10*0,4*(2*0,78+2*1,18)+0,4*(2*0,5+2*0,8) |  | 16.72 | [13 empty] | VV | 2 | 2 | True | 0 | ROZPOCET
| VV |  | 0,4*4*0,55 |  | 0.88 | [13 empty] | VV | 2 | 2 | True | 0 | ROZPOCET
| VV |  | Součet |  | 17.6 | [13 empty] | VV | 2 | 4 | True | 1 | ROZPOCET
30 | K | 764004821 | Demontáž nástřešního žlabu do suti | m | 35.6 |  | 0 |  |  |  | základní |  | 0 | 0 | 0 | 0.00605 | 0.21538 | 16 | K | 2 |  |  |  | ROZPOCET | 0 | 0 | 0 | 0 | 0 | 1 | 0 | 16 | 1881191372
| VV |  | "D.1.1.b) 01" | [15 empty] | VV | 2 | 1 | True | 0 | ROZPOCET
| VV |  | 2*17,4+2*0,4 |  | 35.6 | [13 empty] | VV | 2 | 2 | True | 1 | ROZPOCET
31 | K | 764004861 | Demontáž svodu do suti | m | 27 |  | 0 |  |  |  | základní |  | 0 | 0 | 0 | 0.00394 | 0.10638 | 16 | K | 2 |  |  |  | ROZPOCET | 0 | 0 | 0 | 0 | 0 | 1 | 0 | 16 | 2018510910
| VV |  | "D.1.1.b) 01" | [15 empty] | VV | 2 | 1 | True | 0 | ROZPOCET
| VV |  | 3*9 |  | 27 | [13 empty] | VV | 2 | 2 | True | 1 | ROZPOCET
32 | K | 764121401 | Krytina střechy rovné drážkováním ze svitků z Al plechu rš 500 mm sklonu do 30° | m2 | 280 |  | 0 |  |  |  | základní |  | 0 | 0.00268 | 0.7504 | 0 | 0 | 16 | K | 2 |  |  |  | ROZPOCET | 0 | 0 | 0 | 0 | 0 | 1 | 0 | 16 | -1939477237
| VV |  | "D.1.1.b) 02" | [15 empty] | VV | 2 | 1 | True | 0 | ROZPOCET
| VV |  | "cena vč. příponek dle D.1.1.b) 04 kotevní plán" | [15 empty] | VV | 2 | 1 | True | 0 | ROZPOCET
| VV |  | 280 |  | 280 | [13 empty] | VV | 2 | 2 | True | 1 | ROZPOCET
33 | K | 7642216231 | Oplechování větraného hřebene s větracím pásem | m | 34.08 |  | 0 |  |  |  | základní |  | 0 | 0.00299 | 0.1019 | 0 | 0 | 16 | K | 2 |  |  |  | ROZPOCET | 0 | 0 | 0 | 0 | 0 | 1 | 0 | 16 | 739194152
| VV |  | "D.1.1.b) 05" | [15 empty] | VV | 2 | 1 | True | 0 | ROZPOCET
| VV |  | "větrací perforovaná krycí lišta" | [15 empty] | VV | 2 | 1 | True | 0 | ROZPOCET
| VV |  | 2*17,04 |  | 34.08 | [13 empty] | VV | 2 | 2 | True | 1 | ROZPOCET
34 | K | 764222431 | Oplechování rovné okapové hrany z Al plechu rš 150 mm | m | 34.08 |  | 0 |  |  |  | základní |  | 0 | 0.00041 | 0.013973 | 0 | 0 | 16 | K | 2 |  |  |  | ROZPOCET | 0 | 0 | 0 | 0 | 0 | 1 | 0 | 16 | 705402801
| VV |  | "D.1.1.b) 02, 06" | [15 empty] | VV | 2 | 1 | True | 0 | ROZPOCET
| VV |  | "okapnice K6" | [15 empty] | VV | 2 | 1 | True | 0 | ROZPOCET
| VV |  | 2*17,04 |  | 34.08 | [13 empty] | VV | 2 | 2 | True | 1 | ROZPOCET
35 | K | 764222433 | Oplechování rovné okapové hrany z Al plechu rš 250 mm | m | 73.86 |  | 0 |  |  |  | základní |  | 0 | 0.00059 | 0.043577 | 0 | 0 | 16 | K | 2 |  |  |  | ROZPOCET | 0 | 0 | 0 | 0 | 0 | 1 | 0 | 16 | 855894895
| VV |  | "D.1.1.b) 02,05,09" | [15 empty] | VV | 2 | 1 | True | 0 | ROZPOCET
| VV |  | "K7 zatahovací pás" 2*17,04 |  | 34.08 | [13 empty] | VV | 2 | 2 | True | 0 | ROZPOCET
| VV |  | "K4 okapnice" 2*17,04 |  | 34.08 | [13 empty] | VV | 2 | 2 | True | 0 | ROZPOCET
| VV |  | "K10 krycí plech" 2*0,6+2,5+4*0,5 |  | 5.7 | [13 empty] | VV | 2 | 2 | True | 0 | ROZPOCET
| VV |  | Součet |  | 73.86 | [13 empty] | VV | 2 | 4 | True | 1 | ROZPOCET
36 | K | 764222434 | Oplechování rovné okapové hrany z Al plechu rš 330 mm | m | 34.08 |  | 0 |  |  |  | základní |  | 0 | 0.00076 | 0.025901 | 0 | 0 | 16 | K | 2 |  |  |  | ROZPOCET | 0 | 0 | 0 | 0 | 0 | 1 | 0 | 16 | 1186846010
| VV |  | "D.1.1.b) 02, 05" | [15 empty] | VV | 2 | 1 | True | 0 | ROZPOCET
| VV |  | "krycí plech K2" 2*17,04 |  | 34.08 | [13 empty] | VV | 2 | 2 | True | 1 | ROZPOCET
37 | K | 764223452 | Střešní výlez pro krytinu skládanou nebo plechovou z Al plechu | kus | 1 |  | 0 |  |  |  | základní |  | 0 | 0.00876 | 0.00876 | 0 | 0 | 16 | K | 2 |  |  |  | ROZPOCET | 0 | 0 | 0 | 0 | 0 | 1 | 0 | 16 | -848665095
| VV |  | "D.1.1.b) 02" | [15 empty] | VV | 2 | 1 | True | 0 | ROZPOCET
| VV |  | "střešní výlez 600x600 mm, s dřevěným rámem, nezateplený, vhodný pro falcované krytiny" | [15 empty] | VV | 2 | 1 | True | 0 | ROZPOCET
| VV |  | 1 |  | 1 | [13 empty] | VV | 2 | 2 | True | 1 | ROZPOCET
38 | K | 764321403 | Lemování rovných zdí střech s krytinou prejzovou nebo vlnitou z Al plechu rš 250 mm | m | 7 |  | 0 |  |  |  | základní |  | 0 | 0.00059 | 0.00413 | 0 | 0 | 16 | K | 2 |  |  |  | ROZPOCET | 0 | 0 | 0 | 0 | 0 | 1 | 0 | 16 | -37837599
| VV |  | "D.1.1.b) 09" | [15 empty] | VV | 2 | 1 | True | 0 | ROZPOCET
| VV |  | "K9" 2*0,6+2,5 |  | 3.7 | [13 empty] | VV | 2 | 2 | True | 0 | ROZPOCET
| VV |  | "D.1.1.b) 08" | [15 empty] | VV | 2 | 1 | True | 0 | ROZPOCET
| VV |  | "K11" 2*1,1+2*0,55 |  | 3.3 | [13 empty] | VV | 2 | 2 | True | 0 | ROZPOCET
| VV |  | Součet |  | 7 | [13 empty] | VV | 2 | 4 | True | 1 | ROZPOCET
39 | K | 764523406 | Žlaby nadokapní (nástřešní ) oblého tvaru včetně háků, čel a hrdel z Al plechu rš 500 mm | m | 35.6 |  | 0 |  |  |  | základní |  | 0 | 0.00393 | 0.13991 | 0 | 0 | 16 | K | 2 |  |  |  | ROZPOCET | 0 | 0 | 0 | 0 | 0 | 1 | 0 | 16 | -1208668578
| VV |  | "D.1.1.b) 02" | [15 empty] | VV | 2 | 1 | True | 0 | ROZPOCET
| VV |  | 2*17,4+2*0,4 |  | 35.6 | [13 empty] | VV | 2 | 2 | True | 1 | ROZPOCET
40 | K | 764521444 | Kotlík z Al plechu | kus | 3 |  | 0 |  |  |  | základní |  | 0 | 0.00019 | 0.00057 | 0 | 0 | 16 | K | 2 |  |  |  | ROZPOCET | 0 | 0 | 0 | 0 | 0 | 1 | 0 | 16 | 502890082
41 | K | 764528422 | Svody kruhové včetně objímek, kolen, odskoků z Al plechu průměru 100 mm | m | 18 |  | 0 |  |  |  | základní |  | 0 | 0.00108 | 0.01944 | 0 | 0 | 16 | K | 2 |  |  |  | ROZPOCET | 0 | 0 | 0 | 0 | 0 | 1 | 0 | 16 | 1089379719
| VV |  | "D.1.1.b) 02" | [15 empty] | VV | 2 | 1 | True | 0 | ROZPOCET
| VV |  | 2*9 |  | 18 | [13 empty] | VV | 2 | 2 | True | 1 | ROZPOCET
42 | K | 764528423 | Svody kruhové včetně objímek, kolen, odskoků z Al plechu průměru 125 mm | m | 9 |  | 0 |  |  |  | základní |  | 0 | 0.00138 | 0.01242 | 0 | 0 | 16 | K | 2 |  |  |  | ROZPOCET | 0 | 0 | 0 | 0 | 0 | 1 | 0 | 16 | -2121784909
| VV |  | "D.1.1.b) 02" | [15 empty] | VV | 2 | 1 | True | 0 | ROZPOCET
| VV |  | 9 |  | 9 | [13 empty] | VV | 2 | 2 | True | 1 | ROZPOCET
43 | K | 998764203 | Přesun hmot procentní pro konstrukce klempířské v objektech v do 24 m | % |  |  | 0 |  |  |  | základní |  | 0 | 0 | 0 | 0 | 0 | 16 | K | 2 |  |  |  | ROZPOCET | 0 | 0 | 0 | 0 | 0 | 1 | 0 | 16 | 1149151441
| D | 765 | Krytina skládaná |  |  |  | 0 | [5 empty] | 0 |  | 0.11325 |  | 0 | 2 | D | 1 |  |  |  | ROZPOCET | [6 empty] | 0
44 | K | 765113121 | Okapová hrana s větrací mřížkou jednoduchou | m | 34.08 |  | 0 |  |  |  | základní |  | 0 | 8e-05 | 0.0027264 | 0 | 0 | 16 | K | 2 |  |  |  | ROZPOCET | 0 | 0 | 0 | 0 | 0 | 1 | 0 | 16 | -11877335
| VV |  | "D.1.1.b) 02,06" | [15 empty] | VV | 2 | 1 | True | 0 | ROZPOCET
| VV |  | "ochranný pás proti ptákům" | [15 empty] | VV | 2 | 1 | True | 0 | ROZPOCET
| VV |  | 2*17,04 |  | 34.08 | [13 empty] | VV | 2 | 2 | True | 1 | ROZPOCET
45 | K | 765191021 | Montáž pojistné hydroizolační nebo parotěsné fólie kladené ve sklonu přes 20° s lepenými spoji na krokve | m2 | 280 |  | 0 |  |  |  | základní |  | 0 | 0 | 0 | 0 | 0 | 16 | K | 2 |  |  |  | ROZPOCET | 0 | 0 | 0 | 0 | 0 | 1 | 0 | 16 | -474367924
| VV |  | "D.1.1.b) 02" | [15 empty] | VV | 2 | 1 | True | 0 | ROZPOCET
| VV |  | 280 |  | 280 | [13 empty] | VV | 2 | 2 | True | 1 | ROZPOCET
46 | M | 28329220 | fólie kontaktní difuzně propustná pro doplňkovou hydroizolační vrstvu, monolitická dvouvrstvá PES 270g/m2 | m2 | 308 |  | 0 |  |  |  | základní |  | 0 | 0.00022 | 0.06776 | 0 | 0 | 32 | M | 2 |  |  |  | ROZPOCET | 0 | 0 | 0 | 0 | 0 | 1 | 0 | 16 | 869871790
| VV |  | 280*1,1 'Přepočtené koeficientem množství |  | 308 | [13 empty] | VV | 2 | 2 | False | 1 | ROZPOCET
47 | K | 765191031 | Lepení těsnících pásků pod kontralatě | m | 323.75 |  | 0 |  |  |  | základní |  | 0 | 0 | 0 | 0 | 0 | 16 | K | 2 |  |  |  | ROZPOCET | 0 | 0 | 0 | 0 | 0 | 1 | 0 | 16 | -1797195244
| VV |  | "D.1.1.b) 02" | [15 empty] | VV | 2 | 1 | True | 0 | ROZPOCET
| VV |  | "dle kontralatí" | [15 empty] | VV | 2 | 1 | True | 0 | ROZPOCET
| VV |  | 20*7,5+20*8,1+5*2,35 |  | 323.75 | [13 empty] | VV | 2 | 2 | True | 1 | ROZPOCET
48 | M | 28329303 | páska těsnící jednostranně lepící butylkaučuková pod kontralatě š 50mm | m | 356.125 |  | 0 |  |  |  | základní |  | 0 | 1e-05 | 0.0035613 | 0 | 0 | 32 | M | 2 |  |  |  | ROZPOCET | 0 | 0 | 0 | 0 | 0 | 1 | 0 | 16 | -89689001
| VV |  | 323,75*1,1 'Přepočtené koeficientem množství |  | 356.125 | [13 empty] | VV | 2 | 2 | False | 1 | ROZPOCET
49 | K | 765192001 | Nouzové (provizorní) zakrytí střechy plachtou | m2 | 280 |  | 0 |  |  |  | základní |  | 0 | 0.00014 | 0.0392 | 0 | 0 | 16 | K | 2 |  |  |  | ROZPOCET | 0 | 0 | 0 | 0 | 0 | 1 | 0 | 16 | -1897069455
50 | K | 998765203 | Přesun hmot procentní pro krytiny skládané v objektech v do 24 m | % |  |  | 0 |  |  |  | základní |  | 0 | 0 | 0 | 0 | 0 | 16 | K | 2 |  |  |  | ROZPOCET | 0 | 0 | 0 | 0 | 0 | 1 | 0 | 16 | 1845065618
| D | 766 | Konstrukce truhlářské |  |  |  | 0 | [5 empty] | 0 |  | 0.44402 |  | 0.4587 | 2 | D | 1 |  |  |  | ROZPOCET | [6 empty] | 0
51 | K | 766671001 | Montáž střešního okna do krytiny ploché 55 x 78 cm | kus | 1 |  | 0 |  |  |  | základní |  | 0 | 0.00027 | 0.00027 | 0 | 0 | 16 | K | 2 |  |  |  | ROZPOCET | 0 | 0 | 0 | 0 | 0 | 1 | 0 | 16 | 109295204
| VV |  | "D.1.1.b) 02" | [15 empty] | VV | 2 | 1 | True | 0 | ROZPOCET
| VV |  | 1 |  | 1 | [13 empty] | VV | 2 | 2 | True | 1 | ROZPOCET
52 | M | 61124777 | okno střešní dřevěné kyvné, izolační trojsklo 55x78cm, Uw=1,1W/m2K Al oplechování | kus | 1 |  | 0 |  |  |  | základní |  | 0 | 0 | 0 | 0 | 0 | 32 | M | 2 |  |  |  | ROZPOCET | 0 | 0 | 0 | 0 | 0 | 1 | 0 | 16 | 1982942347
53 | M | 61124085 | zateplovací sada střešních oken manžeta z hydroizolační fólie 550x780mm | sada | 1 |  | 0 |  |  |  | základní |  | 0 | 0.0002 | 0.0002 | 0 | 0 | 32 | M | 2 |  |  |  | ROZPOCET | 0 | 0 | 0 | 0 | 0 | 1 | 0 | 16 | 1938256432
54 | M | 61124103 | zateplovací sada střešních oken manžeta z parotěsné fólie 550x780mm | sada | 1 |  | 0 |  |  |  | základní |  | 0 | 0.0002 | 0.0002 | 0 | 0 | 32 | M | 2 |  |  |  | ROZPOCET | 0 | 0 | 0 | 0 | 0 | 1 | 0 | 16 | -2104092016
55 | M | 61140602 | tyč ovládací střešních oken | kus | 1 |  | 0 |  |  |  | základní |  | 0 | 0.00035 | 0.00035 | 0 | 0 | 32 | M | 2 |  |  |  | ROZPOCET | 0 | 0 | 0 | 0 | 0 | 1 | 0 | 16 | 1445635330
56 | M | 61124046 | zateplovací sada střešních oken rám 550x780mm | sada | 1 |  | 0 |  |  |  | základní |  | 0 | 0.0027 | 0.0027 | 0 | 0 | 32 | M | 2 |  |  |  | ROZPOCET | 0 | 0 | 0 | 0 | 0 | 1 | 0 | 16 | -2052499049
57 | K | 766671004 | Montáž střešního okna do krytiny ploché 78 x 118 cm | kus | 10 |  | 0 |  |  |  | základní |  | 0 | 0.00026 | 0.0026 | 0 | 0 | 16 | K | 2 |  |  |  | ROZPOCET | 0 | 0 | 0 | 0 | 0 | 1 | 0 | 16 | -2137742083
| VV |  | "D.1.1.b) 02" | [15 empty] | VV | 2 | 1 | True | 0 | ROZPOCET
| VV |  | 10 |  | 10 | [13 empty] | VV | 2 | 2 | True | 1 | ROZPOCET
58 | M | 61124498 | okno střešní dřevěné kyvné, izolační trojsklo 78x118cm, Uw=1,1W/m2K Al oplechování | kus | 10 |  | 0 |  |  |  | základní |  | 0 | 0.0355 | 0.355 | 0 | 0 | 32 | M | 2 |  |  |  | ROZPOCET | 0 | 0 | 0 | 0 | 0 | 1 | 0 | 16 | 1812958414
59 | M | 61124163 | lemování střešních oken 780x1180mm | kus | 10 |  | 0 |  |  |  | základní |  | 0 | 0.0038 | 0.038 | 0 | 0 | 32 | M | 2 |  |  |  | ROZPOCET | 0 | 0 | 0 | 0 | 0 | 1 | 0 | 16 | -1784389657
60 | M | 61124233 | manžeta z parotěsné fólie pro střešní okno 780x1180mm | kus | 10 |  | 0 |  |  |  | základní |  | 0 | 0.00082 | 0.0082 | 0 | 0 | 32 | M | 2 |  |  |  | ROZPOCET | 0 | 0 | 0 | 0 | 0 | 1 | 0 | 16 | -184513262
61 | M | 61140602 | tyč ovládací střešních oken | kus | 10 |  | 0 |  |  |  | základní |  | 0 | 0.00035 | 0.0035 | 0 | 0 | 32 | M | 2 |  |  |  | ROZPOCET | 0 | 0 | 0 | 0 | 0 | 1 | 0 | 16 | 218339507
62 | M | 61124060 | zateplovací sada střešních oken rám 780x1180mm | sada | 10 |  | 0 |  |  |  | základní |  | 0 | 0.0033 | 0.033 | 0 | 0 | 32 | M | 2 |  |  |  | ROZPOCET | 0 | 0 | 0 | 0 | 0 | 1 | 0 | 16 | 548273400
63 | K | 766674810 | Demontáž střešního okna hladká krytina do 30° | kus | 11 |  | 0 |  |  |  | základní |  | 0 | 0 | 0 | 0.0417 | 0.4587 | 16 | K | 2 |  |  |  | ROZPOCET | 0 | 0 | 0 | 0 | 0 | 1 | 0 | 16 | -1225352228
| VV |  | "D.1.1.b) 01" | [15 empty] | VV | 2 | 1 | True | 0 | ROZPOCET
| VV |  | 10+1 |  | 11 | [13 empty] | VV | 2 | 2 | True | 1 | ROZPOCET
64 | K | 998766203 | Přesun hmot procentní pro konstrukce truhlářské v objektech v do 24 m | % |  |  | 0 |  |  |  | základní |  | 0 | 0 | 0 | 0 | 0 | 16 | K | 2 |  |  |  | ROZPOCET | 0 | 0 | 0 | 0 | 0 | 1 | 0 | 16 | 721900776
| D | 767 | Konstrukce zámečnické |  |  |  | 0 | [5 empty] | 0 |  | 0 |  | 0 | 2 | D | 1 |  |  |  | ROZPOCET | [6 empty] | 0
65 | K | 76701 | D+M záchytného systému proti pádu osob 11 ks nerezových kotvících bodů,na střeše | kpl | 1 |  | 0 |  |  |  | základní |  | 0 | 0 | 0 | 0 | 0 | 16 | K | 2 |  |  |  | ROZPOCET | 0 | 0 | 0 | 0 | 0 | 1 | 0 | 16 | -246389423
| VV |  | "technická zpráva" | [15 empty] | VV | 2 | 1 | True | 0 | ROZPOCET
| VV |  | "17 ks nerezových kotvících bodů pro tenké dřevěné konstrukce, montážní lano 23m, montáž, revize" | [15 empty] | VV | 2 | 1 | True | 0 | ROZPOCET
| VV |  | 1 |  | 1 | [13 empty] | VV | 2 | 2 | True | 1 | ROZPOCET
66 | K | 998767203 | Přesun hmot procentní pro zámečnické konstrukce v objektech v do 24 m | % |  |  | 0 |  |  |  | základní |  | 0 | 0 | 0 | 0 | 0 | 16 | K | 2 |  |  |  | ROZPOCET | 0 | 0 | 0 | 0 | 0 | 1 | 0 | 16 | -562020322
| D | 784 | Dokončovací práce - malby a tapety |  |  |  | 0 | [5 empty] | 0 |  | 0.0245 |  | 0 | 2 | D | 1 |  |  |  | ROZPOCET | [6 empty] | 0
67 | K | 784181121 | Hloubková jednonásobná penetrace podkladu v místnostech výšky do 3,80 m | m2 | 50 |  | 0 |  |  |  | základní |  | 0 | 0.0002 | 0.01 | 0 | 0 | 16 | K | 2 |  |  |  | ROZPOCET | 0 | 0 | 0 | 0 | 0 | 1 | 0 | 16 | -522643464
| VV |  | "malby kolem nových střešních oken" | [15 empty] | VV | 2 | 1 | True | 0 | ROZPOCET
| VV |  | 50 |  | 50 | [13 empty] | VV | 2 | 2 | True | 1 | ROZPOCET
68 | K | 784221101 | Dvojnásobné bílé malby ze směsí za sucha dobře otěruvzdorných v místnostech do 3,80 m | m2 | 50 |  | 0 |  |  |  | základní |  | 0 | 0.00029 | 0.0145 | 0 | 0 | 16 | K | 2 |  |  |  | ROZPOCET | 0 | 0 | 0 | 0 | 0 | 1 | 0 | 16 | 1696658460
| D | HZS | Hodinové zúčtovací sazby |  |  |  | 0 | [5 empty] | 0 |  | 0 |  | 0 | 4 | D | 0 |  |  |  | ROZPOCET | [6 empty] | 0
69 | K | HZS2111 | Hodinová zúčtovací sazba tesař | hod | 5 |  | 0 |  |  |  | základní |  | 0 | 0 | 0 | 0 | 0 | 512 | K | 1 |  |  |  | ROZPOCET | 0 | 0 | 0 | 0 | 0 | 1 | 0 | 512 | 75459375
| VV |  | "prověření dřevěných prvků krovu" | [15 empty] | VV | 1 | 1 | True | 0 | ROZPOCET
| VV |  | "případě zjištění vadných prvků budou tyto prvky vyměněny - bude oceněno dle skutečného rozsahu" | [15 empty] | VV | 1 | 1 | True | 0 | ROZPOCET
| VV |  | 5 |  | 5 | [13 empty] | VV | 1 | 2 | True | 1 | ROZPOCET
| D | VRN | Vedlejší rozpočtové náklady |  |  |  | 0 | [5 empty] | 0 |  | 0 |  | 0 | 5 | D | 0 |  |  |  | ROZPOCET | [6 empty] | 0
| D | VRN3 | Zařízení staveniště |  |  |  | 0 | [5 empty] | 0 |  | 0 |  | 0 | 5 | D | 1 |  |  |  | ROZPOCET | [6 empty] | 0
70 | K | 030001000 | Zařízení staveniště | kpl | 1 |  | 0 |  |  |  | základní |  | 0 | 0 | 0 | 0 | 0 | 1024 | K | 2 |  |  |  | ROZPOCET | 0 | 0 | 0 | 0 | 0 | 1 | 0 | 1024 | 66904930
| D | VRN4 | Inženýrská činnost |  |  |  | 0 | [5 empty] | 0 |  | 0 |  | 0 | 5 | D | 1 |  |  |  | ROZPOCET | [6 empty] | 0
71 | K | 040001000 | Inženýrská činnost (koordinační činnost) | kpl | 1 |  | 0 |  |  |  | základní |  | 0 | 0 | 0 | 0 | 0 | 1024 | K | 2 |  |  |  | ROZPOCET | 0 | 0 | 0 | 0 | 0 | 1 | 0 | 1024 | -378216670
| D | VRN5 | Finanční náklady |  |  |  | 0 | [5 empty] | 0 |  | 0 |  | 0 | 5 | D | 1 |  |  |  | ROZPOCET | [6 empty] | 0
72 | K | 050001000 | Finanční náklady (pojištění) | kpl | 1 |  | 0 |  |  |  | základní |  | 0 | 0 | 0 | 0 | 0 | 1024 | K | 2 |  |  |  | ROZPOCET | 0 | 0 | 0 | 0 | 0 | 1 | 0 | 1024 | -1623210021
| D | VRN7 | Provozní vlivy |  |  |  | 0 | [5 empty] | 0 |  | 0 |  | 0 | 5 | D | 1 |  |  |  | ROZPOCET | [6 empty] | 0
73 | K | 070001000 | Provozní vlivy (provoz investora) | kpl | 1 |  | 0 |  |  |  | základní |  | 0 | 0 | 0 | 0 | 0 | 1024 | K | 2 |  |  |  | ROZPOCET | 0 | 0 | 0 | 0 | 0 | 1 | 0 | 1024 | -1025599143
| D | VRN9 | Ostatní náklady |  |  |  | 0 | [5 empty] | 0 |  | 0 |  | 0 | 5 | D | 1 |  |  |  | ROZPOCET | [6 empty] | 0
74 | K | 090001000 | Ostatní náklady - provedení Blower door testu (pro zjištění případných netěsností v parozábraně) | kpl | 1 |  | 0 |  |  |  | základní |  | 0 | 0 | 0 | 0 | 0 | 1024 | K | 2 |  |  |  | ROZPOCET | 0 | 0 | 0 | 0 | 0 | 1 | 0 | 1024 | -557830183