## Střechy S(x)
SKLADBY STŘEŠNÍCH KONSTRUKCÍ
KÓD | SKLADBA | TLOUŠŤKA
Střecha - zelená extenzivní střecha
S01 | Směs rostlin AR853.1002
| Jednovrstvý extenzivní substrát AR853.1001 / kačírek frakce 16/32 | 140
| Filtrační textílie AR212.1004 | 1.1
| Drenážní nopová fólie AR212.1003 | 40
| Ochranná rohož AR212.1002 | 4
| Hydroizolační fólie AR211.1005 | 1.8
| Geotextílie AR212.1001 (300 g/m2) | 2
| Tepelná izolace AR213.3001 | 100
| Tepelná izolace - spádové klíny 1,00% AR213.3003 | 20-120 mm
| Tepelná izolace AR213.3001 | 100
| Parozábrana AR211.1004 | 4
| Asfatlový penetrační nátěr AR211.1001 | 0
| Předpjaté železobetonové prefabrikované stropní panely AR161.1001 | 250
| celkem | 663-763 mm
Střecha - fólie
S02 | Přitěžovací vrstva - oblázkové kamenivo | 50
| Geotextílie AR212.1001 (300 g/m2) | 2
| Hydroizolační fólie AR211.1005 | 1.8
| Geotextílie AR212.1001 (300 g/m2) | 2
| Tepelná izolace AR213.3001 | 100
| Tepelná izolace - spádové klíny 1,00% AR213.3003 | 20-60 mm
| Tepelná izolace AR213.3001 | 100
| Parozábrana AR211.1004 | 4
| Asfatlový penetrační nátěr AR211.1001 | 0
| Železobetonová konstrukce | 200
| celkem | 480-520 mm
Střecha - dlažba na terčích
S03 | Betonová dlažba AR262.1003 | 40
| Retifikační terče AR269.1001 + sklonový korektor AR269.1002 | 32
| Hydroizolační fólie AR211.1005 | 1.8
| Geotextílie AR212.1001 (300 g/m2) | 2
| Tepelná izolace AR213.3001 | 100
| Tepelná izolace - spádové klíny 1,00% AR213.3003 | 20-60 mm
| Tepelná izolace AR213.3001 | 100
| Parozábrana AR211.1004 | 4
| Asfatlový penetrační nátěr AR211.1001 | 0
| Železobetonová konstrukce | 200
| celkem | 500-540 mm

## Svislé kce F(x)
SKLADBY SVISLÝCH KONSTRUKCÍ
KÓD | SKLADBA | TLOUŠŤKA
1.NP - Obvodové zdivo
F01 | Fasádní silikonová omítka probarvená AR253.1004 | 2
| Penetrační nátěr AR255.1002 | 0
| Lepící hmota AR252.1002 + výztužná tkanina AR255.1001 | 3
| Termo omítka AR253.1003 | 30
| Přednástřik AR253.1002 | 5
| Zdivo z keramických tvárnic AR111.1001 na maltu pro zdění AR117.1001 | 440
| celkem | 480
1.NP - Obvodové zdivo - sokl
F02 | Fasádní soklová omítka probarvená AR253.1008 | 3
| Penetrační nátěr AR255.1002 | 0
| Lepící hmota AR252.1002 + výztužná tkanina AR255.1001 | 3
| Tepelná izolace AR213.3002 | 20
| Lepící hmota AR252.1002 | 5
| Asfaltový pás proti zemní vlhkosti a radonu AR211.1003 | 4
| Asfaltový pás proti zemní vlhkosti a radonu AR211.1002 | 4
| Asfatlový penetrační nátěr AR211.1001 | 0
| Zdivo z keramických tvárnic (první řada z AR111.1002 na maltu pro zakládání AR117.1002, druhá řada z AR111.1003 na maltu pro zdění AR117.1001) | 380
| celkem | 419
1.NP - Stěna přilehlá k zemině
F03 | Tepelná izolace AR213.3002 | 140
| Asfaltový pás proti zemní vlhkosti a radonu AR211.1003 | 4
| Asfaltový pás proti zemní vlhkosti a radonu AR211.1002 | 4
| Asfatlový penetrační nátěr AR211.1001 | 0
| Železobetonová monolitická stěna | 300
| celkem | 448
1.PP - Obvodové zdivo technické místnosti
F04 | Tepelná izolace AR213.3002 | 100
| Asfaltový pás proti zemní vlhkosti a radonu AR211.1003 | 4
| Asfaltový pás proti zemní vlhkosti a radonu AR211.1002 | 4
| Asfatlový penetrační nátěr AR211.1001 | 0
| Železobetonová monolitická stěna | 250
| celkem | 358
Střecha - atika hlavní střechy
F05 | Fasádní silikonová omítka probarvená AR253.1004 | 2
| Penetrační nátěr AR255.1002 | 0
| Lepící hmota AR252.1002 + výztužná tkanina AR255.1001 | 3
| Tepelná izolace AR213.3004 | 100
| Lepící hmota AR252.1002 | 5
| Zdivo z keramických tvárnic AR111.1004 na maltu pro zdění AR117.1001 (první řada bude založena na maltu pro zakládání AR117.1002) | 300
| Parozábrana AR211.1004 | 4
| Tepelná izolace AR213.3004 | 100
| Geotextílie AR212.1001 (300 g/m2) | 2
| Hydroizolační fólie AR211.1005 | 1.8
| celkem | 517.8
1.NP - Věnec v obvodovém zdivu
F06 | Fasádní silikonová omítka probarvená AR253.1004 | 2
| Penetrační nátěr AR255.1002 | 0
| Lepící hmota AR252.1002 + výztužná tkanina AR255.1001 | 3
| Tepelná izolace AR213.3004 | 100
| Lepící hmota AR252.1002 | 5
Železobetonová konstrukce
| celkem | 110
3.NP - Okraj rovné střechy nad 3.NP
F07 | Fasádní silikonová omítka probarvená AR253.1004 | 2
| Penetrační nátěr AR255.1002 | 0
| Lepící hmota AR252.1002 + výztužná tkanina AR255.1001 | 3
| Tepelná izolace AR213.3004 | 190
| Lepící hmota AR252.1002 | 5
Železobetonová konstrukce
| celkem | 200
1.NP - Vnitřní stěna tl. 140 mm
F08 | Zdivo z keramických tvárnic AR112.1004 na maltu pro zdění AR117.1001 (první řada bude založena na maltu pro zakládání AR117.1002) | 140
| celkem | 140
1.NP - Vnitřní stěna tl. 300 mm
F09 | Zdivo z keramických tvárnic AR111.1006 na maltu pro zdění AR117.1001 (první řada bude založena na maltu pro zakládání AR117.1002) | 300
| celkem | 300
Výtahová šachta v oblasti atiky
F10 | Hydroizolační fólie AR211.1005 | 1.8
| Geotextílie AR212.1001 (300 g/m2) | 2
| Tepelná izolace AR213.3004 | 190
| Parozábrana AR211.1004 | 4
| Železobetonová monolitická stěna | 190
| celkem | 387.8
Výtahová šachta
F11 | Fasádní silikonová omítka probarvená AR253.1004 | 2
| Penetrační nátěr AR255.1002 | 0
| Lepící hmota AR252.1002 + výztužná tkanina AR255.1001 | 3
| Termo omítka AR253.1003 | 30
| Přednástřik AR253.1002 | 5
| Lepící hmota AR252.1002 + výztužná tkanina AR255.1001 | 3
| Tepelná izolace AR213.3004 | 190
| Lepící hmota AR252.1002 | 5
| Železobetonová monolitická stěna | 190
| celkem | 428
Střecha - atika výtahové šachty
F12 | Fasádní silikonová omítka probarvená AR253.1004 | 2
| Penetrační nátěr AR255.1002 | 0
| Lepící hmota AR252.1002 + výztužná tkanina AR255.1001 | 3
| Termo omítka AR253.1003 | 30
| Přednástřik AR253.1002 | 5
| Lepící hmota AR252.1002 + výztužná tkanina AR255.1001 | 3
| Tepelná izolace AR213.3004 | 190
| Lepící hmota AR252.1002 | 5
| Železobetonová monolitická stěna | 190
| Parozábrana AR211.1004 | 4
| Tepelná izolace AR213.3004 | 100
| Geotextílie AR212.1001 (300 g/m2) | 2
| Hydroizolační fólie AR211.1005 | 1.8
| celkem | 535.8
Střecha - atika výtahové šachty, atika 2. NP
F13 | Fasádní silikonová omítka probarvená AR253.1004 | 2
| Penetrační nátěr AR255.1002 | 0
| Lepící hmota AR252.1002 + výztužná tkanina AR255.1001 | 3
| Tepelná izolace AR213.3004 | 100
| Lepící hmota AR252.1002 | 5
| Železobetonová monolitická stěna | 200
| Parozábrana AR211.1004 | 4
| Tepelná izolace AR213.3004 | 100
| Geotextílie AR212.1001 (300 g/m2) | 2
| Hydroizolační fólie AR211.1005 | 1.8
| celkem | 417.8
1.NP - Vnitřní stěna tl. 250 mm
F14 | Zdivo z keramických tvárnic AR111.1011 na maltu pro zdění AR117.1001 (první řada bude založena na maltu pro zakládání AR117.1002) | 250
| celkem | 250
1.NP - Zdivo okolo WC v koupelnách při pokojích
F15 | Zdivo z keramických tvárnic AR111.1005 na pěnu pro zdění AR117.1003 (první řada bude založena na maltu pro zakládání AR117.1002) | 175
| Zdivo z keramických tvárnic AR112.1003 na pěnu pro zdění AR117.1003 (první řada bude založena na maltu pro zakládání AR117.1002) | 115
| celkem | 175
1.NP - Zdivo okolo WC v koupelnách při pokojích
F16 | Zdivo z keramických tvárnic AR111.1005 na pěnu pro zdění AR117.1003 (první řada bude založena na maltu pro zakládání AR117.1002) | 175
| celkem | 175
3.NP
F17 | Fasádní silikonová omítka probarvená AR253.1004 | 2
| Penetrační nátěr AR255.1002 | 0
| Lepící hmota AR252.1002 + výztužná tkanina AR255.1001 | 3
| Termo omítka AR253.1003 | 30
| Přednástřik AR253.1002 | 5
| Lepící hmota AR252.1002 + výztužná tkanina AR255.1001 | 3
| Tepelná izolace AR213.3004 | 190
| Lepící hmota AR252.1002 | 5
| Železobetonová monolitická stěna | 200
| celkem | 438
1.NP - Opláštění / předstěna - 50 mm
F18 | Zdivo z pórobetonových tvárnic AR112.1001 na maltu pro zdění AR117.1004 (první řada bude založena na maltu pro zakládání AR117.1005) | 50
| celkem | 50
1.NP - Opláštění / předstěna - 75 mm
F19 | Zdivo z pórobetonových tvárnic AR112.1002 na maltu pro zdění AR117.1004 (první řada bude založena na maltu pro zakládání AR117.1005) | 75
| celkem | 75
Střecha - atika hlavní střechy v oblasti zasypané železobetonové stěny
F20 | Fasádní soklová omítka probarvená AR253.1008 | 3
| Penetrační nátěr AR255.1002 | 0
| Lepící hmota AR252.1002 + výztužná tkanina AR255.1001 | 3
| Tepelná izolace AR213.3002 | 140
| Lepící hmota AR252.1002 | 8
| Zdivo z keramických tvárnic AR111.1004 na maltu pro zdění AR117.1001 (první řada bude založena na maltu pro zakládání AR117.1002) | 300
| Parozábrana AR211.1004 | 4
| Tepelná izolace AR213.3004 | 100
| Geotextílie AR212.1001 (300 g/m2) | 2
| Hydroizolační fólie AR211.1005 | 1.8
| celkem | 561.8

## Podlahy P(x)
SKLADBY PODLAHOVÝCH KONSTRUKCÍ
KÓD | SKLADBA | TLOUŠŤKA
1.NP - Koupelny v pokojích (podlahové vytápění)
P01 | Vinilová podlaha AR263.1001 | 2
| Lepidlo AR252.1004 | 2
| Samonivelační cementová stěrka AR251.1001 | 3
| Hydroizolační stěrka AR211.1006 | 1
| Betonová mazanina s plastifikátorem AR254.1001 a KARI sítí 100 x 100 x 6 mm | 62
| Systémová deska podlahového vytápění AR213.1001 | 50
| Tepelná izolace AR213.3001 | 80
| celkem | 200
1.NP - Pokoje (podlahové vytápění)
P02 | Vinilová podlaha AR263.1001 | 2
| Lepidlo AR252.1004 | 2
| Samonivelační cementová stěrka AR251.1001 | 3
| Betonová mazanina s plastifikátorem AR254.1001 a KARI sítí 100 x 100 x 6 mm | 63
| Systémová deska podlahového vytápění AR213.1001 | 50
| Tepelná izolace AR213.3001 | 80
| celkem | 200
1.NP - Chodby, společenské místnosti, kanceláře, sesterna, ordinace, pokoj intenzivní péče, pračka, předsíň, přípravna klientů, sklady, schodiště
P03 | Vinilová podlaha AR263.1001 | 2
| Lepidlo AR252.1004 | 2
| Samonivelační cementová stěrka AR251.1001 | 3
| Betonová mazanina vyztužena KARI sítí 100 x 100 x 6 mm | 113
| PE fólie | 0
| Tepelná izolace AR213.3001 | 80
| celkem | 200
1.NP - Technická místnost nad 1.PP
P04 | Polyuretanová stěrka AR261.1001 | 3
| Betonová mazanina vyztužena KARI sítí 100 x 100 x 6 mm | 197
| PE fólie | 0
| celkem | 200
1.PP - Technická místnost
P05 | Polyuretanová stěrka AR261.1001 | 3
| Betonová mazanina vyztužena KARI sítí 100 x 100 x 6 mm | 89
| PE fólie | 0
| Tepelná izolace AR213.3001 | 100
| celkem | 192
1.NP - Čistící rohož
P06 | Čistící rohož AR227.1002 | 27
| Samonivelační cementová stěrka AR251.1001 | 5
| Betonová mazanina vyztužena KARI sítí 100 x 100 x 6 mm | 88
| PE fólie | 0
| Tepelná izolace AR213.3001 | 80
| celkem | 200
1.NP - Technické místnosti, rozvaděče
P07 | Polyuretanová stěrka AR261.1001 | 3
| Betonová mazanina vyztužena KARI sítí 100 x 100 x 6 mm | 117
| PE fólie | 0
| Tepelná izolace AR213.3001 | 80
| celkem | 200
1.NP - Koupelny, mytí vozíků + špinavé prádlo, úklid, WC + předsíně
P08 | Vinilová podlaha AR263.1001 | 2
| Lepidlo AR252.1004 | 2
| Samonivelační cementová stěrka AR251.1001 | 3
| Hydroizolační stěrka AR211.1006 | 1
| Betonová mazanina vyztužena KARI sítí 100 x 100 x 6 mm | 112
| PE fólie | 0
| Tepelná izolace AR213.3001 | 80
| celkem | 200
1.NP - Výtah
P09 | 2x uzavírací nátěr AR271.1001 | 2
| celkem | 2
3.NP
P10 | Vinilová podlaha AR263.1001 | 2
| Lepidlo AR252.1004 | 2
| Samonivelační cementová stěrka AR251.1001 | 3
| Betonová mazanina vyztužena KARI sítí 100 x 100 x 6 mm | 83
| PE fólie | 0
| Tepelná izolace AR213.3001 | 260
| celkem | 350
Schodiště
P11 | Keramická dlažba AR262.1001 + keramický sokl AR265.1001 | 10
| Lepidlo AR252.1001 | 5
| celkem | 15

## Vodorovné kce H(x)
SKLADBY VODOROVNÝCH KONSTRUKCÍ
KÓD | SKLADBA | TLOUŠŤKA
"Hlavní" základová deska
H01 | Betonová deska + KARI síť 6/100 x 6/100 ve dvou vrstvách = při obou površích | 150
| Asfaltový pás proti zemní vlhkosti a radonu AR211.1003 | 4
| Asfaltový pás proti zemní vlhkosti a radonu AR211.1002 | 4
| Asfatlový penetrační nátěr AR211.1001 | 0
| Podkladní beton | 100
Původní / nasypaná zhutněná zemina
| celkem | 258
Základová deska pod technickou místností 1.PP
H02 | Betonová deska + KARI síť 6/100 x 6/100 ve dvou vrstvách = při obou površích | 300
| Asfaltový pás proti zemní vlhkosti a radonu AR211.1003 | 4
| Asfaltový pás proti zemní vlhkosti a radonu AR211.1002 | 4
| Asfatlový penetrační nátěr AR211.1001 | 0
| Podkladní beton | 100
Původní / nasypaná zhutněná zemina
| celkem | 408
Stropní deska technické místnosti v 1.PP
H03 | Betonová deska + KARI síť 6/100 x 6/100 ve dvou vrstvách = při obou površích | 200
| celkem | 200
Výtahová šachta
H04 | Betonová deska + KARI síť 6/100 x 6/100 ve dvou vrstvách = při obou površích | 300
| Asfaltový pás proti zemní vlhkosti a radonu AR211.1003 | 4
| Asfaltový pás proti zemní vlhkosti a radonu AR211.1002 | 4
| Asfatlový penetrační nátěr AR211.1001 | 0
| Podkladní beton | 100
Původní / nasypaná zhutněná zemina
| celkem | 408
Stropní deska ve 2.NP
H05 | Betonová deska + KARI síť 6/100 x 6/100 ve dvou vrstvách = při obou površích | 200
| celkem | 200
"Hlavní" základová deska
H06 | Betonová deska + KARI síť 6/100 x 6/100 ve dvou vrstvách = při obou površích | 150
| Asfaltový pás proti zemní vlhkosti a radonu AR211.1003 | 4
| Asfaltový pás proti zemní vlhkosti a radonu AR211.1002 | 4
| Asfatlový penetrační nátěr AR211.1001 | 0
| Podkladní beton | 100
| Geotextílie AR212.1001 (300 g/m2) | 2
| Štěrk frakce 16/32 | 150
Původní / nasypaná zhutněná zemina
| celkem | 410