## Střechy S(x)
SKLADBY STŘEŠNÍCH KONSTRUKCÍ
KÓD | SKLADBA | TLOUŠŤKA
Stávající střecha
S01 | Předzvětralý titanzinek AR224.1001 | 0.7
| Smyčková rohož AR212.1005 | 7
| Parozábrana AR211.1004 | 4
| Stávající dřevěné bednění | 22
| Stávající krokve 100/140 | 140
| celkem | 173.7
Nová střecha u jižního vstupu
S02 | Předzvětralý titanzinek AR224.1001 | 0.7
| Smyčková rohož AR212.1005 | 7
| Parozábrana AR211.1004 | 4
| Dřevěné bednění | 22
| Krokve 100/140 | 140
| celkem | 173.7
Terasa - dlažba na terčích
S03 | Betonová dlažba AR262.1004 | 35
| Retifikační terč AR269.1003 | 10
| Hydroizolační fólie AR211.1005 | 1.8
| Geotextílie AR212.1001 (300 g/m2) | 2
| Betonová mazanina | 27
| Parozábrana AR211.1004 | 4
| Asfatlový penetrační nátěr AR211.1001 | 0
Stávající PZD panely
| celkem | 79.8

## Svislé kce F(x)
SKLADBY SVISLÝCH KONSTRUKCÍ
KÓD | SKLADBA | TLOUŠŤKA
Stávající obvodové zdivo nové části
F01 | Stávající kontaktní zateplení s minerální izolací a fasádní omítkou | 120
| Stávající zdivo z plynosilikátových tvárnic | 420
| celkem | 540
Stávající obvodové zdivo nové části v oblasti propojovacího krčku
F02 | Hydroizolační fólie AR211.1005 | 1.8
| Hydroizolační fólie AR211.1005 | 1.8
| Geotextílie AR212.1001 (300 g/m2) | 2
| Asfaltový pás proti zemní vlhkosti a radonu AR211.1003 | 4
| Parozábrana AR211.1004 | 4
| Asfatlový penetrační nátěr AR211.1001 | 0
| Stávající kontaktní zateplení s minerální izolací a fasádní omítkou | 120
| Stávající zdivo z plynosilikátových tvárnic | 420
| celkem | 553.6
Stávající obvodové zdivo nové části v oblasti soklu
F03 | Fasádní soklová omítka probarvená AR253.1008 | 3
| Penetrační nátěr AR255.1002 | 0
| Lepící hmota AR252.1002 + výztužná tkanina AR255.1001 | 3
| Tepelná izolace AR213.3002 | 100
| Asfaltový pás proti zemní vlhkosti a radonu AR211.1003 | 4
| Asfaltový pás proti zemní vlhkosti a radonu AR211.1002 | 4
| Asfatlový penetrační nátěr AR211.1001 | 0
| Stávající zdivo z plynosilikátových tvárnic | 420
| celkem | 534
Zateplení stávajících základů
F04 | Drenážní nopová fólie AR212.1006 | 8
| Tepelná izolace AR213.3002 | 100
Stávající základové konstrukce
| celkem | 108
Stávající nosná zeď tl. 350 mm
F05 | Stávající zdivo z plynosilikátových tvárnic | 350
| celkem | 350
Stávající nosná zeď tl. 420 mm
F06 | Stávající zdivo z plynosilikátových tvárnic | 420
| celkem | 420
1.PP - Obvodové zdivo technické místnosti
F07 | Drenážní nopová fólie AR212.1006 | 8
| Tepelná izolace AR213.3002 | 100
| Asfaltový pás proti zemní vlhkosti a radonu AR211.1003 | 4
| Asfaltový pás proti zemní vlhkosti a radonu AR211.1002 | 4
| Asfatlový penetrační nátěr AR211.1001 | 0
| Železobetonová monolitická stěna | 300
| celkem | 416
1.NP - Obvodové zdivo - nové
F08 | Fasádní silikonová omítka probarvená AR253.1004 | 2
| Penetrační nátěr AR255.1002 | 0
| Lepící hmota AR252.1002 + výztužná tkanina AR255.1001 | 3
| Termo omítka AR253.1003 | 30
| Přednástřik AR253.1002 | 5
| Zdivo z keramických tvárnic AR111.1001 na maltu pro zdění AR117.1001 | 440
| celkem | 480
1.NP - Obvodové zdivo - sokl
F09 | Fasádní soklová omítka probarvená AR253.1008 | 3
| Penetrační nátěr AR255.1002 | 0
| Lepící hmota AR252.1002 + výztužná tkanina AR255.1001 | 3
| Tepelná izolace AR213.3002 | 20
| Lepící hmota AR252.1002 | 5
| Asfaltový pás proti zemní vlhkosti a radonu AR211.1003 | 4
| Asfaltový pás proti zemní vlhkosti a radonu AR211.1002 | 4
| Asfatlový penetrační nátěr AR211.1001 | 0
| Zdivo z keramických tvárnic (první řada z AR111.1002 na maltu pro zakládání AR117.1002, druhá řada z AR111.1003 na maltu pro zdění AR117.1001) | 380
| celkem | 419
Stávající obvodové zdivo staré části v oblasti přístavby
F10 | Lepící hmota AR252.1002 + výztužná tkanina AR255.1001 | 5
| Tepelná izolace AR213.3002 | 120
| Stávající zdivo z pórobetonových tvárnic | 320
| celkem | 445
Stávající obvodové zdivo staré části v oblasti přístavby
F11 | Fasádní silikonová omítka probarvená AR253.1004 | 2
| Penetrační nátěr AR255.1002 | 0
| Lepící hmota AR252.1002 + výztužná tkanina AR255.1001 | 5
| Tepelná izolace AR213.3002 | 120
| Stávající zdivo z pórobetonových tvárnic | 320
| celkem | 447
Stávající nosná zeď tl. 320 mm
F12 | Stávající zdivo z pórobetonových tvárnic | 320
| celkem | 320
Stávající obvodové zdivo ve staré části
F13 | Stávající kontaktní zateplení s minerální izolací a fasádní omítkou | 120
| Stávající zdivo z pórobetonových tvárnic | 320
| celkem | 440
Stávající obvodové zdivo ve staré části v 1.PP
F14 | Stávající kontaktní zateplení s minerální izolací a fasádní omítkou | 120
| Stávající zdivo | 470
| celkem | 590
1.PP - Nenosná příčka tl. 115 mm
F15 | Zdivo z keramických tvárnic AR112.1003 na pěnu pro zdění AR117.1003 (první řada bude založena na maltu pro zakládání AR117.1002) | 115
| celkem | 115
Stávající nosná zeď tl. 640 mm
F16 | Stávající zdivo z pórobetonových tvárnic | 320
| Stávající zdivo z plynosilikátových tvárnic | 320
| celkem | 640
Opláštění / předstěna - 50 mm
F17 | Zdivo z pórobetonových tvárnic AR112.1001 na maltu pro zdění AR117.1004 (první řada bude založena na maltu pro zakládání AR117.1005) | 50
| celkem | 50
Opláštění / předstěna - 75 mm
F18 | Zdivo z pórobetonových tvárnic AR112.1002 na maltu pro zdění AR117.1004 (první řada bude založena na maltu pro zakládání AR117.1005) | 75
| celkem | 75
Železobetonová stěna 300
F19 | Železobetonová monolitická stěna | 300
| celkem | 300
Retenční nádrž - prohlubeň
F20 | Železobetonová monolitická stěna | 200
| Asfaltový pás proti zemní vlhkosti a radonu AR211.1003 | 4
| Asfaltový pás proti zemní vlhkosti a radonu AR211.1002 | 4
| Zdivo z betonových tvarovek AR111.1014, vyplněno betonem | 200
Nasypaná zhutněná zemina
| celkem | 408
1.NP - stěna přilehlá k zemině v prostoru švadleny
F21 | SDK 04 | 150
| Zdivo z betonových tvarovek AR111.1014, vyplněno betonem | 200
| Asfaltový pás proti zemní vlhkosti a radonu AR211.1003 | 4
| Asfaltový pás proti zemní vlhkosti a radonu AR211.1002 | 4
| Zdivo z betonových tvarovek AR111.1014, vyplněno betonem | 200
Nasypaná zhutněná zemina
| celkem | 558
Stávající obvodové zdivo staré části v oblasti soklu u terasy
F22 | Fasádní soklová omítka probarvená AR253.1008 | 3
| Penetrační nátěr AR255.1002 | 0
| Lepící hmota AR252.1002 + výztužná tkanina AR255.1001 | 3
| Tepelná izolace AR213.3002 | 100
| Hydroizolační fólie AR211.1005 | 1.8
| Geotextílie AR212.1001 (300 g/m2) | 2
| Parozábrana AR211.1004 | 4
| Asfatlový penetrační nátěr AR211.1001 | 0
| Stávající zdivo z pórobetonových tvárnic | 320
| celkem | 433.8
Retenční nádrž - prohlubeň
F23 | Železobetonová monolitická stěna | 200
| Asfaltový pás proti zemní vlhkosti a radonu AR211.1003 | 4
| Asfaltový pás proti zemní vlhkosti a radonu AR211.1002 | 4
Stávající stěna / základová konstrukce
| celkem | 208

## Podlahy P(x)
SKLADBY PODLAHOVÝCH KONSTRUKCÍ
KÓD | SKLADBA | TLOUŠŤKA
1.PP - Chodby, kancelář, sklady / 1.NP - Chodby, společenské místnosti, cvičebny, jídelna, sklady, švadlena, převlékárna, kancelář, vstupní zádveří, rozvaděče, terapie, tělocvična, aktivizace, odpočinková místnost
P01 | Vinilová podlaha AR263.1001 | 2
| Lepidlo AR252.1004 | 2
| Samonivelační cementová stěrka AR251.1001 | 3
| Betonová mazanina vyztužena KARI sítí 100 x 100 x 6 mm | 63
| PE fólie | 0
| Tepelná izolace AR213.3001 | 80
| celkem | 150
1.NP - Prádelna, WC + předsíně, sprchy, úklid, mytí a skladování vozíků
P02 | Vinilová podlaha AR263.1001 | 2
| Lepidlo AR252.1004 | 2
| Samonivelační cementová stěrka AR251.1001 | 3
| Hydroizolační stěrka AR211.1006 | 1
| Betonová mazanina vyztužena KARI sítí 100 x 100 x 6 mm | 62
| PE fólie | 0
| Tepelná izolace AR213.3001 | 80
| celkem | 150
2.NP - Zasedací místnost, chodba, šatny, sklady, kuchyňka, kancelář
P03 | Vinilová podlaha AR263.1001 | 2
| Lepidlo AR252.1004 | 2
| Samonivelační cementová stěrka AR251.1001 | 3
| Betonová mazanina vyztužena KARI sítí 100 x 100 x 6 mm | 68
| PE fólie | 0
| Tepelná izolace AR213.3001 | 80
| celkem | 155
2.NP - Sprchy, WC
P04 | Vinilová podlaha AR263.1001 | 2
| Lepidlo AR252.1004 | 2
| Samonivelační cementová stěrka AR251.1001 | 3
| Hydroizolační stěrka AR211.1006 | 1
| Betonová mazanina vyztužena KARI sítí 100 x 100 x 6 mm | 67
| PE fólie | 0
| Tepelná izolace AR213.3001 | 80
| celkem | 155
3.NP - Stávající podlaha v nové části
P05 | Nášlapná vrstva (PVC, koberec) | 3
| Betonová mazanina | 57
| Sypaná škvára | 70
| Betonová mazanina | 30
| Sypaná škvára | 50
| celkem | 210
1.NP - Varna - betonový sokl
P06 | Betonový sokl | 111/161 mm
| Hydroizolační stěrka AR211.1006 | 1
| Betonová mazanina vyztužena KARI sítí 100 x 100 x 6 mm | 58
| PE fólie | 0
| Tepelná izolace AR213.3001 | 80
| celkem | 250/300mm
1.PP - prostory nad retenční nádrží, 1.NP - Chodba, cvičebna, terapie / 2.NP - kanceláře, chodba, denní místnost, sklad, archiv, jednací místnost, kuchyňka
P07 | Vinilová podlaha AR263.1001 | 2
| Lepidlo AR252.1004 | 2
| Samonivelační cementová stěrka AR251.1001 | 3
| Betonová mazanina | 23
| celkem | 30
1.PP - prostory nad retenční nádrží, 1.NP - Chodba, WC, cvičebna, terapie / 2.NP - sociální zařízení
P08 | Vinilová podlaha AR263.1001 | 2
| Lepidlo AR252.1004 | 2
| Samonivelační cementová stěrka AR251.1001 | 3
| Hydroizolační stěrka AR211.1006 | 1
| Betonová mazanina | 22
| celkem | 30
3.NP - Stávající podlaha ve staré části
P09 | Tepelná izolace | 140
| Asfaltová lepenka | 2
| celkem | 142
1.PP - Výtah
P10 | 2x uzavírací nátěr AR271.1001 | 2
| celkem | 2
1.PP/1.NP,1.NP/2.NP - Schodiště
P11 | Keramická dlažba AR262.1001 + keramický sokl AR265.1001 | 10
| Lepidlo AR252.1001 | 2
| Vyrovnávací vrstva z cementového potěru | 0-50 mm
| celkem | 12-62 mm
3.NP - Sociální zařízení
P12 | Vinilová podlaha AR263.1001 | 2
| Lepidlo AR252.1004 | 2
| Samonivelační cementová stěrka AR251.1001 | 3
| Hydroizolační stěrka AR211.1006 | 1
| Betonová mazanina | 52
| Sypaná škvára | 70
| Betonová mazanina | 30
| Sypaná škvára | 50
| celkem | 210
1.PP - Chladící boxy, 1.NP - Varna, přípravny nádobí, chladící box
P13 | Keramická dlažba AR262.1002 | 9
| Lepidlo AR252.1001 | 2
| Hydroizolační stěrka AR211.1006 | 1
| Betonová mazanina vyztužena KARI sítí 100 x 100 x 6 mm | 58
| PE fólie | 0
| Tepelná izolace AR213.3001 | 80
| celkem | 150
1.PP - Technické místnosti
P14 | Polyuretanová stěrka AR261.1001 | 3
| Betonová mazanina vyztužena KARI sítí 100 x 100 x 6 mm | 67
| PE fólie | 0
| Tepelná izolace AR213.3001 | 80
| celkem | 150
2.NP - Rampa
P15 | Vinilová podlaha AR263.1001 | 2
| Lepidlo AR252.1004 | 2
| Samonivelační cementová stěrka AR251.1001 | 3
| Betonová mazanina vyztužena KARI sítí 100 x 100 x 6 mm | 68
| PE fólie | 0
| Tepelná izolace AR213.3001 | 40
| celkem | 115

## Vodorovné kce H(x)
SKLADBY VODOROVNÝCH KONSTRUKCÍ
KÓD | SKLADBA | TLOUŠŤKA
Deska na terénu
H01 | Betonová deska + KARI síť 6/100 x 6/100 ve dvou vrstvách = při obou površích | 100
| Asfaltový pás proti zemní vlhkosti a radonu AR211.1003 | 4
| Asfaltový pás proti zemní vlhkosti a radonu AR211.1002 | 4
| Asfatlový penetrační nátěr AR211.1001 | 0
| Podkladní beton | 100
Původní / nasypaná zhutněná zemina
| celkem | 208
Stávající strop 1.NP nové části
H02 | Hubený beton | 25
| Keramický strop z tvarovek (hurdis) | 170
| celkem | 195
Stávající strop 2.NP nové části
H03 | Keramický strop z tvarovek (hurdis) | 80
| celkem | 80
Stávající prefabrikovaný kazetový strop ve staré části - 1.PP
H04 | Škvárobeton | 80
| Prefabrikovaný betonový kazetový strop (z toho výška žebra 50 mm) | 120
| celkem | 200
Stropní deska u výtahu v 1.PP
H05 | Betonová deska + KARI síť 6/100 x 6/100 ve dvou vrstvách = při obou površích | 170
| celkem | 170
Stávající prefabrikovaný kazetový strop ve staré části - 1.NP
H06 | Prefabrikovaný betonový kazetový strop (z toho výška žebra 50 mm) | 120
| celkem | 120
Stávající prefabrikovaný kazetový strop ve staré části - 2.NP
H07 | Betonová mazanina | 90
| Sypaná škvára | 40
| Prefabrikovaný betonový kazetový strop (z toho výška žebra 50 mm) | 120
| celkem | 250
Stropní deska retenční nádrže, rampa ve 2.NP
H08 | Betonová deska + KARI síť 6/100 x 6/100 ve dvou vrstvách = při obou površích | 200
| celkem | 200
Deska retenční nádrže na terénu
H09 | Betonová deska + KARI síť 6/100 x 6/100 ve dvou vrstvách = při obou površích | 200
| Asfaltový pás proti zemní vlhkosti a radonu AR211.1003 | 4
| Asfaltový pás proti zemní vlhkosti a radonu AR211.1002 | 4
| Asfatlový penetrační nátěr AR211.1001 | 0
| Podkladní beton | 100
Původní / nasypaná zhutněná zemina
| celkem | 308
Strop nad 1.PP pod společenskou místností
H10 | Nadbetonávka lehkým betonem (viz. část ST) | 130
| Trapézový plech (viz. část ST) | 50
Ocelový válcovaný profil I 180
| celkem | 180