## POPIS
TYP | ODKAZ | SEZNAM POLOŽEK | STRANA
D |  | Parapetní desky
K |  | Klempířské výrobky
PR |  | Překlady, desky
RO | ZP | Revizní otvory
Z | ZP | Zámečnické výrobky
ZX |  | Světlíky, ochrany, ostatní prvky

## D
Označení | Popis | Šířka [mm] | Délka [mm] | Měrná jedn. | Množství v jednotlivých výškových úrovních |  |  |  |  | Celkové množství | poznámka
[5 empty] | 1.PP | 1.NP | 2.NP | 3.NP | STŘECHA
D01 | Parapetní dřevotřísková deska | 270 | 1000 | ks | - | 10 | - | - | - | 10 | AR226.1001
D02 | Parapetní dřevotřísková deska | 170 | 1000 | ks | - | 1 | - | - | - | 1 | AR226.1001
D03 | Parapetní dřevotřísková deska | 50 | 1000 | ks | - | 1 | - | - | - | 1 | AR226.1001
D04 | Parapetní dřevotřísková deska | 270 | 1200 | ks | - | - | - | 1 | - | 1 | AR226.1001

## K
Označení | Popis | Rozvinutá šířka [mm] | Délka [mm] | Tloušťka plechu [mm] | Měrná jedn. | Množství v jednotlivých výškových úrovních |  |  |  |  | Celkové množství | poznámka
[6 empty] | 1.PP | 1.NP | 2.NP | 3.NP | STŘECHA
K01 | Oplechování atiky včetně vyztužovacího pásu | 830 + 740 | - | 0,7 + 1,0 | bm | - | - | - | - | 287.4 | 287.4 | AR224.1001 + AR224.1002
K02 | Oplechování parapetu, délka je včetně boku čela (+2 x 25mm) | 295 | 1050 | 0.7 | ks | - | 10 | - | - | - | 10 | AR224.1001
K03 | Okapnice z poplastovaného plechu | 300 | - | 0.6 | bm | - | - | - | - | 8.9 | 8.9 | AR224.1003
K04 | Oplechování parapetu, délka je včetně boku čela (+2 x 25mm) | 295 | 1250 | 0.7 | ks | - | - | - | 1 | - | 1 | AR224.1001
K05 | Podokapový žlab půlkruhový DN125, včetně žlabových háků pro podokapní žlaby, přetočené, půlkruhového tvaru | 200 | - | - | bm | - | - | - | - | 8.9 | 8.9 | AR224.1001
K06 | Svodové odpadní potrubí kruhového průřezu DN 100, včetně odskoků, výtokových kolen, kruhových zděří dvoudílných DN 100 | 315 | - | - | bm | - | - | - | - | 9.4 | 9.4 | AR224.1001

## PR
Označení | Popis | Délka [mm] | Šířka [mm] | Výška [mm] | Měrná jedn. | Množství v jednotlivých výškových úrovních |  |  |  |  | Celkové množství | poznámka
[6 empty] | 1.PP | 1.NP | 2.NP | 3.NP | STŘECHA
PR01 | Keramický překlad | 1250 | 145 | 71 | ks | - | 37 | - | - | - | 37 | AR114.1001
PR02 | Keramický překlad | 1500 | 145 | 71 | ks | - | 15 | - | - | - | 15 | AR114.1001
PR03 | Keramický překlad | 1750 | 145 | 71 | ks | - | 2 | - | - | - | 2 | AR114.1001
PR04 | Keramický překlad | 1250 | 3x70 | 238 | ks | - | 4 | - | - | - | 4 | AR114.1003
PR05 | Keramický překlad | 2750 | 145 | 71 | ks | - | 1 | - | - | - | 1 | AR114.1001
PR06 | Keramický překlad | 2250 | 145 | 71 | ks | - | 22 | - | - | - | 22 | AR114.1001
PR07 | Keramický překlad | 1500 | 4x70 | 238 | ks | - | 21 | - | - | - | 21 | AR114.1003
PR08 | Keramický překlad | 1000 | 115 | 71 | ks | - | 18 | - | - | - | 18 | AR114.1002
PR09 | Keramický překlad | 1000 | 145 | 71 | ks | - | 7 | 1 | - | - | 8 | AR114.1001

## RO
Označení | Popis | Délka [mm] | Šířka [mm] | Měrná jedn. | Množství v jednotlivých výškových úrovních |  |  |  |  | Celkové množství | poznámka
[5 empty] | 1.PP | 1.NP | 2.NP | 3.NP | STŘECHA
RO01 | Revizní dvířka | 600 | 600 | ks | - | 1 | - | - | - | 1 | AR293.1001

## Z
Označení | Popis | Měrná jedn. | Množství v jednotlivých výškových úrovních |  |  |  |  | Celkové množství | poznámka
|  |  | 1.PP | 1.NP | 2.NP | 3.NP | STŘECHA
Z01 | Poklop pro revizní šachtu 600x900 | ks | - | 4 | - | - | - | 4 | AR227.1001
Z02 | Ocelové schodiště s ocelovým zábradlím | ks | 1 | - | - | - | - | 1
Z03 | Vnitřní čistící rohož | ks | - | 1 | - | - | - | 1 | AR227.1002 + AR227.1003
Z04a | Výlevka | ks | - | 2 | - | - | - | 2
Z04b | Výlevka | ks | - | 1 | - | - | - | 1
Z05 | Ocelové zábradlí v tech. místnosti | ks | 1 | - | - | - | - | 1

## ZX
Označení | Popis | Měrná jedn. | Množství v jednotlivých výškových úrovních |  |  |  |  | Celkové množství | poznámka
|  |  | 1.PP | 1.NP | 2.NP | 3.NP | STŘECHA
ZX01 | Střešní světlík 120 x 120 cm | ks | - | - | - | - | 17 | 17 | AR291.1001
ZX02 | Bezpečnostní přepad střechy, DN 50 | ks | - | - | - | - | 2 | 2 | AR225.1004
ZX03 | Bezpečnostní přepad střechy, 300 x 100 mm | ks | - | - | - | - | 7 | 7 | AR225.1013
ZX04 | Záchytný systém - kotvící body | ks | - | - | - | - | 25 | 25 | AR225.1005
ZX05 | Záchytný systém - lano | bm | - | - | - | - | 200 | 200 | AR225.1005
ZX06 | Odvětrávací komínek pro odvětrání podloží a výtahové šachty, průměr komínku 150 mm | ks | - | - | - | - | 7 | 7 | AR225.1006
ZX07 | Chrlič DN 110 | ks | - | - | - | - | 1 | 1 | AR225.1007
ZX08 | Střešní vpust s nástavcem a šachtou | ks | - | - | - | - | 10 | 10 | AR225.1001+1002+1003
ZX09 | Střešní vpust s nástavcem | ks | - | - | - | - | 1 | 1 | AR225.1001+1002
ZX10 | Předokenní roleta 2400x2700 mm | ks | - | 3 | - | - | - | 3 | AR292.1001
ZX11 | Antenní stožár - pozinkovaná trubka průměru 63 mm, délka 2,8 m, včetně kotvících prvků, kotveno objímkami do dřevěných prvků krovu | ks | - | - | - | - | 1 | 1
ZX12 | Průchodka pro hromosvod | ks | - | - | - | - | 30 | 30 | AR225.1009
ZX13 | Podomítková skříň 610 x 610 x 150 mm | ks | - | 1 | - | - | - | 1 | AR225.1012
ZX14 | Prostup hydroizolací | ks | - | - | - | - | 7 | 7 | AR225.1010+1011
ZX15 | Nárazové svodidlo | bm | - | 231.7 | - | - | - | 231.7 | AR225.1014
ZX16 | Ochrana rohu | ks | - | 26 | - | - | - | 26 | AR225.1015