## List1
Technická specifikace
Název VZ: |  | Skříňové vozíky pro Oblastní nemocnici Náchod
Stavba: |  | Oblastní nemocnice Náchod – I. etapa modernizace a dostavby
Pol. č. | Ozn. | Název položky | Množství [ks]
1 | N-2097 | uzavřený transportní vozík s policemi pro přepravu sterilního materiálu | 5
rozměr (šířka/hloubka/výška): 1100 x 720 x 1200 mm - tolerance ±10 %
prachotěsná přepravní skříň s uzamykatelnými křídlovými dvoustěnnými dveřmi a průběžným celoobvodovým těsněním s úhlem otevření dveří 270°, aretace dveří v otevřené poloze
dvě pojezdová kola otočná a dvě otočná s brzdou. Průměr min 150 mm.
2x vodorovné madlo na vrchní části vozíku
Provedeno v hygienickém standardu H1 - dle DIN 18865-9
Materiál - austenitická nerezavějící ocel 18Cr/10Ni jakost dle ČSN 17240,17241,DIN W.Nr.1.4301, ASTM 304
Pol. č. | Ozn. | Název položky | Množství [ks]
2 | T-5455 | vozík na přepravu kontejnerů, nerezový, uzamykatelný | 2
rozměr (šířka/hloubka/výška): 740 x 700 x 1200 mm - tolerance ±10 %
prachotěsná přepravní skříň s uzamykatelnými křídlovými dvoustěnnými dveřmi a průběžným celoobvodovým těsněním
dveřní křídla se musí otevírat o 270° a v otevřené poloze musí být zaaretována
2x vodorovné madlo na vrchní části vozíku
pro snadnou jízdu a manipulaci musí být osazen kolečky o průměru min. 200 mm, z toho alespoň dvěma s brzdou
ve vnitřku korpusu 2 pevné police pro uložení převáženého sterilního materiálu
provedení v hygienickém standardu H1 - dle DIN 18865-9 (nepřípustné spáry v podestavbách skříňkových stolů)
Materiál - austenitická nerezavějící ocel 18Cr/10Ni jakost dle ČSN 17240,17241,DIN W.Nr.1.4301, ASTM 304
Pol. č. | Ozn. | Název položky | Množství [ks]
3 | T-6533 | manipulační vozík 10 STJ | 3
rozměr (šířka/hloubka/výška): 750 x 650 x 1500 mm - tolerance ±10 %
celonerezové provední s jäcklovou konstrukcí na pevno spojenou vodítky vsunů a stropním plechem.
vozík má čtyři otočná pojezdová kola, z toho dvě brzděná.
regálový vozík s pevnými vsuny je určen pro převoz kontejnerů.
horní část vozíku může sloužit pro svoji pevnost i jako odkládací popř. pracovní plocha.
materiál - austenitická nerezavějící ocel 18Cr/10Ni jakost dle ČSN 17240,17241,DIN W.Nr.1.4301, ASTM 304 s atesty pro použití ke styku s potravinami