## List1
Příloha č. 2
Splnění technických podmínek
Rozmrazovač krevní plazmy
Technické specifikace | Požadovaný parametr | Hodnota parametru účastníka (odkaz na číslo stránky v produktovém listu/technické specifikaci apod.)
Rozmrazovač na bázi suchého temperování krevních složek | ano
Rozmražení plazmy a její temperance na +37°C, maximální teplota +41°C | ano
Během procesu rozmrazování nesmí docházet ke kontaminaci vaku patogenními zárodky | ano
Standardizovaný proces rozmrazování | ano
Možnost rozmrazování vaků o objemech min. 250ml, max. 600 ml | ano
Doba rozmrazení standardní jednotky (vak objemu do 250 ml) do 6 minut, vak o objemu 400 ml-600 ml do 20 minut | ano
Promíchávání krevních produktů během rozmrazování pro dosažení co nejhomogenějšího rozložení tepla | ano
Nádobka pro zachycení plazmy při poruše plazmy během procesu rozmrazování | ano
Jednoduchá obsluha a snadná údržba | ano
Akustický a optický alarm chybových hlášení | ano
Modul na rozšíření kapacity vaků na 6 ks | ano
Bez dalších provozních nákladů | ano
Záruka min. 2 roky, po dobu záruky validace zdarma | ano
V případě poruchy zapůjčení náhradního přístroje | ano
Délka záruky minimálně 24 měsíců
Zadavatel u níže uvedených parametrů stanovil ve sloupci "Požadovaný parametr" minimální či maximální hodnoty. Zadavatel připouští u jednotlivých hodnot toleranční rozsah (odchylku) +/- 10%. Takto stanovené hodnoty (tj. v rámci odchylky navýšené, popř. ponížené o 10%), jsou považovány za nejvýše či nejníže přípustné. Pokud uchazeč nabídne parametr, který nedosahuje (u min. hodnoty), resp. překračuje (u max. hodnoty) této hodnoty, bude tato skutečnost považována za nesplnění zadávacích podmínek a důvodem pro vyloučení uchazeče z výběrového řízení. Pokud ve sloupci "Požadovaný parametr" zadavatel uvedl "ano", znamená to, že tuto vlastnost musí zařízení mít - uchazeči uvedou splnění požadovaného parametru ověřitelným způsobem (např. konkrétním odkazem na technickou dokumentaci).
V …………………………dne ……………..
________________________________________
Podpis oprávněné osoby jednat za účastníka