## VV
číslo | číslo obsahu exponátu | název 1 | název 2 | popis - viz podrobnosti technická zpráva (veškeré uvedené parametry jsou navržené jako minimální požadované) | množstevní jednotka | Kč/jednotka bez_DPH | počet | cena celkem / Kč bez DPH
Vstup 1.01
Recepce
1 |  | PC sestava | PC sestava | case desktop mini max. rozměrů 179x35x176mm s min. 65W zdrojem účinnosti 89%, výkon CPU min. 10400 bodu dle nezávislého testu cpubenchmark.net, operační paměť 8GB DDR4, SSD disk s kapacitou 256GB, Gbit síťová karta, Wifi standardu 802.11ax (2x2), Bluetooth 5.0, min. 1x video výstup HDMI a 2x DisplayPort, USB Type-C, USB 3.2, M.2 PCIe x1-2230, klávesnici a myš stejného výrobce, operační systém s podporu AD (domény), servisní služba u zákazníka s odezvou do následujícího pracovního dne od nahlášení servisní události | ks |  | 2 | 0
2 |  | Monitor | Monitor | Monitor s viditelnou uhlopříčkou 21,5", s LED podsvícením, formátu 16:9, rozlišením 1920x1080 bodu, matný panel, video vstupy DP a VGA, odezva 5ms, statickým kontrastním poměrem 3000:1, jas 250cd/m2 | ks |  | 2 | 0
3 |  | Příslušenství | Příslušenství | Mini Security/Dual VESA pro bezpečné připevnění počítače za displej, umístění řešení na stěnu a jeho uzamknutí pomocí volitelného zámku kabelu. | ks |  | 2 | 0
4 |  | Tiskárna | Tiskárna | Barevná laserová multifunkce, A3, tiskárna, skener, kopírka, oboustranný jednoprůchodový skener a oboustranný tisk, standardní počet vstupních zásobníků 2 - min. na 100 a 550 listů, volitelný zásobník na 1x 550 listů a 2x 550 listů s podstavcem, min. 8" barevný dotykový ovládací displej, podpora mobilního tisku díky, certifikace Mopria, rychlost tisku a kopírování až 46 str./min., 1x vysokorychlostní port USB 2.0 pro zařízení, 2x zadní vysokorychlostní hostitelský port USB 2.0; 1x snadno přístupný hostitelský port USB 2.0; 1x LAN | ks |  | 1 | 0
5 |  | Tiskárna | Tiskárna | rozšířující servisní služba pro výše uvednou tiskárnu na 3 roky - oprava u zákazníka s odezvou do následujícího pracovního dne od nahlášení servisní události | set |  | 1 | 0
6 |  | Pokladní systém | Pokladní systém | Cena za roční licenci systému pro prodej vstupenek na pokladně. Prodej vstupenek speciálně přizpůsoben pro muzea. Určena pro 1-3 provozovny. Max. počet nadefinovaných uživatelů-20 lidí. Hlavní ceník, slevy, volné vstupenky, předprodej. Tržbu v pokladně umí pokladník přijmout a zaevidovat přes více platebních metod. Samozřejmostí je hotovost, zda platba kartou, ale i kulturní poukazy, dárkové poukázky, platba na fakturu a mnohé jiné. Evidence tržby přes EET certifikovaným řešením od Finanční správy. | ks |  | 5 | 0
7 |  | Pokladní systém | Pokladní systém | Thermo tiskárna - Přímý tepelný Rozlišení: 8 teček/mm (203 dpi) Maximální šířka média:112mm Maximální šířka tisku: 108mm Maximální průměr role: 127mm Maximální rychlost:100mm/s USB, RS232, Paralerní, SD-Slot, TSPL-EZ RAM: 8 MB Flash: 4 MB Obsahuje:USB kabel, napájecí kabel. Senzory detekce otevření tiskové hlavy, odrazový, detekce konce pásky, průsvitový.Typ médií materiál s černou značkou, nekonečný pás, vysekávané/děrované, leporelo.Záruka 2 roky (tiskárna), 25000 m/ 12 měsíců (tisková hlava), 50000 m/ 12 měsíců (tiskovýválec). | ks |  | 1 | 0
8 |  | Pokladní systém | Pokladní systém | Kotoučky do tiskárny. | ks |  | 10 | 0
9 |  | Pokladní systém | Pokladní systém | Instalace zařízení, SW, konfigurace. | ks |  | 1 | 0
10 |  | Pokladní systém | Pokladní systém | Šuplík včetně bezpečnostního krytu | ks |  | 1 | 0
11 |  | Pokladní systém | Pokladní systém | Zaškolení obsluhy. Zaškolení je realizované ve dvou etapách: 1.etapa administrátorská 2. etapa - pro pokladní Celkový rozsah max 4-6 hodin. | set |  | 1 | 0
12 |  | ČT 1, ČT9 | Čtečka kódů | Čtečka kódů návštěvnického systému připojení pomocí USB 2.0 | ks |  | 2 | 0
13 |  | Převodník pro čtečku | Převodník pro čtečku | Převodník pro čtečku kódů, usb na IP | ks |  | 2 | 0
14 |  | Informační LCD | LCD 32" | LCD panel, uhlopříčka 32” VA panel, rozlišení 1920 x 1080, jas 350cd/m2, kontrast 4000:1, odezva 8ms, provoz 16/7, orientace landscape, 3x HDMI, 1x VGA, RS232C, RJ45, USB Media Player, šířka rámečku max. 12mm nahoře, vlevo, vpravo, 18 mm dole, integrované reproduktory 2x 5W | ks |  | 1 | 0
15 |  | Držák | Držák | atypický držák 32" LCD pro zadní montáž do fundusu | ks |  | 1 | 0
16 |  | PC pro Informační LCD | Počítač | case mini rozměrů max. rozměrů 198x36x198 mm s 45W zdrojem, výkonem CPU min. 3800 bodu dle nezávislého testu cpubenchmark.net, operační paměti 8GB DDR3, interní uložiště s kapacitou 128GB SSD, Gbit síťovou kartou, WiFi ac (2x2) + BT, obsahuje min. 3x DP podporující rozlišení až 3840 x 2160@60Hz, USB Type-C, USB 3.1 Gen2, USB 3.1, USB 2.0, klávesnici a myš stejného výrobce, modulární verze operačního systému s podporou dotyků, AD (domény) a SW multimediálního obsahu. | ks |  | 1 | 0
17 |  |  |  | Vstup 1.02
18 |  |  |  | Prezentace vojáčků
19 | 1.02/4 AVE | IGP 1 | Podlahový stojanový Interaktivní grafický panel | Podlahový stojanový Interaktivní grafický panel, 21,5" dotykové LCD s min. parametry rozlišením 1920x1080 bodů, podpora současně 10 dotyků, instalované do designové konstrukce s čtečkou IR a QR kódů a repro s výkonem 2,5W. Součásti mini PC case mini rozměrů max. rozměrů 198x36x198 mm s 45W zdrojem, výkonem CPU min. 3800 bodu dle nezávislého testu cpubenchmark.net, operační paměti 8GB DDR3, interní uložiště s kapacitou 128GB SSD, Gbit síťovou kartou, WiFi ac (2x2) + BT, obsahuje min. 3x DP podporující rozlišení až 3840 x 2160@60Hz, USB Type-C, USB 3.1 Gen2, USB 3.1, USB 2.0, klávesnici a myš stejného výrobce, modulární verze operačního systému s podporou dotyků, AD (domény) a SW multimediálního obsahu. Kovová robustní designová konstrukce upravená práškovou barvou, velikost 1400x600x250mm, úprava antivandal, viz technická zpráva - vybavení AV technikou | ks |  | 1 | 0
20 | 1.02/4 AVE | Interface | Převodník USB/DMX | Interface pro ovládání DMX sběrnice pomocí počítače a softwaru klienta expozice. Připojení USB/DMX | ks |  | 1 | 0
21 | 1.02/4 AVE | ČT 2 | Čtečka kódů | Čtečka kódů návštěvnického systému připojení pomocí USB 2.0 | ks |  | 1 | 0
22 |  |  |  | Zadní stěna
23 | 1.02/1 AVE | PD 1, PD2 | Projektor | Projektor: Nativní rozlišení: 1920x1080 Zobrazovací člen: LASER DLP Svítivost: 4.000 ANSI Lm Kontrast: 100.000:1 Životnost světelného zdroje (h): 20.000 to 50% svítivost, Full svítivost “normal” (100% power) mode Objektiv: fixní 0.25:1 |  |  | 2 | 0
24 | 1.02/1 AVE | PD 1, PD2 | Držák | Univerzální držák - pro ultrakrátké projektory | ks |  | 2 | 0
25 | 1.02/1 AVE | KP | Kartový přehrávač | Přehrávač podporující zobrazení max. 4K obrazu, možnost vytvoření více zónového obsahu s videem, obrázky, RSSFeed či HTML, obsahuje širokou škálu rozhraní např. RS-232 pro řízení zobrazovačů, 12-pin GPIO pro vytváření interaktivních obsahu za pomoci čidel, senzoru, umožňující vytvořit dynamický obsah, možnost synchornizace jednotlivých zón, přehrávač bez otočných součásti a s pasivním chlazením, podpora 4K@60Hz, formáty zobrazení H.265, H.264(MPEG-4, Part 10), MPEG-2, MPEG-1, .ts, .mpg, .vob, .mov, .mp4, .m2ts, BMP, JPEG, PNG, MP2, MP3, AAC, and WAV (průchozí AC3), podpora HTML5, uložiště dat microSD karta, součástí dodávky SW pro správu obsahu včetně vzdálené zprávy v lokální sítí, USB 2.0, GPIO, RS-232, 3.5mm audio výstup, HDMI 2.0a výstup, GigabitEthernet, M.2 slot pro Wifi/BT | ks |  | 3 | 0
26 | 1.02/1 AVE | Zesilovač | Zesilovač | Koncový zesilovač, min. parametry: výkon 110W / 100V, nesymetrický i symetrický vstup, chlazení bez hluku, individuální nastavení výšek a basů pro každý výstup, sleep mode, možnost vzdáleného ovladače, 19" rack uchycení | ks |  | 1 | 0
27 | 1.02/1 AVE | stropní repro | Reproduktorová soustava | Dvoupásmová podhledová reprosoustava, vč. zadního krytu, min. parametry: 25W / 100V, 84dB, 85Hz–18kHz, 130°-150° pokrytí, vhodné pro náročné prostředí, rozměry max: 200x220 (průměr x výška) mm, 4 kg | ks |  | 4 | 0
28 | 1.02/1 AVE | Kryt pro AV techniku | Kryt pro AV techniku | Plechová konstrukce pro zakrytí techniky prášková barva - cca rozměr 600x300x100mm. Tahokov, min. tl. 1,5mm, vzorkování při realizaci | ks |  | 1 | 0
29 |  |  |  | Zadní sloup
30 | 1.02/5 AVE | IGP 2 | Podlahový stojanový Interaktivní grafický panel | Podlahový stojanový Interaktivní grafický panel, 21,5" dotykové LCD s min. parametry rozlišením 1920x1080 bodů, podpora současně 10 dotyků, instalované do designové konstrukce s čtečkou IR a QR kódů a repro s výkonem 2,5W. Součásti mini PC case mini rozměrů max. rozměrů 198x36x198 mm s 45W zdrojem, výkonem CPU min. 3800 bodu dle nezávislého testu cpubenchmark.net, operační paměti 8GB DDR3, interní uložiště s kapacitou 128GB SSD, Gbit síťovou kartou, WiFi ac (2x2) + BT, obsahuje min. 3x DP podporující rozlišení až 3840 x 2160@60Hz, USB Type-C, USB 3.1 Gen2, USB 3.1, USB 2.0, klávesnici a myš stejného výrobce, modulární verze operačního systému s podporou dotyků, AD (domény) a SW multimediálního obsahu. Kovová robustní designová konstrukce upravená práškovou barvou, velikost 1400x600x250mm, úprava antivandal, viz technická zpráva - vybavení AV technikou | ks |  | 1 | 0
31 | 1.02/5 AVE | Interface | Převodník USB/DMX | Interface pro ovládání DMX sběrnice pomocí počítače a softwaru klienta expozice. Připojení USB/DMX | ks |  | 1 | 0
32 | 1.02/5 AVE | ČT 3 | Čtečka kódů | Čtečka kódů návštěvnického systému připojení pomocí USB 2.0 | ks |  | 1 | 0
33 |  |  |  | Expozice zbraní – kvíz
34 | 1.0/3 AVE | Interaktivní LCD 1 | Interaktivní grafický panel 42" včetně zabudování do fundusu vitriny | Dotykový interaktivní displej 42" zabudovaný do fundusu vitríny. Multi-touch min. 20 současných dotyků, rozlišení min. 1920x1080 obrazových bodů. Kapacitní dotyková technologie. Barva černá. | ks |  | 1 | 0
35 | 1.0/3 AVE | PC | Počítač | case mini rozměrů max. rozměrů 198x36x198 mm s 45W zdrojem, výkonem CPU min. 3800 bodu dle nezávislého testu cpubenchmark.net, operační paměti 8GB DDR3, interní uložiště s kapacitou 128GB SSD, Gbit síťovou kartou, WiFi ac (2x2) + BT, obsahuje min. 3x DP podporující rozlišení až 3840 x 2160@60Hz, USB Type-C, USB 3.1 Gen2, USB 3.1, USB 2.0, klávesnici a myš stejného výrobce, modulární verze operačního systému s podporou dotyků, AD (domény) a SW multimediálního obsahu. | ks |  | 1 | 0
36 | 1.0/3 AVE | ČT 4 | Čtečka kódů | Čtečka kódů návštěvnického systému připojení pomocí USB 2.0 | ks |  | 1 | 0
37 | 1.0/3 AVE | Držák | Držák | Nástěnný fixní držák pro displeje 42" Min.nosnost 15kg | ks |  | 1 | 0
38 |  |  |  | Časová osa
39 | 1.0/2 AVE | LCD 1-6 | LCD 32" včetně zabudování do fundusu vitriny | LCD panel, uhlopříčka 32” VA panel, rozlišení 1920 x 1080, jas 350cd/m2, kontrast 4000:1, odezva 8ms, provoz 16/7, orientace landscape, 3x HDMI, 1x VGA, RS232C, RJ45, USB Media Player, šířka rámečku max. 12mm nahoře, vlevo, vpravo, 18 mm dole, integrované reproduktory 2x 5W | ks |  | 6 | 0
40 | 1.0/2 AVE | Držák | Držák | atypický držák 32" LCD pro zadní montáž do fundusu | ks |  | 6 | 0
41 | 1.0/2 AVE | KP | Kartový přehrávač | Přehrávač podporující zobrazení max. 4K obrazu, možnost vytvoření více zónového obsahu s videem, obrázky, RSSFeed či HTML, obsahuje širokou škálu rozhraní např. RS-232 pro řízení zobrazovačů, 12-pin GPIO pro vytváření interaktivních obsahu za pomoci čidel, senzoru, umožňující vytvořit dynamický obsah, možnost synchornizace jednotlivých zón, přehrávač bez otočných součásti a s pasivním chlazením, podpora 4K@60Hz, formáty zobrazení H.265, H.264(MPEG-4, Part 10), MPEG-2, MPEG-1, .ts, .mpg, .vob, .mov, .mp4, .m2ts, BMP, JPEG, PNG, MP2, MP3, AAC, and WAV (průchozí AC3), podpora HTML5, uložiště dat microSD karta, součástí dodávky SW pro správu obsahu včetně vzdálené zprávy v lokální sítí, USB 2.0, GPIO, RS-232, 3.5mm audio výstup, HDMI 2.0a výstup, GigabitEthernet, M.2 slot pro Wifi/BT | ks |  | 7 | 0
42 |  |  |  | ExpoVstup 1.03
43 |  |  |  | Vizualizace modelu pevnosti
44 | 1.03/1 AVE | LCD 7 | LCD 65" | 65” IPS panel, rozlišení 3840 x 2160, jas 500cd/m2, provoz 24/7, orientace landscape/portrait, HDMI, RS232C, RJ45, rámeček max. T/R/L 20 - B 25mm, integrované reproduktory 2x 8W | ks |  | 1 | 0
45 | 1.03/1 AVE | LCD 7 | Držák | Nástěnný fixní držák pro displeje 75". Min. nosnost 85 kg. | ks |  | 1 | 0
46 | 1.03/1 AVE | Počítač pro LCD 7 | Počítač pro LCD 7 | Pracovní stanice case Tower, min. 1000W zdrojem s účinností 90%, sestav pro provoz 24/7, výkon CPU min. 10500 bodu dle nezávislého testu cpubenchmark.net s min. 40 PCIe linkami, grafická karta s min. 8GB paměti DDR5 a s min. počtem streamovaných multiprocesorových jader 1790, s podporu blending, synchronizace překryvu, operační paměť min. 32GB DDR4, SSD disk s kapacitou min. 256GB a pevný disk s kapacitou min. 2TB, DVD-RW optická mechanika, 2x Gbit síťová karta, min. 4x video výstup DP s podporu 4K, klávesnici a myš stejného výrobce, operační systém s podporu AD (domény), záruka min. 3 roky | ks |  | 1 | 0
47 | 1.03/1 AVE | Kryt pro AV techniku | Kryt pro AV techniku | Plechová konstrukce pro zakrytí techniky, prášková barva - cca rozměr 600x300x100mm. Tahokov, min. tl. 1,5mm, vzorkování při realizaci | ks |  | 1 | 0
48 | 1.03/1 AVE | IGP 3 | Podlahový stojanový - Interaktivní grafický panel | Podlahový stojanový Interaktivní grafický panel, 21,5" dotykové LCD s min. parametry rozlišením 1920x1080 bodů, podpora současně 10 dotyků, instalované do designové konstrukce s čtečkou IR a QR kódů a repro s výkonem 2,5W. Součásti mini PC case mini rozměrů max. rozměrů 198x36x198 mm s 45W zdrojem, výkonem CPU min. 3800 bodu dle nezávislého testu cpubenchmark.net, operační paměti 8GB DDR3, interní uložiště s kapacitou 128GB SSD, Gbit síťovou kartou, WiFi ac (2x2) + BT, obsahuje min. 3x DP podporující rozlišení až 3840 x 2160@60Hz, USB Type-C, USB 3.1 Gen2, USB 3.1, USB 2.0, klávesnici a myš stejného výrobce, modulární verze operačního systému s podporou dotyků, AD (domény) a SW multimediálního obsahu. Kovová robustní designová konstrukce upravená práškovou barvou, velikost 1400x600x250mm, úprava antivandal, výkres viz technická zpráva - vybavení AV technikou | ks |  | 1 | 0
49 | 1.03/1 AVE | ČT 5 | Čtečka kódů | Čtečka kódů návštěvnického systému připojení pomocí USB 2.0 | ks |  | 1 | 0
50 |  |  |  | WR místnost
51 | 1.03/2 AVE | VR set | VR Brýle | Brýle pro virtuální realitu s rozsahem 360°, rozlišení 4K, frekvence 75Hz, reproduktory 2.0, mikrofon, min. 64GB uložiště, součástí dva haptické ovládače v balení, inside-out tracking, 6DoF, systém sledování očí (EyeTracking). | ks |  | 6 | 0
52 | 1.03/2 AVE | VR set | PC pro VR brýle | Součásti mini PC case mini rozměrů max. rozměrů 198x36x198 mm s 45W zdrojem, výkonem CPU min. 3800 bodu dle nezávislého testu cpubenchmark.net, operační paměti 8GB DDR3, interní uložiště s kapacitou 128GB SSD, Gbit síťovou kartou, WiFi ac (2x2) + BT, obsahuje min. 3x DP podporující rozlišení až 3840 x 2160@60Hz, USB Type-C, USB 3.1 Gen2, USB 3.1, USB 2.0, klávesnici a myš stejného výrobce, modulární verze operačního systému s podporou dotyků, AD (domény) a SW multimediálního obsahu. Systém synchronizace a ovládání brýlí. | ks |  | 6 | 0
53 | 1.03/2 AVE | VR set | WiFi | Speciální WiFi router pro synchronizaci brýlí | ks |  | 1 | 0
54 | 1.03/2 AVE | VR set | PC pro VR brýle | Krytka ovládacích prvků brýlí, robustní provedení pro expozice. | ks |  | 6 | 0
55 | 1.03/2 AVE | VR set | Počítač pro 3D brýle | Pracovní stanice VR Ready case s min. 550W zdrojem s účinnosti až 92%, výkon CPU min. 17000 bodu dle nezávislého testu cpubenchmark.net, grafická karta s min. 8GB paměti DDR6 a s min. počtem streamovaných multiprocesorových jader 2100, operační paměť 32GB DDR4, pevný SSD disk s kapacitou 512GB, DVD-RW optická mechanika, Gbit síťová karta, min. DisplayPort, Dual-Link DVI-I a HDMI, USB Type-C Gen2, USB 3.1 Gen2, USB 3.1, M.2 PCIe x1-2280, klávesnici a myš stejného výrobce, operační systém s podporu AD (domény), servisní služba u zákazníka s odezvou do následujícího pracovního dne od nahlášení servisní události Pracování stanice napojená na LCD pro přehrávání videa a ovládání systému vkládání videí. | ks |  | 1 | 0
56 | 1.03/2 AVE | Křeslo pro VR | VR SEDAČKY | Křeslo pro virtuální realitu. Set obsahuje pohyblivou sedačku v jedné ose ve tvaru vajíčka. Pasivní židle, bez automatického otáčení. | ks |  | 6 | 0
57 | 1.03/2 AVE | Křeslo pro VR | Konstrukce pro odkládání VR brýlí | Konstrukce pro odkládání VR brýlí s navijákem lanka a poličkou, speciální kanál pro vedení napájení v brýlích | ks |  | 6 | 0
58 | 1.03/2 AVE | Switch | Síťové prvky - Switch | datový switch s 8 porty 10/100/1000Mbit, s pasivním chlazením, detekce datových smyček, s napájecím zdrojem | ks |  | 1 | 0
59 | 1.03/2 AVE | LCD 8 | LCD panel | 43” LCD panel, rozlišení 3840 x 2160, jas 500cd/m2, kontrast 1200:1, provoz 24/7, orientace landscape/portrait, HDMI, RS232C, RJ45, integrované reproduktory 2x 8W | ks |  | 1 | 0
60 | 1.03/2 AVE | Držák | Držák | Stropní fixní držák pro displeje do 43". Min. nosnost 80 kg. | ks |  | 1 | 0
61 | 1.03/2 AVE | KP | Kartový přehrávač | Přehrávač podporující zobrazení max. 4K obrazu, možnost vytvoření více zónového obsahu s videem, obrázky, RSSFeed či HTML, obsahuje širokou škálu rozhraní např. RS-232 pro řízení zobrazovačů, 12-pin GPIO pro vytváření interaktivních obsahu za pomoci čidel, senzoru, umožňující vytvořit dynamický obsah, možnost synchornizace jednotlivých zón, přehrávač bez otočných součásti a s pasivním chlazením, podpora 4K@60Hz, formáty zobrazení H.265, H.264(MPEG-4, Part 10), MPEG-2, MPEG-1, .ts, .mpg, .vob, .mov, .mp4, .m2ts, BMP, JPEG, PNG, MP2, MP3, AAC, and WAV (průchozí AC3), podpora HTML5, uložiště dat microSD karta, součástí dodávky SW pro správu obsahu včetně vzdálené zprávy v lokální sítí, USB 2.0, GPIO, RS-232, 3.5mm audio výstup, HDMI 2.0a výstup, GigabitEthernet, M.2 slot pro Wifi/BT | ks |  | 1 | 0
62 | 1.03/2 AVE | Kryt pro AV techniku | Kryt pro AV techniku | Plechová konstrukce pro zakrytí techniky - Tahokov | ks |  | 1 | 0
63 |  |  |  | Časová osa - Multidotykový stůl
64 | 1.03/3 AVE | Interaktivní multidotykový stů | Multidotykový stůl- LCD zabudovaný do stolní desky velikosti 1300x800 mm | Interaktivní multidotykový panel. Úhlopříčka 55", tenký rámeček max. 6mm, krycí sklo min. 3 mm se speciální vrstvou proti otiskům. Rozlišení min. Full HD (1920x1080 bodů). Dotyková technologie s rozpoznáním min. 40 současných dotyků a ovládáním prstem nebo prstem v rukavici. Rozpoznávání objektů (tagů), min. 6 různých tagů současně, zároveň musí být min. 6 různých tagů součástí dodávky. | ks |  | 1 | 0
65 | 1.03/3 AVE | ČT 7 | Čtečka kódů | Čtečka kódů návštěvnického systému připojení pomocí USB 2.0 | ks |  | 1 | 0
66 | 1.03/3 AVE | Interaktivní multidotykový stů | Počítač pro multidotykový stůl | Pracovní stanice case Tower, min. 1000W zdrojem s účinností 90%, sestav pro provoz 24/7, výkon CPU min. 10500 bodu dle nezávislého testu cpubenchmark.net s min. 40 PCIe linkami, grafická karta s min. 8GB paměti DDR5 a s min. počtem streamovaných multiprocesorových jader 1790, s podporu blending, synchronizace překryvu, operační paměť min. 32GB DDR4, SSD disk s kapacitou min. 256GB a pevný disk s kapacitou min. 2TB, DVD-RW optická mechanika, 2x Gbit síťová karta, min. 4x video výstup DP s podporu 4K, klávesnici a myš stejného výrobce, operační systém s podporu AD (domény), záruka min. 3 roky | ks |  | 1 | 0
67 | 1.03/3 AVE | Podstavec | Podstavec pro multidotykový stůl | Podstavec ( konstrukce pod stůl) pod interaktivní multidotykový stůl, robustní konstrukce z ocelových částí, provedení antivandal ,, pohodlný přístup ze čtyřech stran, viz technická zpráva, vzorkování při realizaci. prášková barva | ks |  | 1 | 0
68 |  |  |  | Střelnice – střelba z děla
69 | 1.03/4 AVE | LCD 9 | LCD 9 | LCD panel pro zabudovaní do fundusu, velikost obrazu 21,5", rozlišení FullHD - 1920x1080. | ks |  | 1 | 0
70 | 1.03/4 AVE | Držák | Držák | atypický držák 22" LCD pro zadní montáž do fundusu | ks |  | 1 | 0
71 | 1.03/4 AVE | PC | Počítač | Pracovní stanice case Tower, min. 1000W zdrojem s účinností 90%, sestav pro provoz 24/7, výkon CPU min. 10500 bodu dle nezávislého testu cpubenchmark.net s min. 40 PCIe linkami, grafická karta s min. 8GB paměti DDR5 a s min. počtem streamovaných multiprocesorových jader 1790, s podporu blending, synchronizace překryvu, operační paměť min. 32GB DDR4, SSD disk s kapacitou min. 256GB a pevný disk s kapacitou min. 2TB, DVD-RW optická mechanika, 2x Gbit síťová karta, min. 4x video výstup DP s podporu 4K, klávesnici a myš stejného výrobce, operační systém s podporu AD (domény), záruka min. 3 roky | ks |  | 2 | 0
72 | 1.03/4 AVE | ČT 6 | Čtečka kódů | Čtečka kódů návštěvnického systému připojení pomocí USB 2.0 | ks |  | 1 | 0
73 | 1.03/4 AVE | Reproduktor 3,4 | Reproduktorová soustava | Dvoupásmová reprosoustava min. parametry: 2x4"+1/2", pokrytí 100˚x60˚, výkon 110W / 4 Ω, citlivost 88 dB, frekvenční rozsah 80Hz - 18kHz, rozměry max. výška 380 x šířka 130 x hloubka 260 mm, zaoblený design, dodávka vč. spec. držáku zeď/roh, vlhkuodolné černé provedení | ks |  | 2 | 0
74 | 1.03/4 AVE | Zesilovač | Zesilovač | Miniaturní výkonový zesilovač min. parametry: 2x 100/4 Ω, 80 Hz - 18 kHz, symetrický vstup, řiditelná hlasitost, bez větráku, rozměry max. 250x250x100 mm | ks |  | 1 | 0
75 | 1.03/4 AVE | set pohybu zaměřování | konstrukce pohybu zaměřování | set modelu zaměřování se skládá z: A) 2x otočná klika (prumyslová) z litiny nebo ocelová , průměr 250 - 300mm včetně 2 ks ozubeného pastorku průměr 100 mm , B) 2x spouštěcí ocelové tlačítko na zmačknutí (jedno bude jako brzda u kola a druhé nožní šlapací tlačítko, C) 2x ocelová deska s vyraženou stupnicí a čísly náměru o rzměru cca 500x200x10 mm , vše bude připevněno na ocelové konstrukci připomínající houfnici ( cca ocelová trubka průměru 300 mm délka 2500 mm s podstavcem), součástí bude ocelová sedačka pro zaměřovače připevněná ke konstrukci houfnice, barevná úprava prášková barva, 2x Prumyslove rozhrani I/O interface s rozhraním snímání otáčení klik a s výstupem USB, viz technická zpráva. Viz obrázek č. 2 Vzorkování- podrobný popis a nákres, bude zpracován při realizaci | set |  | 1 | 0
76 | 1.03/4 AVE | Periskop | VR Brýle | Brýle pro virtuální realitu s rozsahem 360°, rozlišení 2880x1600, frekvence 72Hz, reproduktory 2.0, mikrofon, min. 64GB uložiště, součástí dva haptické ovládače v balení | ks |  | 1 | 0
77 | 1.03/4 AVE | Periskop | PC pro VR brýle | case mini rozměrů max. rozměrů 198x36x198 mm s 45W zdrojem, výkonem CPU min. 3800 bodu dle nezávislého testu cpubenchmark.net, operační paměti 8GB DDR3, interní uložiště s kapacitou 128GB SSD, Gbit síťovou kartou, WiFi ac (2x2) + BT, obsahuje min. 3x DP podporující rozlišení až 3840 x 2160@60Hz, USB Type-C, USB 3.1 Gen2, USB 3.1, USB 2.0, klávesnici a myš stejného výrobce, modulární verze operačního systému s podporou dotyků, AD (domény) a SW multimediálního obsahu. | ks |  | 1 | 0
78 | 1.03/4 AVE | Periskop | konstrukce periskopu | Konstrukce periskopu s instalací VR brýlí, kovová konstrukce periskopu včetně uchycení do podlahy a u stropu s možností i do zdi, soustava ocelových trubek - 80 cm trubka s průměrem cca 250mm ukotvená do podlahy. Vrchní část s otočným periskopem průměr ocelové trubky cca 200 mm dole s madly, ve spodní otočné části periskopu budou zabudovány VR brýle a madla, která se budou otáčet s VR brýlemi. celé konstrukce periskopu bude umožňovat zajištění polohy otáčení. Barevná úprava prášková barva, provedení konstrukce antivandal, přesná specifikace dle návrhu architekta, viz obrázek č. 1, vzorkování- podrobný popis a nákres, bude zpracován při realizaci. | set |  | 1 | 0
79 |  |  |  | Vojenská ubikace – oblékání uniforem
80 | 1.03/6 AVE | Inteaktiv LCD 2 | Interaktivní LCD 75" | Interaktivní displej musí mít úhlopříčku zobrazovací plochy 75“ a rozlišení 4K UHD – 3840x2160 bodů. Dotyková technologie musí rozeznat minimálně 32 současných dotyků. Ovládání displeje musí být možné dotykem prstu, pasivního popisovače 2 popisovače musí být součástí dodávky. Obrazovka musí být chráněna 4mm sklem s úpravou proti odleskům – Anti Glare. Součástí displeje je ozvučení 2x10W. Displej musí obsahovat minimálně 3x HDMI 2.0. | ks |  | 1 | 0
81 | 1.03/6 AVE | Držák | Držák | Nástěnný fixní držák pro displeje 75". Portrét Min. nosnost 90 kg. | ks |  | 1 | 0
82 | 1.03/6 AVE | Kryt pro AV techniku | Kryt pro AV techniku | Plechová konstrukce pro zakrytí techniky, prášková barva - cca rozměr 600x300x100mm. Tahokov, min. tl. 1,5mm, vzorkování při realizaci | ks |  | 1 | 0
83 | 1.03/6 AVE | PC | Počítač | Pracovní stanice case Tower, min. 1000W zdrojem s účinností 90%, sestav pro provoz 24/7, výkon CPU min. 10500 bodu dle nezávislého testu cpubenchmark.net s min. 40 PCIe linkami, grafická karta s min. 8GB paměti DDR5 a s min. počtem streamovaných multiprocesorových jader 1790, s podporu blending, synchronizace překryvu, operační paměť min. 32GB DDR4, SSD disk s kapacitou min. 256GB a pevný disk s kapacitou min. 2TB, DVD-RW optická mechanika, 2x Gbit síťová karta, min. 4x video výstup DP s podporu 4K, klávesnici a myš stejného výrobce, operační systém s podporu AD (domény), záruka min. 3 roky | ks |  | 1 | 0
84 | 1.03/6 AVE | ČT 9 | Čtečka kódů | Čtečka kódů návštěvnického systému připojení pomocí USB 2.0 | ks |  | 1 | 0
85 |  |  |  | Hledání min
86 | 1.03/5 AVE | DP 3, 4 | Datový projektor | Dataprojektor s technologií LASER - LCD WXGA rozlišení 1280 x 800 (komprese UXGA 1600 x 1200 p), 16:10 formát Světelný výkon min.3500 ANSI Lm Kontrastní poměr min 10 000:1 Ultra Short Throw 0.28:1 ratio HDMI vstup, USB/WLAN | ks |  | 2 | 0
87 | 1.03/5 AVE | Držák | Držák | Stojanová konstrukce pro instalaci projektoru ve svislé poloze Bílý komaxit. Nosnost 35 kg | ks |  | 2 | 0
88 | 1.03/5 AVE | PC | Počítač | Pracovní stanice case Tower, min. 1000W zdrojem s účinností 90%, sestav pro provoz 24/7, výkon CPU min. 10500 bodu dle nezávislého testu cpubenchmark.net s min. 40 PCIe linkami, grafická karta s min. 8GB paměti DDR5 a s min. počtem streamovaných multiprocesorových jader 1790, s podporu blending, synchronizace překryvu, operační paměť min. 32GB DDR4, SSD disk s kapacitou min. 256GB a pevný disk s kapacitou min. 2TB, DVD-RW optická mechanika, 2x Gbit síťová karta, min. 4x video výstup DP s podporu 4K, klávesnici a myš stejného výrobce, operační systém s podporu AD (domény), záruka min. 3 roky | ks |  | 1 | 0
89 | 1.03/5 AVE | ČT 8 | Čtečka kódů | Čtečka kódů návštěvnického systému připojení pomocí USB 2.0 | ks |  | 1 | 0
90 | 1.03/5 AVE | KAM 4, 5 | Trackovací kamera | Trackovací kamera s objektivem, rozhraní USB3, rozlišení 1.3 MP, senzor CMOS velikosti 1/2", rozlišení 1280 x 1024 150fps, velikost pixelu 4,8 μm, velikost 30, 30, 80mm (objektiv je nutné specifikovat při realizaci). | ks |  | 2 | 0
91 | 1.03/5 AVE | IR přísvit | IR přísvit | IR zářič pro trackovací systém. Maximální vzdálenost 78m, vyzařovací úhel 10, 35, 60°. Technologie diod SMT, příkon max 10W, Napájení 12 / 24 VDC (zdroj není součástí). Velikost 75 x 100 x 64mm, barva černá | ks |  | 2 | 0
92 | 1.03/5 AVE | Reproduktor 5, 6 | Reproduktorová soustava | Dvoupásmová reprosoustava min. parametry: 2x4"+1/2", pokrytí 100˚x60˚, výkon 110W / 4 Ω, citlivost 88 dB, frekvenční rozsah 80Hz - 18kHz, rozměry max. výška 380 x šířka 130 x hloubka 260 mm, zaoblený design, dodávka vč. spec. držáku zeď/roh, vlhkuodolné černé provedení | ks |  | 2 | 0
93 | 1.03/5 AVE | Zesilovač | Zesilovač | Miniaturní výkonový zesilovač min. parametry: 2x 100/4 Ω, 80 Hz - 18 kHz, symetrický vstup, řiditelná hlasitost, bez větráku, rozměry max. 250x250x100 mm | ks |  | 1 | 0
94 | 1.03/5 AVE | Set minolovkla | Minolovkla | Maketa ruční minohledačky, opatřená reflexními značkami okolo kruhu, které slouží k jednoznacne identifikaci Minolovky Vyrobeno z lehkých slitin- váha max. 2 kg, (podobné provedení jako detektor kovu), tyč s držátkem a kruhem na konci, prášková barva. Viz obrázek č. 3 Podrobný nákres bude zpracován při realizaci. | ks |  | 1 | 0
95 |  |  |  | Klidová zóna
96 |  | DP 3 | Projektor DP3 | Projektor 3LCD, WUXGA, 1.6x zoom, V/H shift, rozsah zoomu min. 1,1-1,7 : 1 Technologie:Laser Formát:16:10 Rozlišení:1920x1200 (WUXGA) Světelný výkon: min. 6000 ANSI Rozhraní LAN:ANO, Počet HDMI:2x, Počet VGA:2x, Korekce V:ANO, Korekce H: ANO, Lens shift:ANO | ks |  | 1 | 0
97 |  | Držák projektoru | Držák projektoru | Univerzální držák AVM - komplet vč. universálního adaptéru pro mobilní projektory s vyšší hmotností. Bílý komaxit. Nosnost 35 kg | ks |  | 1 | 0
98 |  | Plátno | Rámové plátno | Rámová projekční plocha. Projekční povrch se ziskem 1.0 a pozorovacím úhlem 120°. Formát 16:9, rozměr obrazu 157x280 cm, matně černý hliníkový rámeček 8 cm. | ks |  | 1 | 0
99 |  | Video přepínač | Video přepínač | Přepínač videosignálu HDMI 5x video vstup HDMI, 2x video výstup (1x HDMI, 1x HDBT), 1x audio výstup. Přepínání vstupů pomocí tlačítek, RS 232, IR | ks |  | 1 | 0
100 |  | Přenos signálu po CAT 5/6 | Přenos signálu po CAT 5/6 | Extender pro přenos HDMI po kabelu CAT5e/6/7. Sada přijímač + vysílač. Podpora standardů HDBase-T, HDMI 2.0, HDCP 2.2 Kompatibilní s CAT5e/6/7 twisted pair kabely - DOPORUČENY STÍNĚNÉ Přenos 1080p na vzálenost max. 70m, HDCP kompatibilní Podpora přenosu EDID a CEC | ks |  | 1 | 0
101 |  | Rep 7 a 8 | Reproduktorová soustava | Dvoupásmová reprosoustava min. 5"+3/4", pokrytí min. 90˚x90˚ max. 110˚x110˚, výkon min. 200W / 8 Ω, citlivost min. 88 dB, frekvenční rozsah min. 70Hz - 20kHz, rozměry max. výška 250 x šířka 200 x hloubka 150 mm, kloubový polohovatelný držák na zeď, bílé provedení | ks |  | 2 | 0
102 |  | Zesilovač | Zesilovač | Koncový zesilovač výkon min. 2x_200W / 8Ω, frekvenční rozsah min. 50Hz - 20 kHz, odstup signálu od šumu max. 0,6%, symetrické vstupy, výška max. 2U | ks |  | 1 | 0
103 |  | Přípojné místo | Přípojné místo na zdi | Přípojné místo pro připojení externího zdroje AV signálú (notebook) vybavení DP, HDMI | ks |  | 1 | 0
104 |  | KP | Kartový přehrávač | Přehrávač podporující zobrazení max. 4K obrazu, možnost vytvoření více zónového obsahu s videem, obrázky, RSSFeed či HTML, obsahuje širokou škálu rozhraní např. RS-232 pro řízení zobrazovačů, 12-pin GPIO pro vytváření interaktivních obsahu za pomoci čidel, senzoru, umožňující vytvořit dynamický obsah, možnost synchornizace jednotlivých zón, přehrávač bez otočných součásti a s pasivním chlazením, podpora 4K@60Hz, formáty zobrazení H.265, H.264(MPEG-4, Part 10), MPEG-2, MPEG-1, .ts, .mpg, .vob, .mov, .mp4, .m2ts, BMP, JPEG, PNG, MP2, MP3, AAC, and WAV (průchozí AC3), podpora HTML5, uložiště dat microSD karta, součástí dodávky SW pro správu obsahu včetně vzdálené zprávy v lokální sítí, USB 2.0, GPIO, RS-232, 3.5mm audio výstup, HDMI 2.0a výstup, GigabitEthernet, M.2 slot pro Wifi/BT | ks |  | 1 | 0
105 |  | PC | Počítač | case mini rozměrů max. rozměrů 198x36x198 mm s 45W zdrojem, výkonem CPU min. 3800 bodu dle nezávislého testu cpubenchmark.net, operační paměti 8GB DDR3, interní uložiště s kapacitou 128GB SSD, Gbit síťovou kartou, WiFi ac (2x2) + BT, obsahuje min. 3x DP podporující rozlišení až 3840 x 2160@60Hz, USB Type-C, USB 3.1 Gen2, USB 3.1, USB 2.0, klávesnici a myš stejného výrobce, modulární verze operačního systému s podporou dotyků, AD (domény) a SW multimediálního obsahu. | ks |  | 1 | 0
106 |  |  |  | Společná technika
107 |  |  |  | Instalační materiál
108 |  | Audio kabel | kabely metráž | Nesymetrický stíněný audio stero kabel 2x 0,25 mm2 instalační pro konektory RCA | m |  | 50 | 0
109 |  | Repro kabel | kabely metráž | Kabel pro 100V audio rozvod, bezhalogenový | m |  | 400 | 0
110 |  | HDMI kabely | kabely hotové | Kabel HDMI 1m pro propojování KP a PC s LCD. HDMI/HDMI M/M HighSpeed HDMI 3D, HDCP, CEC, 4K (2160i/p), Full HD (1080i/p), HD ready (720i/p), SDTV (480i/p). OFC (bezkyslíkatá měď). 2x stíněný. Přen.rychlost 10,2 Gbps. | ks |  | 22 | 0
111 |  | UTP kabely | kabely metráž | Datový UTP cat.5 kabel BEZHALOGENOVÝ | m |  | 1000 | 0
112 |  | UTP kabely | kabely hotové | Patch kabel UTP RJ45-RJ45 Cat.5e, délka 2 m | ks |  | 50 | 0
113 |  | Instalační materiál | Drobný instalační materiál | Drobný instalační materiál (příchytky, trubky, chráničky ) | set |  | 1 | 0
114 |  |  |  | Řízení
115 |  | Kontrolér ŘS | Řídicí jednotky | Kontrolér řídicího systému. Technické parametry kontroléru: CPU Arm, 256MB RAM, 6x RS232, 8x IR, 8x IO, 4x relé, audio in/out, 1x LAN, slot pro SD kartu (min. 4GB), programování v jazyce XPL2, vestavěný webový server. Rozměry: 210 x 43.5 x 92 mm, Výška 1U | ks |  | 1 | 0
116 |  | Příslušenství ŘS | Příslušenství řídicí systémy | Rozšiřující modul, 3 x RS232, 8 x multifunkční port, připojení do LAN, napájení PoE | ks |  | 3 | 0
117 |  | Příslušenství ŘS | Příslušenství řídicí systémy | Napájecí zdroj PoE. Vstupní napětí 100 - 260 VAC / 50 - 60 Hz, vstupní proud 0.35 při 48VDC, výstupní napětí 48 V, max. zatížení 15.4 W, ochrana proti přetížení a zkratu. | ks |  | 3 | 0
118 |  | Panel řidícího systému recepce | Ovládací panely | Dotykový panel drátový vestavný. Technické parametry panelu: Technické parametry panelu: úhlopříčka 7" 16:9, rozlišení min. 1280x800, 32-bitové barvy, kapacitní dotykový IPS displej s 216ppi, vestavěný světelný a pohybový senzor, IP komunikace, napájení přes PoE, provedení v masivním hliníkovém šasi. Instalace do běžné elektro krabice KU68. | ks |  | 2 | 0
119 |  | Tablet | Tablet | min. 10.2palcový (úhlopříčně) Multi‑Touch displej IPS 2160 × 1620, šesti jádrový procesor, paměť 3GB, uložiště 32GB, WiFi a/b/g/n/​ac (2,4 GHz a 5 GHz), Bluetooth 4.2, přední 1.2Mpx kamera, zadní fotoaparát 8 Mpix s rozlišením 1080p, systémový konektor Lightning, operační systém iOS 10, tříosý gyroskop, akcelerometr, barometr, snímač okolního osvětlení, čtečka otisku prstů, vestavěná dobíjecí baterie s výdrží až 10 hodin, hmotnost do 495 gramů, tloušťka 7,5 mm, vesmírně šedý | ks |  | 1 | 0
120 |  | Licence ŘS. Pro tablet | Softwarové produkty | Aplikace pro emulaci dotykového panelu a kontroléru. Kompatibilní s operačním systémem Apple iOS 7.0 a vyšší, Android OS 4.1 a vyšší, Windows PC OS 7 a vyšší. 1 licence přísluší každému jednotlivému zařízení. | ks |  | 1 | 0
121 |  | Stojánek pro tablet | Stojánek pro tablet | Nabíjecí stojánek pro tablet. Stojan bude umístěn v racku | ks |  | 1 | 0
122 |  | Silnoproudé jednotky | Příslušenství řídicí systémy | Převodník RS-232/485, automatický poloduplexní provoz, indikace směru přenosu,napájení z jednotek. Technická specifikace: Napájení: Z modulů po sběrnici nebo externě 7.5 - 24 V DC/100mA, Přenosová rychlost: 19200 bitů/s, Vstupní/výstupní konektory: RS232 – 9 pin D konektor dutinky nebo svorky do 1.5 mm2, RS485 - 2x konektor RJ-11-4, | ks |  | 2 | 0
123 |  | Silnoproudé jednotky | Příslušenství řídicí systémy | Šestikanálové relé jednotka pro spínání zátěží do 10A, 6 nezávislých bezpotenciálových přepínacích výstupů, řízení po sběrnici PEXbus a externími tlačítky, testovací tlačítka na čelním panelu, programovatelné parametry pro každé relé (odezva na vstup, zpožděné zapnutí/vypnutí, paměť, sekvence pro ovládání motorů), indikace napájení a stavu relé. Technická specifikace: Napájecí napětí: 230V / 50/60Hz, 50 mA, Počet spínaných výstupů: 6, Maximální zátěž: 230V/10A každý výstup při odporové zátěži, Svorky: Pro vodiče do průřezu 1.5 mm2, | ks |  | 4 | 0
124 |  | Silnoproudé jednotky | Příslušenství řídicí systémy | Jednotka pro řízení elektronických předřadníků zářivek, možnost rozdělení 64 stmívatelných předřadníků zářivek na jedné sběrnici až na 15 nezávislých skupin, kompatibilní s předřadníky DALI firem Philips, Osram, Tridonic, Helvar a pod..., řízení všech skupin po sběrnici a dvou z nich i externími tlačítky, testovací tlačítka na čelním panelu, programovatelné parametry (odezva na vstupy, min., max. hodnota výstupního napětí, rychlost stmívání), indikace výstupní úrovně, a zkratované sběrnice k zářivkám. Technická specifikace: Napájecí napětí: 230V / 50/60Hz, 50 mA, Svorky: Pro vodiče do průřezu 1.5 mm2, | ks |  | 1 | 0
125 |  | Silnoproudé jednotky | Příslušenství řídicí systémy | Tříkanálová jednotka pro potlačení elektromagnetického rušení pro napětí do 275V, 3 RC odrušovací členy pro spínání motorů. Technická specifikace: Počet odrušovaných okruhů: 3, Maximální odrušované napětí: 275V AC, Maximální odrušovaný proud: 10 A, Svorky: Pro vodiče do průřezu 1.5 mm2, Váha: 0,1 kg, Rozměry š x v x h: (36 x 90 x 58) mm (2 moduly po 17.5 mm) | ks |  | 2 | 0
126 |  | Síťové prvky AV techniky | Síťové prvky - Switch | 8 portový Gigabit řízený přepínač, 8x Gigabit metal, propustnost 16Gbps, rychlost přesměrování až 11,9Mpps, 8 portů PoE+ 802.3at (30W) - Power budget 70W, IPv6, 802.3az (Green), L2 Multicast, Link agregace, VLAN, QoS,fanless | ks |  | 6 | 0
127 |  | Síťové prvky - AP | Síťové prvky - AP | bezdrátový podnikový přístupový bod, duální optimalizované anténa, dual Radio 802.11a/b/g/n/ac, 3x3 MIMO, 4 mody (AP, Repeater, Bridge, Client), WPA2, 2x LAN, PoE 12,5W, WMM, min. 16 SSID, Smoke detector design | ks |  | 3 | 0
128 |  |  |  | Instalace
129 |  | Instalace AV techniky | Instalace AV techniky | Instalace video techniky (Displeje včetně držáků, Projektory včetně držáků, Projekční plochy, Videotechnika) Instalace audio techniky (Reproduktory) Instalace kabeláže včetně konektorů (Příprava a pokládka kabelového svazku. Konektory: audio, video, řízení, napájení.) Instalace interfacové techniky (Instalace interfacové techniky, přístrojové skříně a rozvaděče. Vyvázání kabeláže a zapojení napájení) Instalace řídícího systému (Řídící jednotka, Ovládací prvky, Silové vypínače ovládané z ŘS) Instalace speciální techniky Další práce (Vykládka/nakládka a stavba lešení. Úklid materiálu, nářadí, likvidace obalů. Pronájem lešení.) Programování a SW práce (Řídící systém, Režimy a předvolby na dotykovém panelu, Programování silových okruhů, Tvorba manuálu pro systém) IT služby (Instalace a nastavení PC, Instalace a konfigurace SW pro interaktivní zařízení, Konfigurace WiFi, Konzultace) Instalace přehrávačů (Instalace přehrávačů, Konfigurace, Instalace SW, Zprovoznění systému, Zaškolení uživatelů) Projektový managment (Obhlídky na místě, Konzultace, Kontrolní dny) Projektová dokumentace, příprava, inženýring, předání, školení (Doplnění projektové dokumentace před akcí. Přejímka stavební připravenosti, převzetí místa instalace. Projektová dokumentace skutečného stavu. Předání díla. Zaškolení uživatele. Inženýring - vedení instalace. Systémové testy.) Doprava | set |  | 1 | 0
130 |  | Servisní Profylaxe | Servisní Profylaxe | Preventivní prohlídka 1x ročně Součástí pravidelné prohlídky je kontrola stavu systému a jeho komponent, včetně ověření funkcionality a konektivity. Provedení běžné údržby dle pokynů výrobce Vyčištění od prachu a nečistot. V případě projektorů vyčištění optické části, kontrola stavu provozních hodin lampy, vyčištění filtrů. Odstranění drobných závad. Výstupem preventivní prohlídky je protokol zjištěného stavu, obsahující popis stavu techniky a doporučení na provedení úprav nebo servisních zásahů | set |  | 5 | 0
131 |  | Prodloužení záruční doby | Prodloužení záruční doby | Prodloužení záruční doby na AV techniku na 5 let | Set |  | 1 | 0
132 |  |  |  | Návštěvnický systém
133 |  | Návštěvnický systém OSE- Jádro | Návštěvnický systém OSE- Jádro | Centrální systém pro správu obsahu, návštěvníků a obecné gamifikace prostoru. Komplexní platforma, jejiž požadované vlastnosti jsou specifikovány v dokumentu "Specifikace obsahové náplně AV exponátů", kde jsou popsány vlastnosti systému a jeho komponenty. Tato položka odpovídá jádru systému platformy, která zajištuje systematický přístup k návštěvníkům, obsahu všech exponátů pomocí CMS, správu uživatelských profilů. Jádro systému i se všemi požadovanými daty je uloženo na Cloud platformě umístěné na internetu (mimo expozici). | set |  | 1 | 0
134 |  | Návštěvnický systém OSE - Jádro | Návštěvnický systém OSE - Jádro | Veškerá data uložená v exponátech jsou součástí platformy "Návštěvnický systém - Jádro" a jsou částečně replikovány do expozice. Platforma je uložena na internetu v Cloud platformě. Tato položky vyjadřuje náklady na provoz a správu obsahu zvolené Cloud platformy po dobu alespoň 5-ti let. Vlastnosti systému jsou uvedeny v dokumentu "Specifikace obsahové náplně AV exponátů". | ks |  | 1 | 0
135 |  | Návštěvnický systém OSE - klient | Návštěvnický systém OSE - klient řízení pro PC | Klientská část centrálního systému pro správu obsahu, návštěvníků a gamifikace prostoru. Klienská část komplexní platformy, jejíz požadované vlastnosti jsou specifikovány v dokumentu "Specifikace obsahové náplně AV exponátů". Klient je jakýmsi "prohlížečem" centrální platformy exponátů (viz. položka "Návštěvnický systém - Jádro") a zajišťuje veškerou interakci uživatele s exponátem, odbavuje vlastní obsah, dává informace o stavu exponátu, vytváří statistiku a je plně ovládán Cloud jádrem systému. I když je správa exponátu závislá na internetu, dokáže fungovat dočastně a s omezenými vlastnostmi i v off-line režimu, viz. specifikované vlastnosti v dokumentu "Specifikace obsahové náplně AV exponátů". | ks |  | 18 | 0
136 |  | Návštěvnický systém OSE - CMS pro kartové přehrávače | Návštěvnický systém OSE - CMS pro kartové přehrávače | Speciální klientská verze centrálního systému pro správu obsahu, návštěvníků a gamifikace prostoru. Tato verze je určena pro centrální správu a interakci se specifickými exponáty, které mají pouze výstupní složky (zvuk, obraz) a nemají interaktivní dotykovou obrazovku. Tyto klienti obsluhují speciální kartové přehrávače a přes specifické šablony centrálního CMS systému v nich vyměňují obsah a dokáží monitorovat jejich stav. Specifikace požadavků těchto komponent je uvedena v dokumentu "Specifikace obsahové náplně AV exponátů". | ks |  | 17 | 0
137 |  | Návštěvnický systém OSE - počítač pro CMS pro kartové přehrávače | Počítač | case mini rozměrů max. rozměrů 198x36x198 mm s 45W zdrojem, výkonem CPU min. 3800 bodu dle nezávislého testu cpubenchmark.net, operační paměti 8GB DDR3, interní uložiště s kapacitou 128GB SSD, Gbit síťovou kartou, WiFi ac (2x2) + BT, obsahuje min. 3x DP podporující rozlišení až 3840 x 2160@60Hz, USB Type-C, USB 3.1 Gen2, USB 3.1, USB 2.0, klávesnici a myš stejného výrobce, modulární verze operačního systému s podporou dotyků, AD (domény) a SW multimediálního obsahu. | ks |  | 3 | 0
138 |  | Návštěvnický systém OSE - počítač pro čtečky u KP | Počítač | case mini rozměrů max. rozměrů 198x36x198 mm s 45W zdrojem, výkonem CPU min. 3800 bodu dle nezávislého testu cpubenchmark.net, operační paměti 8GB DDR3, interní uložiště s kapacitou 128GB SSD, Gbit síťovou kartou, WiFi ac (2x2) + BT, obsahuje min. 3x DP podporující rozlišení až 3840 x 2160@60Hz, USB Type-C, USB 3.1 Gen2, USB 3.1, USB 2.0, klávesnici a myš stejného výrobce, modulární verze operačního systému s podporou dotyků, AD (domény) a SW multimediálního obsahu. | ks |  | 1 | 0
139 |  | Návštěvnický systém OSE - instalace a nastavení klienta | Návštěvnický systém - instalace a nastavení klienta | Instalace a nastavení klienta návštěvnického systému, viz. položka "Návštěvnický systém - klient řízení". | ks |  | 35 | 0
140 |  | Návštěvnický systém OSE | Návštěvnický systém OSE | Jednodenní zaškolení návštěvnického systému. Zahrnuje mj. kompletní editace textů a obratových informací CMS systému. Návod jak modifikovat exponáty nebo vytvářet nový vzor (template) pro VPS systém. Školení pro administrátora, správce a editora | ks |  | 1 | 0
141 |  |  |  | Srub zelený
142 |  | Reproduktory | Reproduktorová soustava | Dvoupásmová reprosoustava min. parametry: 3"+1/3", pokrytí 100˚x100˚, 15W / 100V, 84 dB, 75Hz - 18kHz, rozměry max. v240 x š150 x d130 mm, 2,5kg, kloubový držák na zeď, vnitřní / venkovní použití, černá | ks |  | 21 | 0
143 |  | Reproduktory příslušenství | Držák, stojan, úchyt | vodotěsná mřížka pro reproduktory, černá | ks |  | 21 | 0
144 |  | Zesilovač | Zesilovač | Koncový zesilovač, min. parametry: výkon 280W /100V, vstup nesymetrický i symetrický, individuální nastavení výšek a basů pro výstup, sleep mode, možnost vzdáleného ovladače i systémového řízení, 19" rack uchycení | ks |  | 1 | 0
145 |  | Zesilovač | Zesilovač | Koncový zesilovač, min. parametry: 30W /100V, nesymetrický vstup, symetrický vstup, chlazení bez hluku, individuální nastavení výšek a basů pro každý výstup, sleep mode, možnost vzdáleného ovladače, 19" rack uchycení, šířka max. 1/2 rack | ks |  | 3 | 0
146 |  | KP | Kartový přehrávač | Přehrávač podporující zobrazení max. 4K obrazu, možnost vytvoření více zónového obsahu s videem, obrázky, RSSFeed či HTML, obsahuje širokou škálu rozhraní např. RS-232 pro řízení zobrazovačů, 12-pin GPIO pro vytváření interaktivních obsahu za pomoci čidel, senzoru, umožňující vytvořit dynamický obsah, možnost synchornizace jednotlivých zón, přehrávač bez otočných součásti a s pasivním chlazením, podpora 4K@60Hz, formáty zobrazení H.265, H.264(MPEG-4, Part 10), MPEG-2, MPEG-1, .ts, .mpg, .vob, .mov, .mp4, .m2ts, BMP, JPEG, PNG, MP2, MP3, AAC, and WAV (průchozí AC3), podpora HTML5, uložiště dat microSD karta, součástí dodávky SW pro správu obsahu včetně vzdálené zprávy v lokální sítí, USB 2.0, GPIO, RS-232, 3.5mm audio výstup, HDMI 2.0a výstup, GigabitEthernet, M.2 slot pro Wifi/BT | ks |  | 4 | 0
147 |  | Voděodolný box | Voděodolný box | Nástěnný kovový modul pro náročné prostřed. Venkovní skříň o rozměrech v=600mm, š=600mm, h=500mm, 1D,barva RAL7035. Vnitřní vybavení: Polovodičové topné těleso s vent. 250 W, 230 VAC, Drenáž pro kondenzát, IP67, Termostat pro topení, Hygrostat, Termostat pro chlazení, Termoelektrická jednotka 100 W, Spínaný zdroj 230VAC/24VDC/10A | ks |  | 1 | 0
148 |  | Drobný instalační materiál | Drobný instalační materiál | Drobný instalační materiál, tlačítka, příchytky, chráničky. | ks |  | 1 | 0
|  |  |  | cena celkem |  |  |  | 0