## ObsahAV_Exponaty
Obsahová náplň AV exponátů
Číslo | Označení | Název 1 | Typ | Popis - viz podrobnosti technická zpráva | Jednotková cena | Počet | Množstevní jednotka | Celková cena bez DPH
Expozice
1.02 - Vstupní prostor
| 1.02/1 AVE | Dvojprojekce – vývoj opevnění | OSE VideoSignage | Smyčka dvoj-projekce je tvořena převážně komponovaným programem z grafických elementů, kde dominuje mapa střední Evropy s naznačenými státy a pevnostními liniemi budovanými před druhou světovou válkou. Animace ukáže porovnání plánovaného a skutečného stavu. V průběhu animace se zvětšuje na vybraná území, zobrazují se druhy opevnění a jejich význam. Cílem je názorně a poutavě informace o vývoji opevnění. Ozvučená animace by neměla přesáhnout stopáž 5 min, optimální je 3.5 min. |  | 1 | ks | 0
| 1.02/2 AVE - M | set - vitrina a model tvrze Dobrošov | zasklená vitrina s podnoží včetně modelu nadzemní a podzemní část tvrze Dobrošov včetně osvětlení | Jedná se o kompletní výrobek - zasklenou vitrínu na ocelové podnoži a ošetřeno práškovou barvou. Sokl vitríny bude mít půdorys 2570x2040mm a výšku 700mm. Skleněný poklop - výška skleněného poklopu na pístech musí být minimálně o 30mm vyšší než nejvyšší bod modelu. Vnitřní výška alespoň o 15 - 20 mm vyšší . Síla skla, vzhledem k velikosti poklopu minimálně 12mm. - 3D fyzický model tvrze Dobrošov 1:500 o celkovém rozměru cca 2 mx2,5 m x 0,5 m. Model bude připomínat „Termitiště“, bude částečně osvětlen zevnitř tak, aby bylo možné zvýraznit vybrané chodby, model bude proveden na 3D tiskárně,. Zahrnuje modeláž i instalaci a programování LED osvětlení uvnitř modelu, viz technická zpráva, rozsah a popis dle specifikace obsahové náplně - výrobní listy - Plánek tvrze Dobrošov s měřítkem. Pevnosti, svazek 2, Lexikon tvrzí československého opevnění z let 1935-38, Eduard Stehlík, FORTprint, 1994, ISBN 80-900299-3-0., vzorkování při realizaci stavby- podrobný popis a nákres |  | 1 | ks | 0
| 1.02/3 AVE | Multi-monitorový systém – časová osa | OSE Videosignage | Systém šesti zobrazovačů umístěných nad vitrínami s exponáty. Nacenění výroby obsahu pro sychronních 6 zobrazovačů zahrnuje: výrobu, produkce, aplikace, authoring, postprodukce. |  | 1 | ks | 0
| 1.02/4 AVE | Dotyková databáze exponátů | OSE Touch | Dotyková obrazovka se strukturovanými informacemi o exponátech. Dokumentuje u každého exponátu dobu a užití včetně rekonstrukce místa nalezení. V závěru obsahuje jednoduchý kvíz. Nacenění výroby obsahu zahrnuje: design uživatelského rozhraní, programování, výroba, produkce, aplikace, authoring, postprodukce. |  | 1 | ks | 0
| 1.02/5 AVE | Informační panel pro model s vojáčky | OSE Touch | Dotyková obrazovka se strukturovanými informacemi o modelu bojiště a vojáčcích. Nacenění výroby obsahu: softwarová plaforma pro prezentaci modelů, design uživatelského rozhraní, programování, digitalizace 100ks vojáčků pomocí 2D fotografie, výroba, produkce, aplikace, authoring, postprodukce. |  | 1 | ks | 0
1.03 - Další prostor
| 1.03/1 AVE | Interaktivní 3D model digitalizované pevnosti | OSE Touch | Velkoformátová interaktivní obrazovka obsahující 3D digitalizovaný model celého komplexu pevnosti. Nacenění obsahu: 3D digitalizace/zaměření bunkru (vytvoření bodového mračna celého komplexu pevnosti), výroba, produkce, aplikace, authoring, postprodukce - softwarová platforma pro tvorbu a prezentaci modelu - kompletní zaměření modelu - modelování a digitalizace, důraz je na visualizaci a real-time 3D zobrazení. |  | 1 | ks | 0
| 1.03/2 AVE | Multidotykový stůl s databází | OSE Multi-Touch | Multi-dotykový stůl ovládaný volitelně více uživateli najednou (alespoň tři) z různých stran (systém je „obchozí“). Nacenění obsahu zahrnuje: výroba, produkce, aplikace, authoring, postprodukce - tvorba databáze časová osa - digitalizace dodaných videí - neobsahuje licence k filmům. |  | 1 | ks | 0
| 1.03/3 AVE | VR průlet jeskyní | VPS Exponát | VR systém pro přehrávání VR360 videí (viz. výrobní listy expozice). V tomto místě bude realizováno show – „Očima netopýra“, které zadavatel dodá v průběhu realizace (samostatná zakázka). Exponát představuje 6 speciálních otočných sedadel obsahující univerzální přehrávací systém pro synchronní přehrávání VR360 videí ve VR brýlích. Kapacita zařízení je omezena interní pamětí VR zařízení (128GB). Předpokládá se instalace jednoho až dvou audiovisuálních show (dodá zadavatel, není součástí řešení. Divák se posadí na otočnou židli (pasivní) a nasadí si VR brýle, spustí se show, které je zároveň přehráváno na sousedním LCD panelu. Součástí ceny je jak software na synchronní přehrávání show, tak na správu brýlí, sledování očí a diváků, systém vkládání dvou show do systému. |  | 1 | ks | 0
| 1.03/4 AVE | Simulace střílny bunkru | OSE Exponát | Systém napodobuje skutečnou funkci náměrného systému střílny, která vyžaduje kooperaci dvou lidí. Speciální dvojice interaktivních zobrazovačů ovládaná jak dotykem (volba profilu, začátek náměru, návod), tak speciálními rotačními ovladači simulující náměrné systémy střílny. |  | 1 | ks | 0
| 1.03/5 AVE | Hledání min | OSE Exponát | Interaktivní podlaha s námětem „Hledání min“ a speciální rekvizitou „minolovka“. Součástí nacení pro obsah je: výroba, produkce, aplikace, authoring, postprodukce - animace - softwarová platforma pro tvorbu samotné hry, systém snímání / tracking minolovky. |  | 1 | ks | 0
| 1.03/6 AVE | Prezentace uniforem | OSE Touch | Speciální exponát s katalogem uniforem. Návštěvník si na obrazovce vybírá z šesti možných uniforem. Každá uniforma je prezentována pomocí figuranta, který na videu představí svou uniformu a její součásti. Výrobní kalkulace pro obsah zahrnuje: výroba, produkce, aplikace, authoring, postprodukce - natáčení - softwarová platforma pro tvorbu databáze a prezentace unifrem, natáčení celkem 6-ti uniforem. |  | 1 | ks | 0
| 1.03/7 AVE | Kinosál | OSE VideoSignage | Kinosál s promítáním předpřipraveného obsahu. Součástí promítání bude i původní film, který je předmětem samostatného díla. Tento exponát zahrnuje systém automatizovaného přehrávání vybraných titulů za pomocí řídícího systému. |  | 1 | ks | 0
Zelená vrch
| ZV/1 AVE | Audiozóna Zelený vrch | OSE audio signage | Multipásmový zvukový systém pro vytvoření celkové audio-atmosféry prostoru. Výrobní kalkulace zahrnuje kompletní vytvoření audio-smyčky vč. autorských práv. |  | 1 | ks | 0
Lokalizace do EN a PL
|  | Lokalizace do EN a PL jazykové mutace | služba | Lokalizace obsahu do EN (Angličtina) a PL (Polština) |  | 260 | normostrana | 0
|  |  |  | Celková cena bez DPH |  |  |  | 0
|  |  |  | DPH 21% |  |  |  | 0
|  |  |  | Celková cena s DPH |  |  |  | 0