## List1
Tabulka plnění minimálních požadavků
Název VZ: |  | Přístroje pro kompresi dolních končetin pro Oblastní nemocnici Náchod
Stavba: |  | Oblastní nemocnice Náchod – I. etapa modernizace a dostavby
Název firmy: |  |  | IČO: | DIČ: |  | Datum:
|  |  |  | Splněn požadavek? ANO/NE | Upřesnění splnění požadavku
Pol. č. | Ozn. | Název položky | Množství [ks]
1 | T-0601 | přístroj pro kompresi dolních končetin | 6
| Požadovaný přístroj | Požadovaný přístroj | Požadovaný přístroj
| Sekvenční kompresní systém pro přerušované pneumatické stlačování za účelem zvýšení průtoku krve v žilách a zabránění vzniku hluboké žilní trombózy a plicní embolie u rizikových pacientů. | Sekvenční kompresní systém pro přerušované pneumatické stlačování za účelem zvýšení průtoku krve v žilách a zabránění vzniku hluboké žilní trombózy a plicní embolie u rizikových pacientů. | Sekvenční kompresní systém pro přerušované pneumatické stlačování za účelem zvýšení průtoku krve v žilách a zabránění vzniku hluboké žilní trombózy a plicní embolie u rizikových pacientů.
| Základní parametry | Základní parametry | Základní parametry
| Systém sestávající z řídicí jednotky s kompresorem, systému hadic a kompresních návleků na končetiny. | Systém sestávající z řídicí jednotky s kompresorem, systému hadic a kompresních návleků na končetiny. | Systém sestávající z řídicí jednotky s kompresorem, systému hadic a kompresních návleků na končetiny.
| Systém určený ke kontinuálnímu použití při operaci a předoperační i pooperační péči. | Systém určený ke kontinuálnímu použití při operaci a předoperační i pooperační péči. | Systém určený ke kontinuálnímu použití při operaci a předoperační i pooperační péči.
| Komprese po celé délce DK od kotníků až po třísla. | Komprese po celé délce DK od kotníků až po třísla. | Komprese po celé délce DK od kotníků až po třísla.
| Řídicí jednotka vyhodnocuje a automaticky nastavuje optimální tlak komprese pro maximalizaci krevního průtoku. | Řídicí jednotka vyhodnocuje a automaticky nastavuje optimální tlak komprese pro maximalizaci krevního průtoku. | Řídicí jednotka vyhodnocuje a automaticky nastavuje optimální tlak komprese pro maximalizaci krevního průtoku.
| Detekce opětovného naplnění žil. | Detekce opětovného naplnění žil. | Detekce opětovného naplnění žil.
| Jednorázové kompresní návleky. | Jednorázové kompresní návleky. | Jednorázové kompresní návleky.
| Sterilní kompresní návleky pro nasazování během výkonů v ortopedické chirurgii. | Sterilní kompresní návleky pro nasazování během výkonů v ortopedické chirurgii. | Sterilní kompresní návleky pro nasazování během výkonů v ortopedické chirurgii.
| Přenosný bateriový přístroj, výdrž na baterii až 8 hodin. | Přenosný bateriový přístroj, výdrž na baterii až 8 hodin. | Přenosný bateriový přístroj, výdrž na baterii až 8 hodin.
| Řídicí jednotka na zavěšení na čelo nebo postranice nemocničního lůžka pomocí integrovaných držáků. | Řídicí jednotka na zavěšení na čelo nebo postranice nemocničního lůžka pomocí integrovaných držáků. | Řídicí jednotka na zavěšení na čelo nebo postranice nemocničního lůžka pomocí integrovaných držáků.
| Součástí dodávky: | Součástí dodávky: | Součástí dodávky:
| - 1 pár stehenních návleků. | - 1 pár stehenních návleků. | - 1 pár stehenních návleků.
| Ostatní | Ostatní | Ostatní
| Napájení 230V/50Hz | Napájení 230V/50Hz | Napájení 230V/50Hz
| V ceně dodávky je zahrnuto: | V ceně dodávky je zahrnuto: | V ceně dodávky je zahrnuto:
| - doprava na místo plnění, instalace, uvedení do provozu, | - doprava na místo plnění, instalace, uvedení do provozu, | - doprava na místo plnění, instalace, uvedení do provozu,
| - předvedení přístroje, provedení funkční zkoušky dodaného zařízení, | - předvedení přístroje, provedení funkční zkoušky dodaného zařízení, | - předvedení přístroje, provedení funkční zkoušky dodaného zařízení,
| - instruktáž dle zákona č. 268/2014 Sb., o zdravotnických prostředcích (platí pro ZP třídy IIb a III, a tam, kde to stanovil výrobce), případně zaškolení obsluhy, | - instruktáž dle zákona č. 268/2014 Sb., o zdravotnických prostředcích (platí pro ZP třídy IIb a III, a tam, kde to stanovil výrobce), případně zaškolení obsluhy, | - instruktáž dle zákona č. 268/2014 Sb., o zdravotnických prostředcích (platí pro ZP třídy IIb a III, a tam, kde to stanovil výrobce), případně zaškolení obsluhy,
| - kompletní přístrojové vybavení s potřebným příslušenstvím/spotřebním materiálem pro okamžitý provoz přístroje, | - kompletní přístrojové vybavení s potřebným příslušenstvím/spotřebním materiálem pro okamžitý provoz přístroje, | - kompletní přístrojové vybavení s potřebným příslušenstvím/spotřebním materiálem pro okamžitý provoz přístroje,
| - protokoly z provedených revizí, funkčních zkoušek apod. | - protokoly z provedených revizí, funkčních zkoušek apod. | - protokoly z provedených revizí, funkčních zkoušek apod.