## List1
Tabulka plnění minimálních požadavků
Název VZ: |  | Sedačky pojízdné pro Oblastní nemocnici Náchod II.
Stavba: |  | Oblastní nemocnice Náchod – I. etapa modernizace a dostavby
Název firmy: |  |  | IČO: | DIČ: |  | Datum:
|  |  |  | Splněn požadavek? ANO/NE | Upřesnění splnění požadavku
Pol. č. | Ozn. | Název položky | Množství [ks]
1 | T-6431 | sedačka pojízdná otočná výškově stavitelná (do setování) | 5
sedák a opěrák polyuretanová pěna, světle šedá
sedadlo šířka min. 390 mm, hloubka min. 380 mm
opěradlo šířka min. 365 mm, výška min. 357 mm
opěrák a sedák s nastavitelnou výškou a úhlem
rozsah nastavení úhlu opěráku min. +4°/-17°
rozsah nastavení úhlu sedáku +4°/-8°
rozsah nastavení výšky sedadla min. 495 - 620 mm
nastavení výšky pomocí plynové pružiny
masivní hliníkový kříž
hladká kolečka s brzdou
Pol. č. | Ozn. | Název položky | Množství [ks]
2 | T-6432 | sedačka pojízdná otočná výškově stavitelná | 22
Nerezová konstrukce, antistatická
Sedačka pojíždí na anistatických kolech o průměru 50 mm
Plynulé nastavení výšky od min. 46 do 60 cm
Nastavení výšky pomocí plynové pružiny ovládaná kruhovým nožním pedálem
Sedák je čalouněn černou koženkou
Průměr sedáku je cca 40 cm
Průměr základny podstavce je cca 60 cm
Pol. č. | Ozn. | Název položky | Množství [ks]
3 | T-6432a | sedačka otočná výškově stavitelná | 7
Nerezová konstrukce, antistatická
Podstavec sedačky tvoří 5 nožek s pryžovými antistatickýmí koncovkami
Plynulé nastavení výšky od min. 46 do 60 cm
nastavení výšky pomocí plynové pružiny ovládaná kruhovým nožním pedálem
Sedák je čalouněn černou koženkou
Průměr sedáku je cca 40 cm
Průměr základny podstavce je cca 60 cm
Pol. č. | Ozn. | Název položky | Množství [ks]
4 | T-6433 | sedačka otočná s opěrou zad, pojízdná, nerez-koženka (operační sály) | 7
Nerezová konstrukce, antistatická
Sedačka pojíždí na anistat. kolech o průměru 50 mm
Plynulé nastavení výšky od min. 46 do 60 cm
nastavení výšky pomocí plynové pružiny ovládaná kruhovým nožním pedálem
Sedák i opěrák je čalouněn černou koženkou
Průměr sedáku je cca 40 cm
Průměr základny podstavce je cca 60 cm
Opěradlo je výškově stavitelné
Pol. č. | Ozn. | Název položky | Množství [ks]
5 | T-6433a | sedačka pevná, nerez-koženka (operační sály) | 7
Nerezová konstrukce
Výška sedadla 78 cm
Nohy sedadla jsou zakončeny elektrostaticky vodivými gumovými návleky
Sedák je odlit z pružného polyuretanu černé barvy
Rozměry sedáku cca 38x28 cm (d x š)
Podélný sklon sedadla je nastavitelný v rozsahu min. +/- 5°