## List1
Příloha č. 6.1 ZD a př. č. 1 Kupní smlouvy
Oblastní nemocnici Trutnov a.s.
Obnova gastrologického vybavení 2
1 ks elektrický konvektomat, 20x GN 1/1 | str.1
Požadavky zadavatele | Potvrzení o splnění požadavků dodavatelem
Základní požadavky
.- min. kapacita 20x GN 1/1 podélných zásuvných roštů pro gastronádoby
.- bojlerový vývin páry
.- vnější rozměry zařízení do cca 900 x 1000 x 1900 mm
.- předpokládané napájení napětí 400 V
.- celkový příkon do 40 kW
.- stupeň krytí minimálně IPX 5
Požadované vlastnosti
.- varný systém s režimem drůbež, maso, ryby, vaječné pokrmy / dezerty, přílohy / zelenina, pečivo a metody vaření, jako je smažení, vaření, pečení a grilování
.- dynamické proudění vzduchu ve varné komoře, minimálně tři obousměrná kola ventilátoru s miniámlně pěti rychlostmi
.- zařízení z nerezové ušlechtilé oceli DIN 1.4301, bezešvý vnitřní prostor se zaoblenými rohy, izolováno proti vyzařování tepla
.- bezúdržbový systém odlučování tuků bez přídavného tukového filtru
.- zařízení vybaveno dvířky varné komory se zadním odvětráváním s trojitým sklem, dvířka opatřena jednoruční rukojetí dvířek s dorazovou funkcí
.- zařízení vybaveno minimálně jedním dotykovým barevným displejem, minimální velikost displeje 9 palců
.- varná komora s úsporným LED osvětlením s dlouhou životností a automatickou, akustickou a vizuální signalizací procesních kroků
.- automatické přizpůsobení místu instalace (nadmořská výška / bod varu) prostřednictvím kalibrace zařízení
.- zařízení schváleno k provozu bez dozoru
.- nastavitelná teplota varné komory od +30°C do +300°C
.- kontrola a výpočet stupně zhnědnutí pokrmu s přesností na sekundu a přizpůsobení odpovídajících parametrů vaření
.- zařízení lze libovolně naprogramovat (včetně obrázků, příslušenství a textů) pomocí minimálně 1 000 varných programů
.- možnost změny požadovaného výsledku vaření během spuštěného provozního režimu; přepínání do jiného ručního nebo automatického režimu během spuštěného programu
.- výroba páry bez tlaku pomocí generátoru čerstvé páry se samočisticím programem a automatickým odvápněním a péčí, nezávisle na nastavené tvrdosti vody
.- bezproblémový provoz bez externího zařízení na změkčování vody
.- zařízení má různé čisticí programy, i bez dozoru přes noc; zařízení automaticky rozpoznává stav znečištění a nahromadění vápenných usazenin v závislosti na dosavadním způsobu používání a podle toho navrhuje nejúčinnější program čištění
.- rychlý program průběžného čištění vyčistí zařízení do 15 minut
.- integrovaná ruční sprcha s automatickým navíjením a nastavitelnou funkcí rozprašování a vodního paprsku
.- plně integrované rozhraní WLAN bez externí antény a ethernetové rozhraní k připojení ke cloudovému síťovému řešení pro vzdálený přístup a údržbu
Příloha č. 6.1 ZD a př. č. 1 Kupní smlouvy
Oblastní nemocnici Trutnov a.s.
Obnova gastrologického vybavení 2
1 ks elektrický konvektomat, 20x GN 1/1 | str.2
Požadavky zadavatele | Potvrzení o splnění požadavků dodavatelem
.- datová paměť HACCP a výstup i přes rozhraní USB nebo prostřednictvím cloudového řešení bez nutnosti speciálního softwaru výrobce
.- příprava pokrmů ve vnitřním prostoru možná ve stojanovém vozíku (odstup ližin min. 65 mm) pro vložení 20 roštů nebo plechů (1/1 GN) do podélných zásuvných roštů
.- české menu včetně integrovaných receptů, funkce vyhledávání v celém obsahu příručky a receptech v zařízení, kontextové zobrazování informací nápovědy
.- vzdálený přístup do zařízení pomocí WLAN, zobrazuje stav online, data HACCP, stav servisu a hygieny, provozní stav a statistiky pro používání zařízení, podrobnosti k čištění a nejčastěji používané programy; vzdálený přístup možný pomocí internetového prohlížeče bez nutnosti doplňkového softwaru
.- vzdálený přístup zobrazuje přehled zařízení, změny nastavení, možnost ovládání konvektomatu pomocí mobilního telefonu
.- dotyková teplota dvířek varného prostoru maximálně 73 °C
Příslušenství
.- 2 ks stojanový vozík (odstup ližin min. 65 mm) pro vložení 20 roštů nebo plechů (1/1 GN
.- snímač vnitřní teploty pokrmu min. se šesti měřicími body, automatická korekce chyb v případě chybných vpichů
.- 20 ks gastronádoba smaltovaná GN 1/1-40 mm, objem cca 5 litrů
Součásti dodávky
.- demontáž, vymístění a likvidace současného konvektomatu RETIGO
.- doprava na místo plnění
.- instalace nového zařízení a uvedení do provozu
.- návod v ČJ v tištěné podobě
.- doklady o schválení autorizovanou osobou
.- zaškolení obsluhy v celkové délce min. 4 hodin
.- záruční servis v trvání 24 měsíců