## List1
Příloha č. 6.4 ZD a př. č. 4 Kupní smlouvy
Oblastní nemocnici Trutnov a.s.
Obnova gastrologického vybavení 2
1 ks stolní kutr | str.1
Požadavky zadavatele | Potvrzení o splnění požadavků dodavatelem
Základní požadavky
.- min. kapacita 12 litrů
.- vnější rozměry zařízení do cca 1000x600x600
.- předpokládané napájení napětí 230 V
.- celkový příkon do 1,5 kW
Požadované vlastnosti
.- stolní kutr vhodný pro zpracováním masa a zeleniny (rozmělní, rozseká a promíchá)
.- vyroben z nerezové oceli AISI 304
.- nožová hlava s noži vyjímatelná
.- čepele stolního kutru poháněny silným asynchronním motorem s větráním
.- nerezová mísa odnímatelná, včetně uzamykacího víka
.- ovládací prvky (tlačítka) z nerezové oceli s krytím IP 67
.- otáčky nožů v rozsahu 600-2600 ot. / min.
.- plynulá regulace otáček nožů variátorem
Součásti dodávky
.- doprava na místo plnění
.- instalace nového zařízení a uvedení do provozu
.- návod v ČJ v tištěné podobě
.- doklady o schválení autorizovanou osobou
.- zaškolení obsluhy
.- záruční servis v trvání 24 měsíců