## POPIS
TYP | ODKAZ | SEZNAM POLOŽEK | STRANA
D |  | Parapetní desky
K |  | Klempířské výrobky
PR |  | Překlady, desky
Z | ZP | Zámečnické výrobky
ZX |  | Světlíky, ochrany, ostatní prvky

## D
Označení | Popis | Šířka [mm] | Délka [mm] | Měrná jedn. | Množství v jednotlivých výškových úrovních |  | Celkové množství | poznámka
[5 empty] | 1.NP | STŘECHA
D01 | Parapetní dřevotřísková deska | 270 | 800 | ks | 3 | - | 3 | AR226.1001
D02 | Parapetní dřevotřísková deska | 270 | 1000 | ks | 2 | - | 2 | AR226.1001

## K
Označení | Popis | Rozvinutá šířka [mm] | Délka [mm] | Tloušťka plechu [mm] | Měrná jedn. | Množství v jednotlivých výškových úrovních |  | Celkové množství | poznámka
[6 empty] | 1.NP | STŘECHA
K01 | Oplechování atiky včetně vyztužovacího pásu | 830 + 740 | - | 0,7 + 1,0 | bm | - | 64.5 | 64.5 | AR224.1001 + AR224.1002
K02 | Oplechování parapetu, délka je včetně boku čela (+2 x 25mm) | 295 | 850 | 0.7 | ks | 3 | - | 3 | AR224.1001
K03 | Oplechování atiky včetně vyztužovacího pásu | 765 + 675 | - | 0,7 + 1,0 | bm | - | 21.3 | 21.3 | AR224.1001 + AR224.1002
K04 | Oplechování parapetu, délka je včetně boku čela (+2 x 25mm) | 295 | 1250 | 0.7 | ks | 2 | - | 2 | AR224.1001
K05 | Lemování stěny | 200 | - | - | bm | - | 39.5 | 39.5 | AR224.1001 + AR224.1002
K06 | Střešní krytina z titanzinkového plechu | 315 | - | - | m2 | - | 162.5 | 162.5 | AR224.1001
K07 | Sněhová trubková zábrana jednotrubková DN = 32x2 mm, včetně svorek a držáků pro dvojitou stojatou drážku | - | - | - | bm | - | 27.5 | 27.5 | AR224.1001
K08 | Sněhová trubková zábrana dvoutrubková DN = 32x2 mm, včetně svorek a držáků pro dvojitou stojatou drážku | - | - | - | bm | - | 27.5 | 27.5 | AR224.1001

## PR
Označení | Popis | Délka [mm] | Šířka [mm] | Výška [mm] | Měrná jedn. | Množství v jednotlivých výškových úrovních |  | Celkové množství | poznámka
[6 empty] | 1.NP | STŘECHA
PR01 | Keramický překlad | 1250 | 145 | 71 | ks | 2 | - | 2 | AR114.1001
PR02 | Keramický překlad | 2000 | 145 | 71 | ks | 1 | - | 1 | AR114.1001
PR03 | Keramický překlad | 1000 | 145 | 71 | ks | 3 | - | 3 | AR114.1001
PR04 | Keramický překlad | 2250 | 4x70 | 238 | ks | 1 | - | 1 | AR114.1003 + 90 mm tepelné izolace
PR05 | Keramický překlad | 1250 | 4x70 | 238 | ks | 1 | - | 1 | AR114.1003 + 90 mm tepelné izolace
PR06 | neobsazeno
PR07 | Keramický překlad | 1000 | 4x70 | 238 | ks | 2 | - | 2 | AR114.1003 + 90 mm tepelné izolace

## Z
Označení | Popis | Měrná jedn. | Množství v jednotlivých výškových úrovních |  | Celkové množství | poznámka
|  |  | 1.NP | STŘECHA
Z01 | Větrací mřížka 350 x 350 mm | ks | 2 | - | 2 | AR227.1005
Z02 | Ocelový žebřík pro přístup na střechu | ks | 1 | - | 1
Z03 | Ocelová ochrana rohu (L úhelník) | ks | 4 | - | 4
Z04 | Ocelový úhelník L 100/60/6 mm délky 3,5 m, vložený do bednění při betonáži - ochrana hrany vjezdu do garáží | ks | 1 | - | 1
Z05 | Ocelový úhelník L 100/60/6 mm délky 2,5 m, vložený do bednění při betonáži - ochrana hrany vjezdu do garáží | ks | 1 | - | 1

## ZX
Označení | Popis | Měrná jedn. | Množství v jednotlivých výškových úrovních |  | Celkové množství | poznámka
|  |  | 1.NP | STŘECHA
ZX01 | Bezpečnostní přepad střechy, DN 125 | ks | - | 1 | 1 | AR225.1004
ZX02 | Záchytný systém - kotvící body | ks | - | 8 | 8 | AR225.1005
ZX03 | Záchytný systém - lano | bm | - | 51 | 51 | AR225.1005
ZX04 | Střešní vpust s nástavcem a šachtou | ks | - | 1 | 1 | AR225.1001+1002+1003
ZX05 | Prostup hydroizolací | ks | - | 1 | 1 | AR225.1010+1011
ZX06 | Průchodka pro hromosvod | ks | - | 5 | 5 | AR225.1009