## Střechy S(x)
SKLADBY STŘEŠNÍCH KONSTRUKCÍ
KÓD | SKLADBA | TLOUŠŤKA
Střecha - zelená extenzivní střecha
S01 | Směs rostlin AR853.1002
| Jednovrstvý extenzivní substrát AR853.1001 / kačírek frakce 16/32 | 140
| Filtrační textílie AR212.1004 | 1.1
| Drenážní nopová fólie AR212.1003 | 40
| Ochranná rohož AR212.1002 | 4
| Hydroizolační fólie AR211.1005 | 1.8
| Geotextílie AR212.1001 (300 g/m2) | 2
| Tepelná izolace AR213.3001 | 100
| Tepelná izolace - spádové klíny 1,00% AR213.3003 | 20-120 mm
| Tepelná izolace AR213.3001 | 100
| Parozábrana AR211.1004 | 4
| Asfatlový penetrační nátěr AR211.1001 | 0
| Předpjaté železobetonové prefabrikované stropní panely AR161.1001 | 250
| celkem | 663-763 mm
Střecha - parkovací stání
S02 | Předzvětralý titanzinek AR224.1001 | 0.7
| Smyčková rohož AR212.1005 | 7
| Nadbetonávka | 60
| Trapézový plech | 60
| Svařovaný ocelový rám | 200
| celkem | 327.7

## Svislé kce F(x)
SKLADBY SVISLÝCH KONSTRUKCÍ
KÓD | SKLADBA | TLOUŠŤKA
Obvodové zdivo - dílna + sklad
F01 | Fasádní silikonová omítka probarvená AR253.1004 | 2
| Penetrační nátěr AR255.1002 | 0
| Lepící hmota AR252.1002 + výztužná tkanina AR255.1001 | 3
| Termo omítka AR253.1003 | 30
| Přednástřik AR253.1002 | 5
| Zdivo z keramických tvárnic AR111.1001 na maltu pro zdění AR117.1001 | 440
| celkem | 480
Obvodové zdivo - sokl
F02 | Fasádní soklová omítka probarvená AR253.1007 | 3
| Penetrační nátěr AR255.1002 | 0
| Lepící hmota AR252.1002 + výztužná tkanina AR255.1001 | 3
| Tepelná izolace AR213.3002 | 20
| Lepící hmota AR252.1002 | 5
| Asfaltový pás proti zemní vlhkosti a radonu AR211.1003 | 4
| Asfaltový pás proti zemní vlhkosti a radonu AR211.1002 | 4
| Asfatlový penetrační nátěr AR211.1001 | 0
| Zdivo z keramických tvárnic (první řada z AR111.1002 na maltu pro zakládání AR117.1002, druhá řada z AR111.1003 na maltu pro zdění AR117.1001) | 380
| celkem | 419
Obvodové zdivo - garáž + dieselagregátor
F03 | Fasádní silikonová omítka probarvená AR253.1004 | 2
| Penetrační nátěr AR255.1002 | 0
| Lepící hmota AR252.1002 + výztužná tkanina AR255.1001 | 3
| Termo omítka AR253.1003 | 30
| Přednástřik AR253.1002 | 5
| Zdivo z keramických tvárnic AR111.1007 na maltu pro zdění AR117.1001 | 440
| celkem | 480
Obvodové zdivo - garáž + dieselagregátor - sokl
F04 | Fasádní soklová omítka probarvená AR253.1007 | 3
| Penetrační nátěr AR255.1002 | 0
| Lepící hmota AR252.1002 + výztužná tkanina AR255.1001 | 3
| Tepelná izolace AR213.3002 | 20
| Lepící hmota AR252.1002 | 5
| Asfaltový pás proti zemní vlhkosti a radonu AR211.1003 | 4
| Asfaltový pás proti zemní vlhkosti a radonu AR211.1002 | 4
| Asfatlový penetrační nátěr AR211.1001 | 0
| Zdivo z keramických tvárnic (první řada z AR111.1008 na maltu pro zakládání AR117.1002, druhá řada na maltu pro zdění AR117.1001) | 380
| celkem | 419
Střecha - atika
F05 | Fasádní silikonová omítka probarvená AR253.1004 | 2
| Penetrační nátěr AR255.1002 | 0
| Lepící hmota AR252.1002 + výztužná tkanina AR255.1001 | 3
| Tepelná izolace AR213.3004 | 100
| Lepící hmota AR252.1002 | 5
| Zdivo z keramických tvárnic AR111.1004 na maltu pro zdění AR117.1001 (první řada bude založena na maltu pro zakládání AR117.1002) | 300
| Parozábrana AR211.1004 | 4
| Tepelná izolace AR213.3004 | 100
| Geotextílie AR212.1001 (300 g/m2) | 2
| Hydroizolační fólie AR211.1005 | 1.8
| celkem | 517.8
Věnec v obvodovém zdivu
F06 | Fasádní silikonová omítka probarvená AR253.1004 | 2
| Penetrační nátěr AR255.1002 | 0
| Lepící hmota AR252.1002 + výztužná tkanina AR255.1001 | 3
| Tepelná izolace AR213.3004 | 100
| Lepící hmota AR252.1002 | 5
Železobetonová konstrukce
| celkem | 110
Vnitřní stěna tl. 140 mm
F07 | Zdivo z keramických tvárnic AR112.1004 na maltu pro zdění AR117.1001 (první řada bude založena na maltu pro zakládání AR117.1002) | 140
| celkem | 140
Vnitřní stěna tl. 300 mm
F08 | Zdivo z keramických tvárnic AR111.1004 na maltu pro zdění AR117.1001 (první řada bude založena na maltu pro zakládání AR117.1002) | 300
| celkem | 300
Vnitřní zdivo ve styku se zeminou
F09 | Zdivo z keramických tvárnic AR111.1004 na maltu pro zdění AR117.1001 (první řada bude založena na maltu pro zakládání AR117.1002) | 140
| Zdivo z betonových tvarovek AR111.1010, vyplněno betonem | 300
| Asfatlový penetrační nátěr AR211.1001 | 0
| Asfaltový pás proti zemní vlhkosti a radonu AR211.1002 | 4
| Asfaltový pás proti zemní vlhkosti a radonu AR211.1003 | 4
Nasypaná zemina
| celkem | 448
Obvodové zdivo - garáž + dieselagregátor - betonový sokl
F10 | Fasádní soklová omítka probarvená AR253.1007 | 3
| Penetrační nátěr AR255.1002 | 0
| Lepící hmota AR252.1002 + výztužná tkanina AR255.1001 | 3
| Tepelná izolace AR213.3002 | 20
| Lepící hmota AR252.1002 | 5
| Asfaltový pás proti zemní vlhkosti a radonu AR211.1003 | 4
| Asfaltový pás proti zemní vlhkosti a radonu AR211.1002 | 4
| Asfatlový penetrační nátěr AR211.1001 | 0
| Zdivo z betonových tvarovek AR111.1009, vyplněno betonem | 400
| celkem | 439
Vnitřní stěna s předstěnou tl. 440 mm
F11 | Zdivo z keramických tvárnic AR112.1004 na maltu pro zdění AR117.1001 (první řada bude založena na maltu pro zakládání AR117.1002) | 140
| Zdivo z keramických tvárnic AR111.1004 na maltu pro zdění AR117.1001 (první řada bude založena na maltu pro zakládání AR117.1002) | 300
| celkem | 440
Obvodové zdivo - garáž + dieselagregátor - sokl (nad hydroizolací)
F12 | Fasádní soklová omítka probarvená AR253.1007 | 3
| Penetrační nátěr AR255.1002 | 0
| Lepící hmota AR252.1002 + výztužná tkanina AR255.1001 | 3
| Tepelná izolace AR213.3002 | 30
| Lepící hmota AR252.1002 | 3
| Zdivo z keramických tvárnic (první řada z AR111.1008 na maltu pro zakládání AR117.1002, druhá řada na maltu pro zdění AR117.1001) | 380
| celkem | 419
Obvodové zdivo - přístřešek
F13 | Fasádní silikonová omítka probarvená AR253.1004 | 2
| Penetrační nátěr AR255.1002 | 0
| Lepící hmota AR252.1002 + výztužná tkanina AR255.1001 | 3
| Termo omítka AR253.1003 | 30
| Přednástřik AR253.1002 | 5
| Zdivo z keramických tvárnic AR111.1008 na maltu pro zdění AR117.1001 | 380
| celkem | 420
Obvodové zdivo - přístřešek - betonový sokl
F14 | Fasádní soklová omítka probarvená AR253.1007 | 3
| Penetrační nátěr AR255.1002 | 0
| Lepící hmota AR252.1002 + výztužná tkanina AR255.1001 | 3
| Tepelná izolace AR213.3002 | 20
| Lepící hmota AR252.1002 | 5
| Zdivo z betonových tvarovek AR111.1009, vyplněno betonem | 300
| Lepící hmota AR252.1002 | 5
| Tepelná izolace AR213.3002 | 20
| Lepící hmota AR252.1002 + výztužná tkanina AR255.1001 | 3
| Penetrační nátěr AR255.1002 | 0
| Fasádní soklová omítka probarvená AR253.1007 | 3
| celkem | 362

## Podlahy P(x)
SKLADBY PODLAHOVÝCH KONSTRUKCÍ
KÓD | SKLADBA | TLOUŠŤKA
Dílna, sklad, diesel
P01 | Polyuretanová stěrka AR261.1001 | 3
| Betonová mazanina vyztužena KARI sítí 100 x 100 x 6 mm | 97
| PE fólie | 0
| Tepelná izolace AR213.3001 | 80
| celkem | 180
1.NP - Kancelář
P02 | Vinilová podlaha AR263.1001 | 2
| Lepidlo AR252.1004 | 2
| Samonivelační cementová stěrka AR251.1001 | 3
| Betonová mazanina vyztužena KARI sítí 100 x 100 x 6 mm | 93
| PE fólie | 0
| Tepelná izolace AR213.3001 | 80
| celkem | 180
1.NP - Předsíň, sprcha, WC
P03 | Vinilová podlaha AR263.1001 | 2
| Lepidlo AR252.1004 | 2
| Samonivelační cementová stěrka AR251.1001 | 3
| Hydroizolační stěrka AR211.1006 | 1
| Betonová mazanina vyztužena KARI sítí 100 x 100 x 6 mm | 92
| PE fólie | 0
| Tepelná izolace AR213.3001 | 80
| celkem | 180
Garáž, dieselagregátor
P04 | Polyuretanová stěrka AR261.1002 | 3
| Betonová mazanina vyztužena KARI sítí 100 x 100 x 6 mm | 117
| celkem | 120

## Vodorovné kce H(x)
SKLADBY VODOROVNÝCH KONSTRUKCÍ
KÓD | SKLADBA | TLOUŠŤKA
"Hlavní" základová deska
H01 | Betonová deska + KARI síť 6/100 x 6/100 ve dvou vrstvách = při obou površích | 150
| Asfaltový pás proti zemní vlhkosti a radonu AR211.1003 | 4
| Asfaltový pás proti zemní vlhkosti a radonu AR211.1002 | 4
| Asfatlový penetrační nátěr AR211.1001 | 0
| Podkladní beton | 100
Původní / nasypaná zhutněná zemina
| celkem | 258
Základová deska ve snížené části objektu
H02 | Betonová deska + KARI síť 8/100 x 8/100 ve dvou vrstvách = při obou površích | 200
| Asfaltový pás proti zemní vlhkosti a radonu AR211.1003 | 4
| Asfaltový pás proti zemní vlhkosti a radonu AR211.1002 | 4
| Asfatlový penetrační nátěr AR211.1001 | 0
| Podkladní beton | 100
Původní / nasypaná zhutněná zemina
| celkem | 308