## ocel
SO-01 – VÝPIS OCELI
VÝPIS OCELI RAMPY - PRO JEDEN KUS |  |  |  | rozmery (mm) |  |  | celkem |  | celkem
| popis | kusy | profil | sirka | tl. | delka | (m) | kg/m | (kg) | material
| ocelový nosník | 6 | U280 |  |  | 10250 | 61.5 | 41.9 | 2576.85 | S235
| ocelový nosník | 3 | U280 |  |  | 9650 | 28.95 | 41.9 | 1213.005 | S235
| Ocelová výmena | 24 | L200/200/14 |  |  | 1172 | 28.128 | 42.7 | 1201.0656 | S235
| Ocelová výmena | 8 | L200/200/14 |  |  | 1200 | 9.6 | 42.7 | 409.92 | S235
i | Ocelová patka | 48 | L200/200/14 |  |  | 250 | 12 | 42.7 | 512.4 | S235
| Plech | 1 | PL | 200 | 10 | 3650 | 3.65 | 15.72 | 57.378 | S235
| Plech | 13 | PL | 120 | 8 | 200 | 2.6 | 7.5456 | 19.6186 | S235
| Plech | 13 | PL | 50 | 6 | 120 | 1.56 | 2.358 | 3.6785 | S235
1
2 | celkem | [7 empty] | 5993.9156
| na svary a prorez | 15 | % | [5 empty] | 899.0873
| CELKEM | [7 empty] | 6893.003
3
Trn pro prenos posouvajících sil – nerezová ocel typ „SLD plus“ Trn prumeru 22 mm – 31 kusu
4
5
6
7
8