## 1.pp
SO-02 – VÝPIS OCELI – 1.PP
VÝPIS OCELI RAMPY - PRO JEDEN KUS |  |  |  | rozmery (mm) |  |  | celkem |  | celkem
| popis | kusy | profil | sirka | tl. | delka | (m) | kg/m | (kg) | material
| Ocelová výmena | 2 | U120 |  |  | 1020 | 2.04 | 13.3 | 27.132 | S235
| Ocelová výmena | 1 | U120 |  |  | 1520 | 1.52 | 13.3 | 20.216 | S235
| Ocelový nosník | 8 | I180 |  |  | 4550 | 36.4 | 21.9 | 797.16 | S235
i
| celkem | [7 empty] | 844.508
1 | na svary a prorez | 15 | % | [5 empty] | 126.6762
2 | CELKEM | [7 empty] | 971.1842
Trapézový plech 60/235 – tl. 1,0 mm …........ 35,4 m2 x 10,51 kg/m2 = 372,1 kg
3
4
5
6
7
8

## 1.np
SO-02 – VÝPIS OCELI – 1.NP
VÝPIS OCELI RAMPY - PRO JEDEN KUS |  |  |  | rozmery (mm) |  |  | celkem |  | celkem
| popis | kusy | profil | sirka | tl. | delka | (m) | kg/m | (kg) | material
| Ocelová výmena | 16 | U120 |  |  | 1250 | 20 | 13.3 | 266 | S235
| Ocelová výmena | 2 | U120 |  |  | 805 | 1.61 | 13.3 | 21.413 | S235
| Ocelová výmena | 3 | U120 |  |  | 1850 | 5.55 | 13.3 | 73.815 | S235
| Ocelová výmena | 2 | U180 |  |  | 5215 | 10.43 | 22 | 229.46 | S235
i | Ocelová výmena | 2 | I160 |  |  | 2600 | 5.2 | 17.9 | 93.08 | S235
| Ocelová výmena | 2 | I160 |  |  | 1925 | 3.85 | 17.9 | 68.915 | S235
| Ocelová výmena | 1 | I160 |  |  | 1300 | 1.3 | 17.9 | 23.27 | S235
| Ocelová výmena | 2 | I160 |  |  | 1350 | 2.7 | 17.9 | 48.33 | S235
| Ocelová výmena | 1 | I160 |  |  | 640 | 0.64 | 17.9 | 11.456 | S235
| Ocelová výmena | 1 | I160 |  |  | 315 | 0.315 | 17.9 | 5.6385 | S235
| Ocelová výmena | 2 | I160 |  |  | 1255 | 2.51 | 17.9 | 44.929 | S235
| Ocelový nosník | 2 | I160 |  |  | 2570 | 5.14 | 17.9 | 92.006 | S235
| Ocelový sloupek | 4 | U120 |  |  | 2375 | 9.5 | 13.3 | 126.35 | S235
| Ocelový nosník | 6 | U300 |  |  | 1500 | 9 | 46.1 | 414.9 | S235
| Ocelový nosník | 2 | U300 |  |  | 920 | 1.84 | 46.1 | 84.824 | S235
| Ocelový nosník | 1 | U300 |  |  | 3310 | 3.31 | 46.1 | 152.591 | S235
| Ocelový nosník | 1 | U300 |  |  | 2090 | 2.09 | 46.1 | 96.349 | S235
| Ocelový nosník | 3 | U300 |  |  | 2935 | 8.805 | 46.1 | 405.9105 | S235
| Ocelový nosník | 1 | U300 |  |  | 875 | 0.875 | 46.1 | 40.3375 | S235
| Ocelový nosník | 3 | U300 |  |  | 1075 | 3.225 | 46.1 | 148.6725 | S235
| Ocelový nosník | 4 | U300 |  |  | 2690 | 10.76 | 46.1 | 496.036 | S235
| Ocelový nosník | 1 | U300 |  |  | 1295 | 1.295 | 46.1 | 59.6995 | S235
| Ocelový nosník | 1 | U300 |  |  | 1230 | 1.23 | 46.1 | 56.703 | S235
| Ocelový nosník | 2 | U300 |  |  | 2440 | 4.88 | 46.1 | 224.968 | S235
| Ocelový nosník | 1 | U300 |  |  | 2730 | 2.73 | 46.1 | 125.853 | S235
| Plech | 268 | PL | 25 | 8 | 200 | 53.6 | 1.572 | 84.2592 | S235
1
2 | celkem | [7 empty] | 3495.7657
| na svary a prorez | 15 | % | [5 empty] | 524.3649
| CELKEM | [7 empty] | 4020.1306
3
Trapézový plech 60/235 – tl. 1,0 mm …........ 11,2 m2 x 10,51 kg/m2 =117,7 kg
Svorník M16 (5.6) …............................................................................ 536 ks
4
5
6
7
8

## 2.np
SO-02 – VÝPIS OCELI – 2.NP
VÝPIS OCELI RAMPY - PRO JEDEN KUS |  |  |  | rozmery (mm) |  |  | celkem |  | celkem
| popis | kusy | profil | sirka | tl. | delka | (m) | kg/m | (kg) | material
| Ocelová výmena | 12 | U120 |  |  | 1250 | 15 | 13.3 | 199.5 | S235
| Ocelová výmena | 2 | I160 |  |  | 2600 | 5.2 | 17.9 | 93.08 | S235
| Ocelová výmena | 2 | I160 |  |  | 1925 | 3.85 | 17.9 | 68.915 | S235
| Ocelový nosník | 6 | U160 |  |  | 5015 | 30.09 | 18.9 | 568.701 | S235
i | Ocelový nosník | 3 | I160 |  |  | 2350 | 7.05 | 17.9 | 126.195 | S235
| Ocelový nosník | 6 | I160 |  |  | 1150 | 6.9 | 17.9 | 123.51 | S235
1
2 | celkem | [7 empty] | 1179.901
| na svary a prorez | 15 | % | [5 empty] | 176.9852
| CELKEM | [7 empty] | 1356.8862
3
Trapézový plech 60/235 – tl. 1,0 mm …........ 9,4 m2 x 10,51 kg/m2 = 98,8 kg
4
5
6
7
8