## Výkaz výměr
Příloha č. 3 výzvy k podání nabídek
Nákup učební pomůcky - přívěs
Dodavatel povinně vyplní žlutě označená pole. Pokud je ve specifikaci jednotlivé položky uvedeno více kusů zboží, ocení dodavatel celou položku jako soubor (resp. 1 ks souboru). Dodavatel není oprávněn zasahovat do specifikace, měnit názvy či popisy položek, počty kusů ani matematické vzorce.
Název a technická specifikace položky | Měrná jednotka (MJ) | Množství celkem | Cena jednotková v Kč bez DPH | Cena celková v Kč bez DPH
Přívěs | ks | 1 |  | 0
dvounápravový přívěs s natáčení přední nápravou a odpruženými nápravami
celková hmotnost max. 8 400 kg
nosnost min. 6 200 kg
vnitřní rozměry korby min. 400x200 cm
výška bočnic min 500 mm, síla plechu min. 2,5 mm
nástavky bočnic min. 500 mm
výška podlahy od podloží max. 1130 mm
pneu min. 11,5/80-15,3
síla plechu podlahy min 4 mm, bočnic min. 2,5 mm
třístranné hydraulické sklápění s úhlem min. 45°
přepravní rychlost min. 30 km/h
dvouhadicový brzdový systém s vývody vzadu pro druhý přívěs
ruční parkovací brzda
osvětlení 12V s vývodem pro druhý přívěs + homologace pro provoz na PK
tažná oj trojúhelníková s okem 40 mm a odlehčovací pružinou
rezervní kolo plnohodnotné s žárově pozinkovaným držákem
žárově pozinkovaný rám i korba
zadní výsypné okénko s aretací
vnější přístupový žebřík
Celková nabídková cena v Kč bez DPH |  |  |  | 0
|  |  | včetně DPH | 0