## Výkaz výměr
Příloha č. 3 výzvy k podání nabídek
Nákup učební pomůcky - diskový žací stroj
Dodavatel povinně vyplní žlutě označená pole. Pokud je ve specifikaci jednotlivé položky uvedeno více kusů zboží, ocení dodavatel celou položku jako soubor (resp. 1 ks souboru). Dodavatel není oprávněn zasahovat do specifikace, měnit názvy či popisy položek, počty kusů ani matematické vzorce.
Název a technická specifikace položky | Měrná jednotka (MJ) | Množství celkem | Cena jednotková v Kč bez DPH | Cena celková v Kč bez DPH
Diskový žací stroj | ks | 1 |  | 0
nesený diskový žací stroj v zadním TBZ kat. II
pracovní záběr min 2,4 m
min. 6 ks oválných disků se 2 ks nožů
systém pro ochranu žací skříně
výška strniště 3-5 cm
pohon kardanem na 540 ot/min
hnací hřídel (kardan) v ceně stroje
složení stroje pro vertikální přepravu hydraulicky s automatickým zámkem
kopírování terénu pomocí pružiny
zajišťovací řetěz pro nastavení výšky hydrauliky
nárazová pojistka
vnější usměrňovací disk
hmotnost min. 540 kg
Celková nabídková cena v Kč bez DPH |  |  |  | 0
|  |  | včetně DPH | 0