## List1
Položka číslo | Název polžky | Specifikace | Počet kusů | předpokládaná hodnota položky bez DPH | předpokládaná hodnota celkem bez DPH | nabídková cena bez DPH | celková nabídková cena bez DPH
10 | Kombinovaná bezpečnostní skříň | Typ 90 dle EN 14470-1. Bezpečnostní skříň pro skladování hořlavin, kyselin, louhů. Konstrukce z ocelového plechu s odolnou povrchovou úpravou. 2 části skříně. Část pro hořlaviny: dveře lze zaaretovat v otevřené poloze; dveře jsou opatřeny zámkem; v případě požáru je zaručeno samočinné uzavření dveří prostřednictvím pojistky; min. 3 přestavitelné police s vloženými vanami o nosnosti min. 75 kg; spodní záchytná PE vana. Část pro louhy a kyseliny: vnitřní korpus ze speciálních nekovových materiálů o vysoké chemické odolnosti; dodatečné těsnění dveří zabraňuje unikání nebezpečných a agresivních výparů; min. 4 výsuvné vanové police o nosnosti min. 25 kg; dveře vybaveny zámkem; kovové kování je umístěné mimo úložný prostor. Podjízdný sokl pro snadnou a rychlou přeparvu skříně. Rozměry skříně: šířka cca 1200 mm, výška max. 1970 mm. | 1 | 93900 | 658961 | 0 | 0
22 | Vysoká skříň na hořlaviny | Typ 90 dle EN 14470-1. Bezpečnostní kovová skříň pro skladování hořlavin. Konstrukce a křídlové dveře z ocelového plechu s odolnou povrchovou úpravou, barva dveří žlutá. Dveře lze zaaretovat v otevřené poloze. Automatické uzavření dveří v případě požáru. Dveře opatřeny zámkem. Min. 3 výškově nastavitelné police o nosnosti min. 75 kg. Záchytná spodní vana včetně zakrytí. Podjízdný sokl pro snadnou a rychlou přeparvu skříně. Seřizovací zařízení pro vyrovnání nerovností podlahy. Rozměry skříně: šířka cca 1200 mm, výška cca 2000 mm. | 1 | 57900 |  | 0
12; 23 | Skříňová digestoř | Nosná konstrukce z odolného materiálu. Ve vnitřním prostoru jsou ventilační průduchy vzduchotechniky, shora zakončení odsávání pro napojení na vduchotechniku, ventilátor je umístěn mimo prostor digestoře (dodán stavbou). Jedna z digestoří má ve vnitřním prostoru umístěny chemicky odolné kohouty medií (plyn). Bezpečnostní vertikálně posuvné přední sklo. Vnitřní osvětlení. Na přední straně jsou umístěny elektrické zásuvky - počet a jejich umístění je variabilní. Ovládání digestoře na předním panelu (vypínač ventilátoru, vypínač osvětlení). Spodní skříňka je dvojdvířková s policí. Pracovní plocha - keramická dlažba kyselinovzdorná. Vnější rozměry: šířka 1200 mm, výška max. 2300 mm. | 3 | 372120 |  | 0
13 | Mobilní odsávací zařízení | Objem odsávání min. 40 m³/h. Statický tlak max. 1700 Pa. Připojení do sítě 230 V, 50/60 Hz. Výkon motoru plynule regulovatelný. Tichý chod. Včetně příslušenství: set filtrů pro zachycování prachu, plísní a malých množství par ředidel a rozpouštědel; k odsávacímu zařízení lze připojit min. 1 chemicky odolné rameno, klouby ramena drží ve zvolené pozici; ukončovací odsávací hubice/dymník. Zařízení umožňuje regulovat objem odsávaného vzduchu. | 1 | 135041 |  | 0
Tato zařízení požadujeme včetně dopravy a montáže.