## SO 000_ZVV
ASPE10 |  |  |  | Firma: ÚDRŽBA SILNIC Královéhradeckého kraje a.s. | [5 empty] | 2
|  |  |  | Soupis prací objektu | [5 empty] | 2
S | Stavba: | 34154c |  | II/302 Starostín - Broumov - hranice ČR-PR, Hejtm. - MěÚ_neoceněný |  |  | SO 000_ZVV |  | 0,00 | 2
O | Rozpočet: | SO 000_ZVV |  | Všeobecné práce |  |  |  |  | 15,00 | 2
Typ | Poř. číslo | Kód položky | Varianta | Název položky | MJ | Množství | Jednotková cena |  | 21,00 | 2
[7 empty] | Jednotková | Celkem
0 | 1 | 2 | 3 | 4 | 5 | 6 | 9 | 10
SD |  | 0 |  | Všeobecné konstrukce a práce
P | 1 | 02730 |  | POMOC PRÁCE ZŘÍZ NEBO ZAJIŠŤ OCHRANU INŽENÝRSKÝCH SÍTÍ | KPL | 1 | 0 |  |  | 2
PP |  |  |  | Zajištění inženýrských sítí během realizace stavby dle požadavků správců. Nutné vytyčení všech podzemních sítí s protokolárním zápisem příslušných správců. Přesnou polohu podzemních vedení ověřit ručně kopanými sondami. Podzemní plynovod, sdělovací kabely, elektrické vedení včetně vrchního vedení, vodovod, v trase příčné přechody. Přechody nutno ochránit. Zajištění stavby proti škodám na okolních pozemcích a objektech. Na celou délku stavby 610 m PEVNÁ CENA
VV |  |  |  | 1=1,00 [A] Celkem: A=1,00 [B]
TS |  |  |  | zahrnuje veškeré náklady spojené s objednatelem požadovanými zařízeními
P | 2 | 02911 | 1 | OSTATNÍ POŽADAVKY - GEODETICKÉ ZAMĚŘENÍ | KPL | 1 | 0 |  |  | 2
PP |  |  |  | Věškerá nutná zaměření k realizaci díla (např. zaměření stavby před výstavbou, vytčení stavby, obvodu staveniště,...) a k uvedení stavby do úžívání a předání dokončeného díla. Délka stavby 610 M PEVNÁ CENA
VV |  |  |  | 1=1,00 [A] Celkem: A=1,00 [B]
TS |  |  |  | zahrnuje veškeré náklady spojené s objednatelem požadovanými pracemi
P | 3 | 02911 | 2 | OSTATNÍ POŽADAVKY - GEODETICKÉ ZAMĚŘENÍ | KPL | 1 | 0 |  |  | 2
PP |  |  |  | Zaměření skutečného provedení díla ke kolaudaci stavby. Délka stavby 610M 3x tištěné paré + 1x CD PEVNÁ CENA
VV |  |  |  | 1=1,00 [A] Celkem: A=1,00 [B]
TS |  |  |  | zahrnuje veškeré náklady spojené s objednatelem požadovanými pracemi
P | 4 | 02911 | 3 | OSTATNÍ POŽADAVKY - GEODETICKÉ ZAMĚŘENÍ | KPL | 1 | 0 |  |  | 2
PP |  |  |  | Zaměření vrstev pro určení kubatur sanací a pro určení kubatur konstrukčních vrstev a celkových plošných a délkových výměr. Délka stavby 610 m. PEVNÁ CENA
VV
TS |  |  |  | zahrnuje veškeré náklady spojené s objednatelem požadovanými pracemi
P | 5 | 02920 |  | OSTATNÍ POŽADAVKY - OCHRANA ŽIVOTNÍHO PROSTŘEDÍ | KPL | 1 | 0 |  |  | 2
PP |  |  |  | Měření hluku Čerpáno se souhlasem TDI
VV |  |  |  | 1=1,00 [A] Celkem: A=1,00 [B]
TS |  |  |  | zahrnuje veškeré náklady spojené s objednatelem požadovanými pracemi
P | 6 | 02940 |  | OSTATNÍ POŽADAVKY - VYPRACOVÁNÍ DOKUMENTACE | KPL | 1 | 0 |  |  | 2
PP |  |  |  | Dokumentace skutečného provedení stavby. Výkresy a související písemnosti zhotovené stavby potřebné pro evidenci pozemní komunikace. Výkresy odchylek a změn stavby oproti DSP+PDPS. Ověření podpisem odpovědného zástupce zhotovitele a správce stavby. Zadavatel poskytne dokumentaci ve formátu *.dwg., .pdf Délka stavby 610 m 4x tištěné paré + 1x CD PEVNÁ CENA
VV |  |  |  | 1=1,00 [A] Celkem: A=1,00 [B]
TS |  |  |  | zahrnuje veškeré náklady spojené s objednatelem požadovanými pracemi
P | 7 | 02943 |  | OSTATNÍ POŽADAVKY - VYPRACOVÁNÍ RDS | KPL | 1 | 0 |  |  | 2
PP |  |  |  | Realizační dokumentace stavby (4x tištěné paré + 1x CD). Obsah dle směrnice pro dokumentaci staveb PK, v souladu s PDPS, Řeší podrobnosti pro kvalitní a bezpečné zhotovení stavby. Mimo jiné zahrnuje vypracování souřadnicového a výškového pokrytí komunikace, zahuštění příčných řezů pro plynulé řešení, detaily oprav poruch dle TP 82 - Katalog poruch netuhých vozovek, aktualizace dopracování dopravního značení. Vypracuje autorizovaná osoba. Odsouhlasí správce stavby. Havarijní plán a protipovoďový plán (2x tištěné paré). Zadavatel poskytne dokumentaci ve formátu *.pdf, .dwg Délka stavby 610 m PEVNÁ CENA
VV |  |  |  | 1=1,00 [A] Celkem: A=1,00 [B]
TS |  |  |  | zahrnuje veškeré náklady spojené s objednatelem požadovanými pracemi
P | 8 | 02945 |  | OSTAT POŽADAVKY - GEOMETRICKÝ PLÁN | KPL | 1 | 0 |  |  | 2
PP |  |  |  | Geometrický plán pro majetkové vypořádání vlastnických vztahů, potvrzený katastrálním úřadem. 12x tiskem Délka stavby 610 m. PEVNÁ CENA
VV |  |  |  | 1=1,00 [A] Celkem: A=1,00 [B]
TS |  |  |  | položka zahrnuje: - přípravu podkladů, podání žádosti na katastrální úřad - polní práce spojené s vyhotovením geometrického plánu - výpočetní a grafické kancelářské práce - úřední ověření výsledného elaborátu - schválení návrhu vkladu do katastru nemovitostí příslušným katastrálním úřadem - předpoklad celkem 10 vyhotovení a dle SOD
P | 9 | 02946 |  | OSTAT POŽADAVKY - FOTODOKUMENTACE | KPL | 1 | 0 |  |  | 2
PP |  |  |  | 1x měsíčně sada barevných fotografií v tištěné i elektronické formě 3x závěrečná fotodokumentace v albu s popisem v tištěné i elektronické podobě Délka stavby 610 m. PEVNÁ CENA
VV |  |  |  | 1=1,00 [A]
TS |  |  |  | položka zahrnuje: - fotodokumentaci zadavatelem požadovaného děje a konstrukcí v požadovaných časových intervalech - zadavatelem specifikované výstupy (fotografie v papírovém a digitálním formátu) v požadovaném počtu - předpoklad 2 ks
P | 10 | 02950 | a | OSTATNÍ POŽADAVKY - POSUDKY, KONTROLY, REVIZNÍ ZPRÁVY | KPL | 1 | 0 |  |  | 2
PP |  |  |  | Zajištění a zdokumentování stávajícího stavu zástavby a objektů, které mohou být dotčeny stavbou před započetím, v průběhu a na konci stavebních prací. Délka stavby 610 m. PEVNÁ CENA
VV |  |  |  | 1=1,00 [A] Celkem: A=1,00 [B]
TS |  |  |  | zahrnuje veškeré náklady spojené s objednatelem požadovanými pracemi
P | 11 | 02991 |  | OSTATNÍ POŽADAVKY - INFORMAČNÍ TABULE | KUS | 1 | 0 |  |  | 2
PP |  |  |  | Náklady na zřízení informační tabule (1ks na celou stavbu) s údaji o stavbě s textem dle vzoru objednatele IROP, včetně kotvení. Po ukončení stavby odstranění. PEVNÁ CENA
VV |  |  |  | 1=1,00 [C]
TS |  |  |  | položka zahrnuje: - dodání a osazení informačních tabulí v předepsaném provedení a množství s obsahem předepsaným zadavatelem - veškeré nosné a upevňovací konstrukce - základové konstrukce včetně nutných zemních prací - demontáž a odvoz po skončení platnosti - případně nutné opravy poškozených čátí během platnosti
P | 12 | 03101R |  | PAMĚTNÍ KÁMEN IROP | KUS | 1 | 0 |  |  | 2
PP |  |  |  | Osazení na kamenném podstavci po dokončení stavby dle vzoru objednatele. PEVNÁ CENA
VV |  |  |  | 1=1,00 [A] Celkem: A=1,00 [B]
TS |  |  |  | zahrnuje objednatelem povolené náklady na pořízení (event. pronájem), provozování, udržování a likvidaci zhotovitelova zařízení
P | 13 | 03720 |  | POMOC PRÁCE ZAJIŠŤ NEBO ZŘÍZ REGULACI A OCHRANU DOPRAVY | KPL | 1 | 0 |  |  | 2
PP |  |  |  | Úhrnná částka musí obsahovat veškeré náklady na dočasné úpravy a regulaci dopravy (i pěší) na staveništi a nezbytné značení a opatření vyplývající z požadavků BOZP na staveništi vč. provizorních lávek, nájezdů,... Trasy pro pěší v souladu s vyhl. č. 398/2009 Sb., o obecných technických požadavcích zabezpečujících bezbariérové užívání staveb. Po dobu realizace stavby zajištěn přístup k objektům pro požární techniku, policii, záchranné služby. Délka stavby 610 m. PEVNÁ CENA
VV
TS |  |  |  | zahrnuje objednatelem povolené náklady na požadovaná zařízení zhotovitele
SD |  | 1 |  | Zemní práce
P | 14 | 18481 |  | OCHRANA STROMŮ BEDNĚNÍM | M2 | 48 | 0 |  |  | 2
PP |  |  |  | Ochrana stávajících dřevin BUS zastávka
VV |  |  |  | 6*8=48,00 [A] Celkem: A=48,00 [B]
TS |  |  |  | položka zahrnuje veškerý materiál, výrobky a polotovary, včetně mimostaveništní a vnitrostaveništní dopravy (rovněž přesuny), včetně naložení a složení, případně s uložením

## SO 105.2_NV
ASPE10 |  |  |  | Firma: ÚDRŽBA SILNIC Královéhradeckého kraje a.s. | [5 empty] | 2
|  |  |  | Soupis prací objektu | [5 empty] | 2
S | Stavba: | 34154c |  | II/302 Starostín - Broumov - hranice ČR-PR, Hejtm. - MěÚ_neoceněný |  |  | SO 105.2_NV |  | 0,00 | 2
O | Rozpočet: | SO 105.2_NV |  | Broumov, km 9,488 - 10,098 |  |  |  |  | 15,00 | 2
Typ | Poř. číslo | Kód položky | Varianta | Název položky | MJ | Množství | Jednotková cena |  | 21,00 | 2
[7 empty] | Jednotková | Celkem
0 | 1 | 2 | 3 | 4 | 5 | 6 | 9 | 10
SD |  | 1 |  | Zemní práce
P | 1 | 11372 |  | FRÉZOVÁNÍ ZPEVNĚNÝCH PLOCH ASFALTOVÝCH | M3 | 8.54 | 0 |  |  | 2
PP |  |  |  | Plošné frézování asfaltobetonového souvrství. Zhotovitel v ceně zohlední možnost zpětného využití vyfrézovaného materiálu na stavbě Včetně odvozu a uložení na skládku dodavatele Plocha odečtena digitálně ze situace
VV |  |  |  | Zazubení na začátku a konci úseku 70*0,04=2,80 [A] 70*0,8*0,08=4,48 [B] 70*0,6*0,03=1,26 [C] Celkem: A+B+C=8,54 [D]
TS |  |  |  | Položka zahrnuje veškerou manipulaci s vybouranou sutí a s vybouranými hmotami vč. uložení na skládku.
P | 2 | 113764 |  | FRÉZOVÁNÍ DRÁŽKY PRŮŘEZU DO 400MM2 V ASFALTOVÉ VOZOVCE | M | 14.3 | 0 |  |  | 2
PP |  |  |  | Frézování drážky na začátku a konci úseku pro zálivku při napojení krytu nové konstrukce na stávající vozovky vč. likvidace vyfrézováného materiálu Vyplnění drážky v položce 931324 Délka odečtena digitálně ze situace
VV |  |  |  | 14,3=14,30 [A]
TS |  |  |  | Položka zahrnuje veškerou manipulaci s vybouranou sutí a s vybouranými hmotami vč. uložení na skládku.
SD |  | 5 |  | Komunikace
P | 3 | 572123 |  | INFILTRAČNÍ POSTŘIK Z EMULZE DO 1,0KG/M2 | M2 | 42 | 0 |  |  | 2
PP |  |  |  | Infiltrační postřik kat. emulzí 0,8 kg/m2 Plocha odečtena digitálně ze situace
VV |  |  |  | Pod CRmB: 70*0,6=42,00 [A]
TS |  |  |  | - dodání všech předepsaných materiálů pro postřiky v předepsaném množství - provedení dle předepsaného technologického předpisu - zřízení vrstvy bez rozlišení šířky, pokládání vrstvy po etapách - úpravu napojení, ukončení
P | 4 | 572213 |  | SPOJOVACÍ POSTŘIK Z EMULZE DO 0,5KG/M2 | M2 | 126 | 0 |  |  | 2
PP |  |  |  | Spojovací postřik z polymerem modif. kation. asf. emulze 0,4 kg/m2 Plocha odečtena digitálně ze situace
VV |  |  |  | Pod ACO: 70=70,00 [A] Pod ACL: 70*0,8=56,00 [B] Celkem: A+B=126,00 [C]
TS |  |  |  | - dodání všech předepsaných materiálů pro postřiky v předepsaném množství - provedení dle předepsaného technologického předpisu - zřízení vrstvy bez rozlišení šířky, pokládání vrstvy po etapách - úpravu napojení, ukončení
P | 5 | 574A21R |  | ASFALTOVÝ BETON PRO OBRUSNÉ VRSTVY ACO 8S CRmB TL. 30MM | M2 | 42 | 0 |  |  | 2
PP |  |  |  | ACO 8S CRmB tl. 30mm Plocha odečtena digitálně ze situace
VV |  |  |  | Z+K úseku: 70*0,6=42,00 [D]
TS |  |  |  | - dodání směsi v požadované kvalitě - očištění podkladu - uložení směsi dle předepsaného technologického předpisu, zhutnění vrstvy v předepsané tloušťce - zřízení vrstvy bez rozlišení šířky, pokládání vrstvy po etapách, včetně pracovních spar a spojů - úpravu napojení, ukončení podél obrubníků, dilatačních zařízení, odvodňovacích proužků, odvodňovačů, vpustí, šachet a pod. - nezahrnuje postřiky, nátěry - nezahrnuje těsnění podél obrubníků, dilatačních zařízení, odvodňovacích proužků, odvodňovačů, vpustí, šachet a pod.
P | 6 | 574A34 |  | ASFALTOVÝ BETON PRO OBRUSNÉ VRSTVY ACO 11+, 11S TL. 40MM | M2 | 70 | 0 |  |  | 2
PP |  |  |  | ACO 11+ tl. 40mm Plocha odečtena digitálně ze situace
VV |  |  |  | Z+K úseku: 70=70,00 [D]
TS |  |  |  | - dodání směsi v požadované kvalitě - očištění podkladu - uložení směsi dle předepsaného technologického předpisu, zhutnění vrstvy v předepsané tloušťce - zřízení vrstvy bez rozlišení šířky, pokládání vrstvy po etapách, včetně pracovních spar a spojů - úpravu napojení, ukončení podél obrubníků, dilatačních zařízení, odvodňovacích proužků, odvodňovačů, vpustí, šachet a pod. - nezahrnuje postřiky, nátěry - nezahrnuje těsnění podél obrubníků, dilatačních zařízení, odvodňovacích proužků, odvodňovačů, vpustí, šachet a pod.
P | 7 | 574C78 |  | ASFALTOVÝ BETON PRO LOŽNÍ VRSTVY ACL 22+, 22S TL. 80MM | M2 | 56 | 0 |  |  | 2
PP |  |  |  | ACL 22S tl. 80mm Plocha odečtena digitálně ze situace
VV |  |  |  | Z+K úseku: 70*0,8=56,00 [D]
TS |  |  |  | - dodání směsi v požadované kvalitě - očištění podkladu - uložení směsi dle předepsaného technologického předpisu, zhutnění vrstvy v předepsané tloušťce - zřízení vrstvy bez rozlišení šířky, pokládání vrstvy po etapách, včetně pracovních spar a spojů - úpravu napojení, ukončení podél obrubníků, dilatačních zařízení, odvodňovacích proužků, odvodňovačů, vpustí, šachet a pod. - nezahrnuje postřiky, nátěry - nezahrnuje těsnění podél obrubníků, dilatačních zařízení, odvodňovacích proužků, odvodňovačů, vpustí, šachet a pod.
SD |  | 9 |  | Ostatní konstrukce a práce
P | 8 | 919113 |  | ŘEZÁNÍ ASFALTOVÉHO KRYTU VOZOVEK TL DO 150MM | M | 14.3 | 0 |  |  | 2
PP |  |  |  | Řezání pro vytvoření napojení asfaltového krytu na začátku a konci úseku Délka odečtena digitálně ze situace
VV |  |  |  | 14,3=14,30 [A] Celkem: A=14,30 [B]
TS |  |  |  | položka zahrnuje řezání vozovkové vrstvy v předepsané tloušťce, včetně spotřeby vody
P | 9 | 931324 |  | TĚSNĚNÍ DILATAČ SPAR ASF ZÁLIVKOU MODIFIK PRŮŘ DO 400MM2 | M | 14.3 | 0 |  |  | 2
PP |  |  |  | Vyplnění drážky napojení krytu nové konstrukce na stávající Vyfrézování drážky v položce 113764 Délka odečtena digitálně ze situace
VV |  |  |  | 14,3=14,30 [A]
TS |  |  |  | položka zahrnuje dodávku a osazení předepsaného materiálu, očištění ploch spáry před úpravou, očištění okolí spáry po úpravě nezahrnuje těsnící profil

## SO 105.2_ZVH
ASPE10 |  |  |  | Firma: ÚDRŽBA SILNIC Královéhradeckého kraje a.s. | [5 empty] | 2
|  |  |  | Soupis prací objektu | [5 empty] | 2
S | Stavba: | 34154c |  | II/302 Starostín - Broumov - hranice ČR-PR, Hejtm. - MěÚ_neoceněný |  |  | SO 105.2_ZVH |  | 0,00 | 2
O | Rozpočet: | SO 105.2_ZVH |  | Broumov, km 9,488 - 10,098 |  |  |  |  | 15,00 | 2
Typ | Poř. číslo | Kód položky | Varianta | Název položky | MJ | Množství | Jednotková cena |  | 21,00 | 2
[7 empty] | Jednotková | Celkem
0 | 1 | 2 | 3 | 4 | 5 | 6 | 9 | 10
SD |  | 0 |  | Všeobecné konstrukce a práce
P | 1 | 014102 | 2 | POPLATKY ZA SKLÁDKU | T | 2845.99 | 0 |  |  | 2
PP |  |  |  | Sypké vozovkové vrstvy (1,9 t/m3) k položce 11332, 12373, 212645 Čerpáno dle skutečnosti na pokyn TDI
VV |  |  |  | 11332: 387,44=387,44 [A] 12373: 795,95=795,95 [B] 13273: 6=6,00 [E] 212645: 1234*0,25=308,50 [D] Celkem: (A+B+D+E)*1,9=2 845,99 [C]
TS |  |  |  | zahrnuje veškeré poplatky provozovateli skládky související s uložením odpadu na skládce.
P | 2 | 014102 | 4 | POPLATKY ZA SKLÁDKU | T | 93.69 | 0 |  |  | 2
PP |  |  |  | Suť z betonových onstrukcí (2,4 t/m3) Odhad váhy UV (700kg/kus) k Položce 11351, 11352, 96687
VV |  |  |  | 11352: (986,5*0,25*0,15)*2,4=88,79 [B] 96687: 14*0,35=4,90 [C] Celkem: B+C=93,69 [D]
TS |  |  |  | zahrnuje veškeré poplatky provozovateli skládky související s uložením odpadu na skládce.
P | 3 | 014102 | 5 | POPLATKY ZA SKLÁDKU | T | 181.12 | 0 |  |  | 2
PP |  |  |  | Přídlažba (2,0t/m3) K položce 11318
VV |  |  |  | 90,56*2,0=181,12 [A] Celkem: A=181,12 [B]
TS |  |  |  | zahrnuje veškeré poplatky provozovateli skládky související s uložením odpadu na skládce.
SD |  | 1 |  | Zemní práce
P | 4 | 11318 |  | ODSTRANĚNÍ KRYTU ZPEVNĚNÝCH PLOCH Z DLAŽDIC | M3 | 90.56 | 0 |  |  | 2
PP |  |  |  | Odstranění přídlažby vč. betonového lože, odvozu a uložení na skládku Poplatek za skládku uveden v položce 014102.5
VV |  |  |  | 1207,4*0,5*0,15=90,56 [A] Celkem: A=90,56 [B]
TS |  |  |  | Položka zahrnuje veškerou manipulaci s vybouranou sutí a s vybouranými hmotami vč. uložení na skládku. Nezahrnuje poplatek za skládku, který se vykazuje v položce 0141** (s výjimkou malého množství bouraného materiálu, kde je možné poplatek zahrnout do jednotkové ceny bourání – tento fakt musí být uveden v doplňujícím textu k položce).
P | 5 | 11332 |  | ODSTRANĚNÍ PODKLADŮ ZPEVNĚNÝCH PLOCH Z KAMENIVA NESTMELENÉHO | M3 | 387.44 | 0 |  |  | 2
PP |  |  |  | Odstranení podkladní vrstvy sanace vč. odvozu a uložení na skládku Poplatek za skládku uveden v položce 014102.2 Plocha odečtena digitálně ze situace
VV |  |  |  | 1684,5*0,23=387,44 [A] Celkem: A=387,44 [B]
TS |  |  |  | Položka zahrnuje veškerou manipulaci s vybouranou sutí a s vybouranými hmotami vč. uložení na skládku. Nezahrnuje poplatek za skládku, který se vykazuje v položce 0141** (s výjimkou malého množství bouraného materiálu, kde je možné poplatek zahrnout do jednotkové ceny bourání – tento fakt musí být uveden v doplňujícím textu k položce).
P | 6 | 11337 |  | ODSTRANĚNÍ PODKLADU ZPEVNĚNÝCH PLOCH Z DLAŽEBNÍCH KOSTEK | M3 | 185.11 | 0 |  |  | 2
PP |  |  |  | Včetně odvozu a uložení na skládku zhotovitele. Vytěžený materiál majetkem zhotovitele Plocha odečtena digitálně ze situace
VV |  |  |  | 1851,1*0,1=185,11 [A] Celkem: A=185,11 [B]
TS |  |  |  | Položka zahrnuje veškerou manipulaci s vybouranou sutí a s vybouranými hmotami vč. uložení na skládku.
P | 7 | 11352 |  | ODSTRANĚNÍ CHODNÍKOVÝCH A SILNIČNÍCH OBRUBNÍKŮ BETONOVÝCH | M | 986.5 | 0 |  |  | 2
PP |  |  |  | Odstranění stávajícíh bet. obrubníků vč. odvozu a uložení na skládku Poplatek za skládku uveden v položce 014102.4 Délka odečtena digitálně ze situace
VV |  |  |  | 986,5=986,50 [A] Celkem: A=986,50 [B]
TS |  |  |  | Položka zahrnuje veškerou manipulaci s vybouranou sutí a s vybouranými hmotami vč. uložení na skládku. Nezahrnuje poplatek za skládku, který se vykazuje v položce 0141** (s výjimkou malého množství bouraného materiálu, kde je možné poplatek zahrnout do jednotkové ceny bourání – tento fakt musí být uveden v doplňujícím textu k položce).
P | 8 | 11372 |  | FRÉZOVÁNÍ ZPEVNĚNÝCH PLOCH ASFALTOVÝCH | M3 | 658.01 | 0 |  |  | 2
PP |  |  |  | Plošné frézování asfaltobetonového souvrství. Zhotovitel v ceně zohlední možnost zpětného využití vyfrézovaného materiálu na stavbě Včetně odvozu a uložení na skládku dodavatele Vyrovnávky příčného sklonu (odhad 1,5%) Plocha odečtena digitálně ze situace
VV |  |  |  | Vozovka: 3145*0,15=471,75 [B] Sanace: 1207,4*0,15=181,11 [C] Vyrovnávky: 5,15=5,15 [D] Celkem: B+C+D=658,01 [E]
TS |  |  |  | Položka zahrnuje veškerou manipulaci s vybouranou sutí a s vybouranými hmotami vč. uložení na skládku.
P | 9 | 113764 |  | FRÉZOVÁNÍ DRÁŽKY PRŮŘEZU DO 400MM2 V ASFALTOVÉ VOZOVCE | M | 999.8 | 0 |  |  | 2
PP |  |  |  | Frézování drážky podél ostrůvku, kolem obrubníků vč. likvidace vyfrézováného materiálu Vyplnění drážky v položce 931324 Délka odečtena digitálně ze situace
VV |  |  |  | 13,3+966,5+20=999,80 [C]
TS |  |  |  | Položka zahrnuje veškerou manipulaci s vybouranou sutí a s vybouranými hmotami vč. uložení na skládku.
P | 10 | 12373 |  | ODKOP PRO SPOD STAVBU SILNIC A ŽELEZNIC TŘ. I | M3 | 795.95 | 0 |  |  | 2
PP |  |  |  | Odkop stávající aktivné zóny vč. odvozu na skládku Poplatek za skládku uveden v položce 014102.2 Uložení výkopku na skládku v položce 01720 Čerpáno dle skutečnosti na pokyn TDI Plocha odečtena digitálně ze situace
VV |  |  |  | 1591,9*0,5=795,95 [A] Celkem: A=795,95 [B]
TS |  |  |  | položka zahrnuje: - vodorovná a svislá doprava, přemístění, přeložení, manipulace s výkopkem - kompletní provedení vykopávky nezapažené i zapažené - ošetření výkopiště po celou dobu práce v něm vč. klimatických opatření - ztížení vykopávek v blízkosti podzemního vedení, konstrukcí a objektů vč. jejich dočasného zajištění - ztížení pod vodou, v okolí výbušnin, ve stísněných prostorech a pod. - příplatek za lepivost - těžení po vrstvách, pásech a po jiných nutných částech (figurách) - čerpání vody vč. čerpacích jímek, potrubí a pohotovostní čerpací soupravy (viz ustanovení k pol. 1151,2) - potřebné snížení hladiny podzemní vody - těžení a rozpojování jednotlivých balvanů - vytahování a nošení výkopku - svahování a přesvah. svahů do konečného tvaru, výměna hornin v podloží a v pláni znehodnocené klimatickými vlivy - ruční vykopávky, odstranění kořenů a napadávek - pažení, vzepření a rozepření vč. přepažování (vyjma štětových stěn) - úpravu, ochranu a očištění dna, základové spáry, stěn a svahů - zhutnění podloží, případně i svahů vč. svahování - zřízení stupňů v podloží a lavic na svazích, není-li pro tyto práce zřízena samostatná položka - udržování výkopiště a jeho ochrana proti vodě - odvedení nebo obvedení vody v okolí výkopiště a ve výkopišti - třídění výkopku - veškeré pomocné konstrukce umožňující provedení vykopávky (příjezdy, sjezdy, nájezdy, lešení, podpěr. konstr., přemostění, zpevněné plochy, zakrytí a pod.) - nezahrnuje uložení zeminy (na skládku, do násypu) ani poplatky za skládku, vykazují se v položce č.0141**
P | 11 | 13273 |  | HLOUBENÍ RÝH ŠÍŘ DO 2M PAŽ I NEPAŽ TŘ. I | M3 | 6 | 0 |  |  | 2
PP |  |  |  | vč. odvozu na skládku Uložení v pol 17120, Poplatek za skládku uveden v pol. 014102.2 Plocha odečtena digitálně ze situace
VV |  |  |  | přípojky UV 15*0,5*0,8=6,00 [A] Celkem: A=6,00 [B]
TS |  |  |  | položka zahrnuje: - vodorovná a svislá doprava, přemístění, přeložení, manipulace s výkopkem - kompletní provedení vykopávky nezapažené i zapažené - ošetření výkopiště po celou dobu práce v něm vč. klimatických opatření - ztížení vykopávek v blízkosti podzemního vedení, konstrukcí a objektů vč. jejich dočasného zajištění - ztížení pod vodou, v okolí výbušnin, ve stísněných prostorech a pod. - příplatek za lepivost - těžení po vrstvách, pásech a po jiných nutných částech (figurách) - čerpání vody vč. čerpacích jímek, potrubí a pohotovostní čerpací soupravy (viz ustanovení k pol. 1151,2) - potřebné snížení hladiny podzemní vody - těžení a rozpojování jednotlivých balvanů - vytahování a nošení výkopku - svahování a přesvah. svahů do konečného tvaru, výměna hornin v podloží a v pláni znehodnocené klimatickými vlivy - ruční vykopávky, odstranění kořenů a napadávek - pažení, vzepření a rozepření vč. přepažování (vyjma štětových stěn) - úpravu, ochranu a očištění dna, základové spáry, stěn a svahů - odvedení nebo obvedení vody v okolí výkopiště a ve výkopišti - třídění výkopku - veškeré pomocné konstrukce umožňující provedení vykopávky (příjezdy, sjezdy, nájezdy, lešení, podpěr. konstr., přemostění, zpevněné plochy, zakrytí a pod.) - nezahrnuje uložení zeminy (na skládku, do násypu) ani poplatky za skládku, vykazují se v položce č.0141**
P | 12 | 17581 |  | OBSYP POTRUBÍ A OBJEKTŮ Z NAKUPOVANÝCH MATERIÁLŮ | M3 | 4.8 | 0 |  |  | 2
PP |  |  |  | Obsyp ŠDa 0/32 vč. pořízení a dovoz na místo rozprostření Plocha odečtena digitálně ze situace a řezu
VV |  |  |  | přípojky UV 15*0,8*0,4=4,80 [A] Celkem: A=4,80 [B]
TS |  |  |  | položka zahrnuje: - kompletní provedení zemní konstrukce včetně nákupu a dopravy materiálu dle zadávací dokumentace - úprava ukládaného materiálu vlhčením, tříděním, promícháním nebo vysoušením, příp. jiné úpravy za účelem zlepšení jeho mech. vlastností - hutnění i různé míry hutnění - ošetření úložiště po celou dobu práce v něm vč. klimatických opatření - ztížení v okolí vedení, konstrukcí a objektů a jejich dočasné zajištění - ztížení provádění vč. hutnění ve ztížených podmínkách a stísněných prostorech - ztížené ukládání sypaniny pod vodu - ukládání po vrstvách a po jiných nutných částech (figurách) vč. dosypávek - spouštění a nošení materiálu - výměna částí zemní konstrukce znehodnocené klimatickými vlivy - ruční hutnění a výplň jam a prohlubní v podloží - úprava, očištění, ochrana a zhutnění podloží - svahování, hutnění a uzavírání povrchů svahů - zřízení lavic na svazích - udržování úložiště a jeho ochrana proti vodě - odvedení nebo obvedení vody v okolí úložiště a v úložišti - veškeré pomocné konstrukce umožňující provedení zemní konstrukce (příjezdy, sjezdy, nájezdy, lešení, podpěrné konstrukce, přemostění, zpevněné plochy, zakrytí a pod.) - zemina vytlačená potrubím o DN do 180mm se od kubatury obsypů neodečítá
P | 13 | 18110 |  | ÚPRAVA PLÁNĚ SE ZHUTNĚNÍM V HORNINĚ TŘ. I | M2 | 1591.1 | 0 |  |  | 2
PP |  |  |  | Čerpáno dle skutečnosti na pokyn TDI Plocha odečtena digitálně ze situace
VV |  |  |  | 1591,1=1 591,10 [A]
TS |  |  |  | položka zahrnuje úpravu pláně včetně vyrovnání výškových rozdílů. Míru zhutnění určuje projekt.
SD |  | 2 |  | Základy
P | 14 | 212645 |  | TRATIVODY KOMPL Z TRUB Z PLAST HM DN DO 200MM, RÝHA TŘ I | M | 1234 | 0 |  |  | 2
PP |  |  |  | Podélná drenáž DN160, lože z ŠP tl. 100mm, obsyp ze ŠD fr. 8/16 pvč. odvozu a uložení na skládku, poplatek za skládku uveden v položce 014102.2 Délka odečtena digitálně ze situace
VV |  |  |  | 1234=1 234,00 [A] Celkem: A=1 234,00 [B]
TS |  |  |  | Položka platí pro kompletní konstrukce trativodů a zahrnuje zejména: - výkop rýhy předepsaného tvaru v dané třídě těžitelnosti, výplň, zásyp trativodu včetně dopravy, uložení přebytečného materiálu, dodávky předepsaného materiálu pro výplň a zásyp - zřízení spojovací vrstvy - zřízení podkladu a lože trativodu z předepsaného materiálu - dodávka a uložení trativodu předepsaného materiálu a profilu - obsyp trativodu předepsaným materiálem - ukončení trativodu zaústěním do potrubí nebo vodoteče, případně vybudování ukončujícího objektu (kapličky) dle VL - veškerý materiál, výrobky a polotovary, včetně mimostaveništní a vnitrostaveništní dopravy - nezahrnuje opláštění z geotextilie, fólie
P | 15 | 21452 |  | SANAČNÍ VRSTVY Z KAMENIVA DRCENÉHO | M3 | 795.95 | 0 |  |  | 2
PP |  |  |  | Do aktivní zóny dle ČSN 73 6133 tl. 500mm ŠDa 0/63 Čerpáno dle skutečnosti na pokyn TDI Plocha odečten digitálně ze situace
VV |  |  |  | Sanace: 1591,9*0,5=795,95 [A] Celkem: A=795,95 [B]
TS |  |  |  | položka zahrnuje dodávku předepsaného kameniva, mimostaveništní a vnitrostaveništní dopravu a jeho uložení není-li v zadávací dokumentaci uvedeno jinak, jedná se o nakupovaný materiál
P | 16 | 21461 |  | SEPARAČNÍ GEOTEXTILIE | M2 | 4516.4 | 0 |  |  | 2
PP |  |  |  | Separační geotextilie min. 300g/m2 dle ČSN 73 6133 a TP 97 CBR >3kN odolnost proti proražení <10mm tažnost >50% Čerpáno dle skutečnosti na pokyn TDI Plocha odečtena digitálně ze situace a řezu
VV |  |  |  | 4516,4=4 516,40 [A] Celkem: A=4 516,40 [B]
TS |  |  |  | Položka zahrnuje: - dodávku předepsané geotextilie - úpravu, očištění a ochranu podkladu - přichycení k podkladu, případně zatížení - úpravy spojů a zajištění okrajů - úpravy pro odvodnění - nutné přesahy - mimostaveništní a vnitrostaveništní dopravu
SD |  | 4 |  | Vodorovné konstrukce
P | 17 | 45157 |  | PODKLADNÍ A VÝPLŇOVÉ VRSTVY Z KAMENIVA TĚŽENÉHO | M3 | 1.2 | 0 |  |  | 2
PP |  |  |  | Hutněný štěrkopískový podsyp fr. 0-8 tl. 100 mm přípojky UV Plocha odečtena digitálně ze situace
VV |  |  |  | přípojky UV 15*0,8*0,1=1,20 [A] Celkem: A=1,20 [B]
TS |  |  |  | položka zahrnuje dodávku předepsaného kameniva, mimostaveništní a vnitrostaveništní dopravu a jeho uložení není-li v zadávací dokumentaci uvedeno jinak, jedná se o nakupovaný materiál
SD |  | 5 |  | Komunikace
P | 18 | 561401 |  | KAMENIVO ZPEVNĚNÉ CEMENTEM TŘ. I | M3 | 240.64 | 0 |  |  | 2
PP |  |  |  | SC8/10 tl. 130mm Čerpáno dle skutečnosti na pokyn TDI Plocha odečtena digitálně ze situace
VV |  |  |  | Sanace: 1851,1*0,13=240,64 [A] Celkem: A=240,64 [B]
TS |  |  |  | - dodání směsi v požadované kvalitě - očištění podkladu - uložení směsi dle předepsaného technologického předpisu a zhutnění vrstvy v předepsané tloušťce - zřízení vrstvy bez rozlišení šířky, pokládání vrstvy po etapách, včetně pracovních spar a spojů - úpravu napojení, ukončení - úpravu dilatačních spar včetně předepsané výztuže - nezahrnuje postřiky, nátěry - nezahrnuje úpravu povrchu krytu
P | 19 | 56334 |  | VOZOVKOVÉ VRSTVY ZE ŠTĚRKODRTI TL. DO 200MM | M2 | 1684.5 | 0 |  |  | 2
PP |  |  |  | ŠDa 0/32 Čerpáno dle skutečnosti na pokyn TDI Plocha odečtena digitálně ze situace
VV |  |  |  | Sanace: 1684,5=1 684,50 [A] Celkem: A=1 684,50 [B]
TS |  |  |  | - dodání kameniva předepsané kvality a zrnitosti - rozprostření a zhutnění vrstvy v předepsané tloušťce - zřízení vrstvy bez rozlišení šířky, pokládání vrstvy po etapách - nezahrnuje postřiky, nátěry
P | 20 | 572123 |  | INFILTRAČNÍ POSTŘIK Z EMULZE DO 1,0KG/M2 | M2 | 4996.1 | 0 |  |  | 2
PP |  |  |  | Infiltrační postřik kat. emulzí 0,8 kg/m2 Plocha odečtena digitálně ze situace
VV |  |  |  | Pod CRmB: 3145+1851,1=4 996,10 [A] Celkem: A=4 996,10 [B]
TS |  |  |  | - dodání všech předepsaných materiálů pro postřiky v předepsaném množství - provedení dle předepsaného technologického předpisu - zřízení vrstvy bez rozlišení šířky, pokládání vrstvy po etapách - úpravu napojení, ukončení
P | 21 | 572213 |  | SPOJOVACÍ POSTŘIK Z EMULZE DO 0,5KG/M2 | M2 | 9992.2 | 0 |  |  | 2
PP |  |  |  | Spojovací postřik z polymerem modif. kation. asf. emulze 0,4 kg/m2 Plocha odečtena digitálně ze situace
VV |  |  |  | Pod ACO: 3145+1851,1=4 996,10 [A] Pod ACL: 3145+1851,1=4 996,10 [B] Celkem: A+B=9 992,20 [C]
TS |  |  |  | - dodání všech předepsaných materiálů pro postřiky v předepsaném množství - provedení dle předepsaného technologického předpisu - zřízení vrstvy bez rozlišení šířky, pokládání vrstvy po etapách - úpravu napojení, ukončení
P | 22 | 574A21R |  | ASFALTOVÝ BETON PRO OBRUSNÉ VRSTVY ACO 8S CRmB TL. 30MM | M2 | 4996.1 | 0 |  |  | 2
PP |  |  |  | ACO 8S CRmB tl. 30mm Plocha odečtena digitálně ze situace
VV |  |  |  | Vozovka: 3145=3 145,00 [A] Sanace: 1851,1=1 851,10 [B] Celkem: A+B=4 996,10 [C]
TS |  |  |  | - dodání směsi v požadované kvalitě - očištění podkladu - uložení směsi dle předepsaného technologického předpisu, zhutnění vrstvy v předepsané tloušťce - zřízení vrstvy bez rozlišení šířky, pokládání vrstvy po etapách, včetně pracovních spar a spojů - úpravu napojení, ukončení podél obrubníků, dilatačních zařízení, odvodňovacích proužků, odvodňovačů, vpustí, šachet a pod. - nezahrnuje postřiky, nátěry - nezahrnuje těsnění podél obrubníků, dilatačních zařízení, odvodňovacích proužků, odvodňovačů, vpustí, šachet a pod.
P | 23 | 574A34 |  | ASFALTOVÝ BETON PRO OBRUSNÉ VRSTVY ACO 11+, 11S TL. 40MM | M2 | 4996.1 | 0 |  |  | 2
PP |  |  |  | ACO 11+ tl. 40mm Plocha odečtena digitálně ze situace
VV |  |  |  | Vozovka: 3145=3 145,00 [A] Sanace: 1851,1=1 851,10 [B] Celkem: A+B=4 996,10 [D]
TS |  |  |  | - dodání směsi v požadované kvalitě - očištění podkladu - uložení směsi dle předepsaného technologického předpisu, zhutnění vrstvy v předepsané tloušťce - zřízení vrstvy bez rozlišení šířky, pokládání vrstvy po etapách, včetně pracovních spar a spojů - úpravu napojení, ukončení podél obrubníků, dilatačních zařízení, odvodňovacích proužků, odvodňovačů, vpustí, šachet a pod. - nezahrnuje postřiky, nátěry - nezahrnuje těsnění podél obrubníků, dilatačních zařízení, odvodňovacích proužků, odvodňovačů, vpustí, šachet a pod.
P | 24 | 574C78 |  | ASFALTOVÝ BETON PRO LOŽNÍ VRSTVY ACL 22+, 22S TL. 80MM | M2 | 4996.1 | 0 |  |  | 2
PP |  |  |  | ACL 22S tl. 80mm Plocha odečtena digitálně ze situace
VV |  |  |  | Vozovka: 3145=3 145,00 [A] Sanace: 1851,1=1 851,10 [B] Celkem: A+B=4 996,10 [C]
TS |  |  |  | - dodání směsi v požadované kvalitě - očištění podkladu - uložení směsi dle předepsaného technologického předpisu, zhutnění vrstvy v předepsané tloušťce - zřízení vrstvy bez rozlišení šířky, pokládání vrstvy po etapách, včetně pracovních spar a spojů - úpravu napojení, ukončení podél obrubníků, dilatačních zařízení, odvodňovacích proužků, odvodňovačů, vpustí, šachet a pod. - nezahrnuje postřiky, nátěry - nezahrnuje těsnění podél obrubníků, dilatačních zařízení, odvodňovacích proužků, odvodňovačů, vpustí, šachet a pod.
P | 25 | 577A1 |  | VÝSPRAVA TRHLIN ASFALTOVOU ZÁLIVKOU | M | 301.85 | 0 |  |  | 2
PP |  |  |  | Oprava trhlin dle TP 115 Předpoklad
VV |  |  |  | 603,7/10*5=301,85 [A] Celkem: A=301,85 [B]
TS |  |  |  | - vyfrézování drážky šířky do 20mm hloubky do 40mm - vyčištění - nátěr - výplň předepsanou zálivkovou hmotou
SD |  | 8 |  | Potrubí
P | 26 | 87433 |  | POTRUBÍ Z TRUB PLASTOVÝCH ODPADNÍCH DN DO 150MM | M | 15 | 0 |  |  | 2
PP |  |  |  | DN150 Přípojky UV Délka odečtena digitálně ze situace
VV |  |  |  | 15=15,00 [A] Celkem: A=15,00 [B]
TS |  |  |  | položky pro zhotovení potrubí platí bez ohledu na sklon zahrnuje: - výrobní dokumentaci (včetně technologického předpisu) - dodání veškerého trubního a pomocného materiálu (trouby, trubky, tvarovky, spojovací a těsnící materiál a pod.), podpěrných, závěsných a upevňovacích prvků, včetně potřebných úprav - úprava a příprava podkladu a podpěr, očištění a ošetření podkladu a podpěr - zřízení plně funkčního potrubí, kompletní soustavy, podle příslušného technologického předpisu - zřízení potrubí i jednotlivých částí po etapách, včetně pracovních spar a spojů, pracovního zaslepení konců a pod. - úprava prostupů, průchodů šachtami a komorami, okolí podpěr a vyústění, zaústění, napojení, vyvedení a upevnění odpad. výustí - ochrana potrubí nátěrem (vč. úpravy povrchu), případně izolací, nejsou-li tyto práce předmětem jiné položky - úprava, očištění a ošetření prostoru kolem potrubí - položky platí pro práce prováděné v prostoru zapaženém i nezapaženém a i v kolektorech, chráničkách - položky zahrnují i práce spojené s nutnými obtoky, převáděním a čerpáním vody nezahrnuje zkoušky vodotěsnosti a televizní prohlídku
P | 27 | 89712 |  | VPUSŤ KANALIZAČNÍ ULIČNÍ KOMPLETNÍ Z BETONOVÝCH DÍLCŮ | KUS | 19 | 0 |  |  | 2
PP |  |  |  | Výměna uličních vpustí, mříž D400 Počet odečten digitálně ze situace
VV |  |  |  | 19=19,00 [A] Celkem: A=19,00 [B]
TS |  |  |  | položka zahrnuje: - dodávku a osazení předepsaných dílů včetně mříže - výplň, těsnění a tmelení spar a spojů, - opatření povrchů betonu izolací proti zemní vlhkosti v částech, kde přijdou do styku se zeminou nebo kamenivem, - předepsané podkladní konstrukce
P | 28 | 89921 |  | VÝŠKOVÁ ÚPRAVA POKLOPŮ | KUS | 1 | 0 |  |  | 2
PP |  |  |  | Počet odečten digitálně ze situace
VV |  |  |  | 1=1,00 [A] Celkem: A=1,00 [B]
TS |  |  |  | - položka výškové úpravy zahrnuje všechny nutné práce a materiály pro zvýšení nebo snížení zařízení (včetně nutné úpravy stávajícího povrchu vozovky nebo chodníku).
P | 29 | 89923 |  | VÝŠKOVÁ ÚPRAVA KRYCÍCH HRNCŮ | KUS | 13 | 0 |  |  | 2
PP |  |  |  | Počet odečten digitálně ze situace
VV |  |  |  | 13=13,00 [A] Celkem: A=13,00 [B]
TS |  |  |  | - položka výškové úpravy zahrnuje všechny nutné práce a materiály pro zvýšení nebo snížení zařízení (včetně nutné úpravy stávajícího povrchu vozovky nebo chodníku).
SD |  | 9 |  | Ostatní konstrukce a práce
P | 30 | 917224 |  | SILNIČNÍ A CHODNÍKOVÉ OBRUBY Z BETONOVÝCH OBRUBNÍKŮ ŠÍŘ 150MM | M | 966.5 | 0 |  |  | 2
PP |  |  |  | Betonový obrubník 250/150/1000 vč. betonového lože C20/25nXF3 Délka odečtena digitálně ze situace
VV |  |  |  | 966,5=966,50 [A] Celkem: A=966,50 [B]
TS |  |  |  | Položka zahrnuje: dodání a pokládku betonových obrubníků o rozměrech předepsaných zadávací dokumentací betonové lože i boční betonovou opěrku.
P | 31 | 91725 |  | NÁSTUPIŠTNÍ OBRUBNÍKY BETONOVÉ | M | 20 | 0 |  |  | 2
PP |  |  |  | Bezbariérový betonový obrubník 290/400/1000 do betonového lože C20/25nXF3 Délka odečtena digitálně ze situace
VV |  |  |  | 20=20,00 [A] Celkem: A=20,00 [B]
TS |  |  |  | Položka zahrnuje: dodání a pokládku betonových obrubníků o rozměrech předepsaných zadávací dokumentací betonové lože i boční betonovou opěrku.
P | 32 | 931324 |  | TĚSNĚNÍ DILATAČ SPAR ASF ZÁLIVKOU MODIFIK PRŮŘ DO 400MM2 | M | 999.8 | 0 |  |  | 2
PP |  |  |  | Vyfrézování drážky v položce 113764 Délka odečtena digitálně ze situace
VV |  |  |  | 13,3+966,5+20=999,80 [C]
TS |  |  |  | položka zahrnuje dodávku a osazení předepsaného materiálu, očištění ploch spáry před úpravou, očištění okolí spáry po úpravě nezahrnuje těsnící profil
P | 33 | 96687 |  | VYBOURÁNÍ ULIČNÍCH VPUSTÍ KOMPLETNÍCH | KUS | 14 | 0 |  |  | 2
PP |  |  |  | Vybourání uličních vpustí vč. odvozu a uložení na skládku Poplatek za skládku uveden v položce 014102.4 Počet odečten digitálně ze situace
VV |  |  |  | 14=14,00 [A] Celkem: A=14,00 [B]
TS |  |  |  | položka zahrnuje: - kompletní bourací práce včetně nezbytného rozsahu zemních prací, - veškerou manipulaci s vybouranou sutí a hmotami včetně uložení na skládku, - veškeré další práce plynoucí z technologického předpisu a z platných předpisů, nezahrnuje poplatek za skládku, který se vykazuje v položce 0141** (s výjimkou malého množství bouraného materiálu, kde je možné poplatek zahrnout do jednotkové ceny bourání – tento fakt musí být uveden v doplňujícím textu k položce)

## SO 105.2_ZVV
ASPE10 |  |  |  | Firma: ÚDRŽBA SILNIC Královéhradeckého kraje a.s. | [5 empty] | 2
|  |  |  | Soupis prací objektu | [5 empty] | 2
S | Stavba: | 34154c |  | II/302 Starostín - Broumov - hranice ČR-PR, Hejtm. - MěÚ_neoceněný |  |  | SO 105.2_ZVV |  | 0,00 | 2
O | Rozpočet: | SO 105.2_ZVV |  | Broumov, km 9,488 - 10,098 |  |  |  |  | 15,00 | 2
Typ | Poř. číslo | Kód položky | Varianta | Název položky | MJ | Množství | Jednotková cena |  | 21,00 | 2
[7 empty] | Jednotková | Celkem
0 | 1 | 2 | 3 | 4 | 5 | 6 | 9 | 10
SD |  | 0 |  | Všeobecné konstrukce a práce
P | 1 | 014102 | 4 | POPLATKY ZA SKLÁDKU | T | 5.3 | 0 |  |  | 2
PP |  |  |  | Suť z betonových onstrukcí (2,4 t/m3) k Položce 11352
VV |  |  |  | 11352: 59*0,25*0,15=2,21 [B] Celkem: (B)*2,4=5,30 [D]
TS |  |  |  | zahrnuje veškeré poplatky provozovateli skládky související s uložením odpadu na skládce.
SD |  | 1 |  | Zemní práce
P | 2 | 11352 |  | ODSTRANĚNÍ CHODNÍKOVÝCH A SILNIČNÍCH OBRUBNÍKŮ BETONOVÝCH | M | 59 | 0 |  |  | 2
PP |  |  |  | Odstranění stávajícíh bet. obrubníků vč. odvozu a uložení na skládku Poplatek za skládku uveden v položce 014102.4 Délka odečtena digitálně ze situace
VV |  |  |  | 59=59,00 [A] Celkem: A=59,00 [B]
TS |  |  |  | Položka zahrnuje veškerou manipulaci s vybouranou sutí a s vybouranými hmotami vč. uložení na skládku. Nezahrnuje poplatek za skládku, který se vykazuje v položce 0141** (s výjimkou malého množství bouraného materiálu, kde je možné poplatek zahrnout do jednotkové ceny bourání – tento fakt musí být uveden v doplňujícím textu k položce).
P | 3 | 11372 |  | FRÉZOVÁNÍ ZPEVNĚNÝCH PLOCH ASFALTOVÝCH | M3 | 42.58 | 0 |  |  | 2
PP |  |  |  | Zhotovitel v ceně zohlední možnost zpětného využití vyfrézovaného materiálu na stavbě Včetně odvozu a uložení na skládku dodavatele Plocha odečtena digitálně ze situace
VV |  |  |  | Sjezdy: 349*0,04+349*0,8*0,08+349*0,6*0,03=42,58 [A]
TS |  |  |  | Položka zahrnuje veškerou manipulaci s vybouranou sutí a s vybouranými hmotami vč. uložení na skládku. Nezahrnuje poplatek za skládku, který se vykazuje v položce 0141** (s výjimkou malého množství bouraného materiálu, kde je možné poplatek zahrnout do jednotkové ceny bourání – tento fakt musí být uveden v doplňujícím textu k položce).
P | 4 | 113764 |  | FRÉZOVÁNÍ DRÁŽKY PRŮŘEZU DO 400MM2 V ASFALTOVÉ VOZOVCE | M | 190 | 0 |  |  | 2
PP
VV |  |  |  | 131+59=190,00 [A] Celkem: A=190,00 [B]
TS |  |  |  | Položka zahrnuje veškerou manipulaci s vybouranou sutí a s vybouranými hmotami vč. uložení na skládku.
SD |  | 5 |  | Komunikace
P | 5 | 572123 |  | INFILTRAČNÍ POSTŘIK Z EMULZE DO 1,0KG/M2 | M2 | 209.4 | 0 |  |  | 2
PP |  |  |  | Infiltrační postřik kat. emulzí 0,8 kg/m2 Plocha odečtena digitálně ze situace
VV |  |  |  | Pod CRmB: 349*0,6=209,40 [A]
TS |  |  |  | - dodání všech předepsaných materiálů pro postřiky v předepsaném množství - provedení dle předepsaného technologického předpisu - zřízení vrstvy bez rozlišení šířky, pokládání vrstvy po etapách - úpravu napojení, ukončení
P | 6 | 572213 |  | SPOJOVACÍ POSTŘIK Z EMULZE DO 0,5KG/M2 | M2 | 628.2 | 0 |  |  | 2
PP |  |  |  | Spojovací postřik z polymerem modif. kation. asf. emulze 0,4 kg/m2 Plocha odečtena digitálně ze situace
VV |  |  |  | Pod ACO: 349=349,00 [A] Pod ACL: 349*0,8=279,20 [B] Celkem: A+B=628,20 [C]
TS |  |  |  | - dodání všech předepsaných materiálů pro postřiky v předepsaném množství - provedení dle předepsaného technologického předpisu - zřízení vrstvy bez rozlišení šířky, pokládání vrstvy po etapách - úpravu napojení, ukončení
P | 7 | 574A21R |  | ASFALTOVÝ BETON PRO OBRUSNÉ VRSTVY ACO 8S CRmB TL. 30MM | M2 | 209.4 | 0 |  |  | 2
PP |  |  |  | ACO 8S CRmB tl. 30mm Plocha odečtena digitálně ze situace
VV |  |  |  | Sjezdy: 349*0,6=209,40 [C]
TS |  |  |  | - dodání směsi v požadované kvalitě - očištění podkladu - uložení směsi dle předepsaného technologického předpisu, zhutnění vrstvy v předepsané tloušťce - zřízení vrstvy bez rozlišení šířky, pokládání vrstvy po etapách, včetně pracovních spar a spojů - úpravu napojení, ukončení podél obrubníků, dilatačních zařízení, odvodňovacích proužků, odvodňovačů, vpustí, šachet a pod. - nezahrnuje postřiky, nátěry - nezahrnuje těsnění podél obrubníků, dilatačních zařízení, odvodňovacích proužků, odvodňovačů, vpustí, šachet a pod.
P | 8 | 574A34 |  | ASFALTOVÝ BETON PRO OBRUSNÉ VRSTVY ACO 11+, 11S TL. 40MM | M2 | 349 | 0 |  |  | 2
PP |  |  |  | ACO 11+ tl. 40mm Plocha odečtena digitálně ze situace
VV |  |  |  | Sjezdy: 349=349,00 [C]
TS |  |  |  | - dodání směsi v požadované kvalitě - očištění podkladu - uložení směsi dle předepsaného technologického předpisu, zhutnění vrstvy v předepsané tloušťce - zřízení vrstvy bez rozlišení šířky, pokládání vrstvy po etapách, včetně pracovních spar a spojů - úpravu napojení, ukončení podél obrubníků, dilatačních zařízení, odvodňovacích proužků, odvodňovačů, vpustí, šachet a pod. - nezahrnuje postřiky, nátěry - nezahrnuje těsnění podél obrubníků, dilatačních zařízení, odvodňovacích proužků, odvodňovačů, vpustí, šachet a pod.
P | 9 | 574C78 |  | ASFALTOVÝ BETON PRO LOŽNÍ VRSTVY ACL 22+, 22S TL. 80MM | M2 | 279.2 | 0 |  |  | 2
PP |  |  |  | ACL 22S tl. 80mm Plocha odečtena digitálně ze situace
VV |  |  |  | Sjezdy: 349*0,8=279,20 [C]
TS |  |  |  | - dodání směsi v požadované kvalitě - očištění podkladu - uložení směsi dle předepsaného technologického předpisu, zhutnění vrstvy v předepsané tloušťce - zřízení vrstvy bez rozlišení šířky, pokládání vrstvy po etapách, včetně pracovních spar a spojů - úpravu napojení, ukončení podél obrubníků, dilatačních zařízení, odvodňovacích proužků, odvodňovačů, vpustí, šachet a pod. - nezahrnuje postřiky, nátěry - nezahrnuje těsnění podél obrubníků, dilatačních zařízení, odvodňovacích proužků, odvodňovačů, vpustí, šachet a pod.
SD |  | 9 |  | Ostatní konstrukce a práce
P | 10 | 917224 |  | SILNIČNÍ A CHODNÍKOVÉ OBRUBY Z BETONOVÝCH OBRUBNÍKŮ ŠÍŘ 150MM | M | 59 | 0 |  |  | 2
PP |  |  |  | Betonový obrubník 250/150/1000 vč. betonového lože C20/25nXF3 Délka odečtena digitálně ze situace
VV |  |  |  | 59=59,00 [A] Celkem: A=59,00 [B]
TS |  |  |  | Položka zahrnuje: dodání a pokládku betonových obrubníků o rozměrech předepsaných zadávací dokumentací betonové lože i boční betonovou opěrku.
P | 11 | 919111 |  | ŘEZÁNÍ ASFALTOVÉHO KRYTU VOZOVEK TL DO 50MM | M | 131 | 0 |  |  | 2
PP |  |  |  | Řezání asfaltového krytu před frézováním Délka odečtena digitálně ze situace
VV |  |  |  | 131=131,00 [A] Celkem: A=131,00 [B]
TS |  |  |  | položka zahrnuje řezání vozovkové vrstvy v předepsané tloušťce, včetně spotřeby vody
P | 12 | 931324 |  | TĚSNĚNÍ DILATAČ SPAR ASF ZÁLIVKOU MODIFIK PRŮŘ DO 400MM2 | M | 190 | 0 |  |  | 2
PP |  |  |  | Asfaltová zálivka za horka mezi stávajícím a novým asfaltem a novým asfaltem a obrubou Délka odečtena digitálně ze situace
VV |  |  |  | 131+59=190,00 [A] Celkem: A=190,00 [B]
TS |  |  |  | položka zahrnuje dodávku a osazení předepsaného materiálu, očištění ploch spáry před úpravou, očištění okolí spáry po úpravě nezahrnuje těsnící profil

## SO 115.2_NV
ASPE10 |  |  |  | Firma: ÚDRŽBA SILNIC Královéhradeckého kraje a.s. | [5 empty] | 2
|  |  |  | Soupis prací objektu | [5 empty] | 2
S | Stavba: | 34154c |  | II/302 Starostín - Broumov - hranice ČR-PR, Hejtm. - MěÚ_neoceněný |  |  | SO 115.2_NV |  | 0,00 | 2
O | Rozpočet: | SO 115.2_NV |  | Chodník 9,488 - 10,098 |  |  |  |  | 15,00 | 2
Typ | Poř. číslo | Kód položky | Varianta | Název položky | MJ | Množství | Jednotková cena |  | 21,00 | 2
[7 empty] | Jednotková | Celkem
0 | 1 | 2 | 3 | 4 | 5 | 6 | 9 | 10
SD |  | 0 |  | Všeobecné konstrukce a práce
P | 1 | 014102 | 2 | POPLATKY ZA SKLÁDKU | T | 469.6 | 0 |  |  | 2
PP |  |  |  | Nezpevněné kamenivo a R-Mat (1,9 t/m3) K položce 11332, 12373
VV |  |  |  | 11332: 90,053=90,05 [A] 12373: 157,106=157,11 [B] Celkem: (A+B)*1,9=469,60 [C]
TS |  |  |  | zahrnuje veškeré poplatky provozovateli skládky související s uložením odpadu na skládce.
P | 2 | 014102 | 3 | POPLATKY ZA SKLÁDKU | T | 98.04 | 0 |  |  | 2
PP |  |  |  | Živičné vrstvy (2,4 t/m3) K položce 11313
VV |  |  |  | 40,852*2,4=98,04 [A] Celkem: A=98,04 [B]
TS |  |  |  | zahrnuje veškeré poplatky provozovateli skládky související s uložením odpadu na skládce.
P | 3 | 014102 | 4 | POPLATKY ZA SKLÁDKU | T | 3.02 | 0 |  |  | 2
PP |  |  |  | Suť z betonových onstrukcí (2,4 t/m3) k Položce 11351
VV |  |  |  | 11351: 100,4*0,05*0,25=1,26 [A] Celkem: (A)*2,4=3,02 [D]
TS |  |  |  | zahrnuje veškeré poplatky provozovateli skládky související s uložením odpadu na skládce.
P | 4 | 014102 | 5 | POPLATKY ZA SKLÁDKU | T | 30.61 | 0 |  |  | 2
PP |  |  |  | Suť z bet. dlažby (2,0t/m3) K položce 11318
VV |  |  |  | 15,306*2,0=30,61 [A] Celkem: A=30,61 [B]
TS |  |  |  | zahrnuje veškeré poplatky provozovateli skládky související s uložením odpadu na skládce.
SD |  | 1 |  | Zemní práce
P | 5 | 11313 |  | ODSTRANĚNÍ KRYTU ZPEVNĚNÝCH PLOCH S ASFALTOVÝM POJIVEM | M3 | 40.85 | 0 |  |  | 2
PP |  |  |  | Odstranění asfaltového chodníku vč. odvozu a uložení na skládku Poplatek za skládku uveden 014102.3 Plocha odečtena digitálně ze situace
VV |  |  |  | Asfalt. chodník: 1021,3*0,04=40,85 [A] Celkem: A=40,85 [C]
TS |  |  |  | Položka zahrnuje veškerou manipulaci s vybouranou sutí a s vybouranými hmotami vč. uložení na skládku. Nezahrnuje poplatek za skládku, který se vykazuje v položce 0141** (s výjimkou malého množství bouraného materiálu, kde je možné poplatek zahrnout do jednotkové ceny bourání – tento fakt musí být uveden v doplňujícím textu k položce).
P | 6 | 11318 |  | ODSTRANĚNÍ KRYTU ZPEVNĚNÝCH PLOCH Z DLAŽDIC | M3 | 15.31 | 0 |  |  | 2
PP |  |  |  | Odstranění dlažby vč. odvozu a uložení na skládku Poplatek za skládku uveden v položce 014102.5 Plocha odečtena digitálně ze situace
VV |  |  |  | tl. 60mm: 255,1*0,06=15,31 [A] Celkem: A=15,31 [C]
TS |  |  |  | Položka zahrnuje veškerou manipulaci s vybouranou sutí a s vybouranými hmotami vč. uložení na skládku. Nezahrnuje poplatek za skládku, který se vykazuje v položce 0141** (s výjimkou malého množství bouraného materiálu, kde je možné poplatek zahrnout do jednotkové ceny bourání – tento fakt musí být uveden v doplňujícím textu k položce).
P | 7 | 11332 |  | ODSTRANĚNÍ PODKLADŮ ZPEVNĚNÝCH PLOCH Z KAMENIVA NESTMELENÉHO | M3 | 90.06 | 0 |  |  | 2
PP |  |  |  | Odstranění podkladu chodníku vč. odvozu a uložení na skládku Poplatek za skládku uveden 014102.2 Plocha odečtena digitálně ze situace
VV |  |  |  | Chodník z dlažby: 216,6*0,18=38,99 [A] Asfalt. chodník: 1021,3*0,05=51,07 [B] Celkem: A+B=90,06 [D]
TS |  |  |  | Položka zahrnuje veškerou manipulaci s vybouranou sutí a s vybouranými hmotami vč. uložení na skládku. Nezahrnuje poplatek za skládku, který se vykazuje v položce 0141** (s výjimkou malého množství bouraného materiálu, kde je možné poplatek zahrnout do jednotkové ceny bourání – tento fakt musí být uveden v doplňujícím textu k položce).
P | 8 | 11351 |  | ODSTRANĚNÍ ZÁHONOVÝCH OBRUBNÍKŮ | M | 100.4 | 0 |  |  | 2
PP |  |  |  | Odstranění stávajícíh bet. obrubníků vč. odvozu a uložení na skládku Poplatek za skládku uveden v položce 014102.4 Délka odečtena digitálně ze situace
VV |  |  |  | 100,4=100,40 [A] Celkem: A=100,40 [B]
TS |  |  |  | Položka zahrnuje veškerou manipulaci s vybouranou sutí a s vybouranými hmotami vč. uložení na skládku. Nezahrnuje poplatek za skládku, který se vykazuje v položce 0141** (s výjimkou malého množství bouraného materiálu, kde je možné poplatek zahrnout do jednotkové ceny bourání – tento fakt musí být uveden v doplňujícím textu k položce).
P | 9 | 12373 |  | ODKOP PRO SPOD STAVBU SILNIC A ŽELEZNIC TŘ. I | M3 | 157.11 | 0 |  |  | 2
PP |  |  |  | Odstranění podkladní vrstvy chodníků vč. odvozu na skládku Uložení v položce 17120, Poplatek za skládku uveden v položce 014102.2 Plocha odečtena digitálně ze situace
VV |  |  |  | Asfalt. chodník: 1021,3*0,15=153,20 [A] Chodník z dlažby: 26,07*0,15=3,91 [C] Celkem: A+C=157,11 [D]
TS |  |  |  | položka zahrnuje: - vodorovná a svislá doprava, přemístění, přeložení, manipulace s výkopkem - kompletní provedení vykopávky nezapažené i zapažené - ošetření výkopiště po celou dobu práce v něm vč. klimatických opatření - ztížení vykopávek v blízkosti podzemního vedení, konstrukcí a objektů vč. jejich dočasného zajištění - ztížení pod vodou, v okolí výbušnin, ve stísněných prostorech a pod. - příplatek za lepivost - těžení po vrstvách, pásech a po jiných nutných částech (figurách) - čerpání vody vč. čerpacích jímek, potrubí a pohotovostní čerpací soupravy (viz ustanovení k pol. 1151,2) - potřebné snížení hladiny podzemní vody - těžení a rozpojování jednotlivých balvanů - vytahování a nošení výkopku - svahování a přesvah. svahů do konečného tvaru, výměna hornin v podloží a v pláni znehodnocené klimatickými vlivy - ruční vykopávky, odstranění kořenů a napadávek - pažení, vzepření a rozepření vč. přepažování (vyjma štětových stěn) - úpravu, ochranu a očištění dna, základové spáry, stěn a svahů - zhutnění podloží, případně i svahů vč. svahování - zřízení stupňů v podloží a lavic na svazích, není-li pro tyto práce zřízena samostatná položka - udržování výkopiště a jeho ochrana proti vodě - odvedení nebo obvedení vody v okolí výkopiště a ve výkopišti - třídění výkopku - veškeré pomocné konstrukce umožňující provedení vykopávky (příjezdy, sjezdy, nájezdy, lešení, podpěr. konstr., přemostění, zpevněné plochy, zakrytí a pod.) - nezahrnuje uložení zeminy (na skládku, do násypu) ani poplatky za skládku, vykazují se v položce č.0141**
SD |  | 5 |  | Komunikace
P | 10 | 56330 |  | VOZOVKOVÉ VRSTVY ZE ŠTĚRKODRTI | M3 | 191.36 | 0 |  |  | 2
PP |  |  |  | Podkladní vrstva z ŠDa 0/32 pod chodník z dlažby a z asfaltu Plocha odečtena digitálně ze situace
VV |  |  |  | (214,4+2,2)*0,15=32,49 [A] Asfalt. chodník: 1021,3*0,15=153,20 [E] Relief. dlažba: 37,8*0,15=5,67 [C] Celkem: A+E+C=191,36 [F]
TS |  |  |  | - dodání kameniva předepsané kvality a zrnitosti - rozprostření a zhutnění vrstvy v předepsané tloušťce - zřízení vrstvy bez rozlišení šířky, pokládání vrstvy po etapách - nezahrnuje postřiky, nátěry
P | 11 | 56360 |  | VOZOVKOVÉ VRSTVY Z RECYKLOVANÉHO MATERIÁLU | M3 | 63.17 | 0 |  |  | 2
PP |  |  |  | Podkladní vrstva asfaltového chodníku z R-Mat Plocha odečtena digitálně ze situace
VV |  |  |  | Asfalt. chodník: 1021,3*0,06=61,28 [A] Relief. dlažba: 37,8*0,05=1,89 [C] Celkem: A+C=63,17 [D]
TS |  |  |  | - dodání recyklátu v požadované kvalitě - očištění podkladu - uložení recyklátu dle předepsaného technologického předpisu, zhutnění vrstvy v předepsané tloušťce - zřízení vrstvy bez rozlišení šířky, pokládání vrstvy po etapách, včetně pracovních spar a spojů - úpravu napojení, ukončení - nezahrnuje postřiky, nátěry
P | 12 | 572213 |  | SPOJOVACÍ POSTŘIK Z EMULZE DO 0,5KG/M2 | M2 | 1021.3 | 0 |  |  | 2
PP |  |  |  | Spojovací postřik z polymerem modif. kation. asf. emulze 0,3 kg/m2 Plocha odečtena digitálně ze situace
VV |  |  |  | Asfalt. chodník: 1021,3=1 021,30 [A] Celkem: A=1 021,30 [B]
TS |  |  |  | - dodání všech předepsaných materiálů pro postřiky v předepsaném množství - provedení dle předepsaného technologického předpisu - zřízení vrstvy bez rozlišení šířky, pokládání vrstvy po etapách - úpravu napojení, ukončení
P | 13 | 574A31 |  | ASFALTOVÝ BETON PRO OBRUSNÉ VRSTVY ACO 8 TL. 40MM | M2 | 1021.3 | 0 |  |  | 2
PP |  |  |  | ACO 8 Plocha odečtena digitálně ze situace
VV |  |  |  | Asfalt. chodník: 1021,3=1 021,30 [A] Celkem: A=1 021,30 [B]
TS |  |  |  | - dodání směsi v požadované kvalitě - očištění podkladu - uložení směsi dle předepsaného technologického předpisu, zhutnění vrstvy v předepsané tloušťce - zřízení vrstvy bez rozlišení šířky, pokládání vrstvy po etapách, včetně pracovních spar a spojů - úpravu napojení, ukončení podél obrubníků, dilatačních zařízení, odvodňovacích proužků, odvodňovačů, vpustí, šachet a pod. - nezahrnuje postřiky, nátěry - nezahrnuje těsnění podél obrubníků, dilatačních zařízení, odvodňovacích proužků, odvodňovačů, vpustí, šachet a pod.
P | 14 | 582611 |  | KRYTY Z BETON DLAŽDIC SE ZÁMKEM ŠEDÝCH TL 60MM DO LOŽE Z KAM | M2 | 207.4 | 0 |  |  | 2
PP |  |  |  | Chodník z betonové dlažby tl. 60mm do lože z kameniva Plocha odečtena digitálně ze situace
VV |  |  |  | 207,4=207,40 [A] Celkem: A=207,40 [B]
TS |  |  |  | - dodání dlažebního materiálu v požadované kvalitě, dodání materiálu pro předepsané lože v tloušťce předepsané dokumentací a pro předepsanou výplň spar - očištění podkladu - uložení dlažby dle předepsaného technologického předpisu včetně předepsané podkladní vrstvy a předepsané výplně spar - zřízení vrstvy bez rozlišení šířky, pokládání vrstvy po etapách - úpravu napojení, ukončení podél obrubníků, dilatačních zařízení, odvodňovacích proužků, odvodňovačů, vpustí, šachet a pod., nestanoví-li zadávací dokumentace jinak - nezahrnuje postřiky, nátěry - nezahrnuje těsnění podél obrubníků, dilatačních zařízení, odvodňovacích proužků, odvodňovačů, vpustí, šachet a pod.
P | 15 | 582614 |  | KRYTY Z BETON DLAŽDIC SE ZÁMKEM BAREV TL 60MM DO LOŽE Z KAM | M2 | 7 | 0 |  |  | 2
PP |  |  |  | Kontrastní pás chodníku z betonové dlažby tl. 60mm Plocha odečtena digitálně ze situace
VV |  |  |  | 7=7,00 [A] Celkem: A=7,00 [B]
TS |  |  |  | - dodání dlažebního materiálu v požadované kvalitě, dodání materiálu pro předepsané lože v tloušťce předepsané dokumentací a pro předepsanou výplň spar - očištění podkladu - uložení dlažby dle předepsaného technologického předpisu včetně předepsané podkladní vrstvy a předepsané výplně spar - zřízení vrstvy bez rozlišení šířky, pokládání vrstvy po etapách - úpravu napojení, ukončení podél obrubníků, dilatačních zařízení, odvodňovacích proužků, odvodňovačů, vpustí, šachet a pod., nestanoví-li zadávací dokumentace jinak - nezahrnuje postřiky, nátěry - nezahrnuje těsnění podél obrubníků, dilatačních zařízení, odvodňovacích proužků, odvodňovačů, vpustí, šachet a pod.
P | 16 | 58261A |  | KRYTY Z BETON DLAŽDIC SE ZÁMKEM BAREV RELIÉF TL 60MM DO LOŽE Z KAM | M2 | 40 | 0 |  |  | 2
PP |  |  |  | Dlažba reliéfní tl. 60mm Plocha odečtena digitálně ze situace
VV |  |  |  | 2,2+37,8=40,00 [A] Celkem: A=40,00 [B]
TS |  |  |  | - dodání dlažebního materiálu v požadované kvalitě, dodání materiálu pro předepsané lože v tloušťce předepsané dokumentací a pro předepsanou výplň spar - očištění podkladu - uložení dlažby dle předepsaného technologického předpisu včetně předepsané podkladní vrstvy a předepsané výplně spar - zřízení vrstvy bez rozlišení šířky, pokládání vrstvy po etapách - úpravu napojení, ukončení podél obrubníků, dilatačních zařízení, odvodňovacích proužků, odvodňovačů, vpustí, šachet a pod., nestanoví-li zadávací dokumentace jinak - nezahrnuje postřiky, nátěry - nezahrnuje těsnění podél obrubníků, dilatačních zařízení, odvodňovacích proužků, odvodňovačů, vpustí, šachet a pod.
SD |  | 8 |  | Potrubí
P | 17 | 89921 |  | VÝŠKOVÁ ÚPRAVA POKLOPŮ | KUS | 7 | 0 |  |  | 2
PP |  |  |  | Počet odečten digitálně ze situace
VV |  |  |  | 7=7,00 [A] Celkem: A=7,00 [B]
TS |  |  |  | - položka výškové úpravy zahrnuje všechny nutné práce a materiály pro zvýšení nebo snížení zařízení (včetně nutné úpravy stávajícího povrchu vozovky nebo chodníku).
P | 18 | 89923 |  | VÝŠKOVÁ ÚPRAVA KRYCÍCH HRNCŮ | KUS | 2 | 0 |  |  | 2
PP |  |  |  | Počet odečten digitálně ze situace
VV |  |  |  | 2=2,00 [A] Celkem: A=2,00 [B]
TS |  |  |  | - položka výškové úpravy zahrnuje všechny nutné práce a materiály pro zvýšení nebo snížení zařízení (včetně nutné úpravy stávajícího povrchu vozovky nebo chodníku).
SD |  | 9 |  | Ostatní konstrukce a práce
P | 19 | 917211 |  | ZÁHONOVÉ OBRUBY Z BETONOVÝCH OBRUBNÍKŮ ŠÍŘ 50MM | M | 100.4 | 0 |  |  | 2
PP |  |  |  | Betonový obrubní 200/50/1000 vč. betonového lože C20/25nXF3 Délka odečtena digitálně ze situace
VV |  |  |  | 100,4=100,40 [A] Celkem: A=100,40 [B]
TS |  |  |  | Položka zahrnuje: dodání a pokládku betonových obrubníků o rozměrech předepsaných zadávací dokumentací betonové lože i boční betonovou opěrku.
P | 20 | 93756 |  | MOBILIÁŘ - KOVOVÉ MŘÍŽE PRO STROMY | KUS | 6 | 0 |  |  | 2
PP |  |  |  | Výšková úprava mříží bez dodávky mříží Počet odečten digitálně ze situace
VV |  |  |  | 6=6,00 [A] Celkem: A=6,00 [B]
TS |  |  |  | Položka zahrnuje: - montáž, osazení a dodávku kompletního zařízení, předepsaného zadávací dokumentací - mimostavništní a vnitrostaveništní dopravu - nezbytné zemní práce a základové konstrukce - předepsanou povrchovou úpravu (nátěry a pod.) Pozn.: materiál uvedený v textu představuje rozhodující podíl ve výrobku
P | 21 | 93767 |  | MOBILIÁŘ - PŘÍSTŘEŠKY PRO ZASTÁVKY VEŘEJNÉ DOPRAVY | KUS | 1 | 0 |  |  | 2
PP |  |  |  | Výšková úprava autobusového přístřešku bez dodávky přístřešku
VV |  |  |  | 1=1,00 [A] Celkem: A=1,00 [B]
TS |  |  |  | Položka zahrnuje: - montáž, osazení a dodávku kompletního zařízení, předepsaného zadávací dokumentací - mimostavništní a vnitrostaveništní dopravu - nezbytné zemní práce a základové konstrukce - předepsanou povrchovou úpravu (nátěry a pod.) Pozn.: materiál uvedený v textu představuje rozhodující podíl ve výrobku

## SO 115.2_ZVV
ASPE10 |  |  |  | Firma: ÚDRŽBA SILNIC Královéhradeckého kraje a.s. | [5 empty] | 2
|  |  |  | Soupis prací objektu | [5 empty] | 2
S | Stavba: | 34154c |  | II/302 Starostín - Broumov - hranice ČR-PR, Hejtm. - MěÚ_neoceněný |  |  | SO 115.2_ZVV |  | 0,00 | 2
O | Rozpočet: | SO 115.2_ZVV |  | Chodník 9,488 - 10,098 |  |  |  |  | 15,00 | 2
Typ | Poř. číslo | Kód položky | Varianta | Název položky | MJ | Množství | Jednotková cena |  | 21,00 | 2
[7 empty] | Jednotková | Celkem
0 | 1 | 2 | 3 | 4 | 5 | 6 | 9 | 10
SD |  | 0 |  | Všeobecné konstrukce a práce
P | 1 | 014102 | 2 | POPLATKY ZA SKLÁDKU | T | 45.6 | 0 |  |  | 2
PP |  |  |  | Nezpevněné kamenivo a R-Mat (1,9 t/m3) K položce 11332,12373
VV |  |  |  | 11332: 6,001=6,00 [A] 12373: 18,002=18,00 [B] Celkem: (A+B)*1,9=45,60 [C]
TS |  |  |  | zahrnuje veškeré poplatky provozovateli skládky související s uložením odpadu na skládce.
P | 2 | 014102 | 3 | POPLATKY ZA SKLÁDKU | T | 9.89 | 0 |  |  | 2
PP |  |  |  | Živičné vrstvy (2,4 t/m3) K položce 11313
VV |  |  |  | 4,119*2,4=9,89 [A] Celkem: A=9,89 [B]
TS |  |  |  | zahrnuje veškeré poplatky provozovateli skládky související s uložením odpadu na skládce.
P | 3 | 014102 | 5 | POPLATKY ZA SKLÁDKU | T | 5.71 | 0 |  |  | 2
PP |  |  |  | Suť z bet. dlažby (2,0t/m3) K položce 11318
VV |  |  |  | 2,855*2,0=5,71 [A] Celkem: A=5,71 [B]
TS |  |  |  | zahrnuje veškeré poplatky provozovateli skládky související s uložením odpadu na skládce.
SD |  | 1 |  | Zemní práce
P | 4 | 11313 |  | ODSTRANĚNÍ KRYTU ZPEVNĚNÝCH PLOCH S ASFALTOVÝM POJIVEM | M3 | 4.12 | 0 |  |  | 2
PP |  |  |  | Odstranění asfaltového chodníku vč. odvozu a uložení na skládku Poplatek za skládku uveden 014102.3 Plocha odečtena digitálně ze situace
VV |  |  |  | Pojizdný chodník: 82,38*0,05=4,12 [B] Celkem: B=4,12 [C]
TS |  |  |  | Položka zahrnuje veškerou manipulaci s vybouranou sutí a s vybouranými hmotami vč. uložení na skládku. Nezahrnuje poplatek za skládku, který se vykazuje v položce 0141** (s výjimkou malého množství bouraného materiálu, kde je možné poplatek zahrnout do jednotkové ceny bourání – tento fakt musí být uveden v doplňujícím textu k položce).
P | 5 | 11318 |  | ODSTRANĚNÍ KRYTU ZPEVNĚNÝCH PLOCH Z DLAŽDIC | M3 | 2.86 | 0 |  |  | 2
PP |  |  |  | Odstranění dlažby vč. odvozu a uložení na skládku Poplatek za skládku uveden v položce 014102.5 Plocha odečtena digitálně ze situace
VV |  |  |  | tl. 60mm: 14,11*0,06=0,85 [A] tl. 80mm: 25,1*0,08=2,01 [B] Celkem: A+B=2,86 [C]
TS |  |  |  | Položka zahrnuje veškerou manipulaci s vybouranou sutí a s vybouranými hmotami vč. uložení na skládku. Nezahrnuje poplatek za skládku, který se vykazuje v položce 0141** (s výjimkou malého množství bouraného materiálu, kde je možné poplatek zahrnout do jednotkové ceny bourání – tento fakt musí být uveden v doplňujícím textu k položce).
P | 6 | 11332 |  | ODSTRANĚNÍ PODKLADŮ ZPEVNĚNÝCH PLOCH Z KAMENIVA NESTMELENÉHO | M3 | 6 | 0 |  |  | 2
PP |  |  |  | Odstranění podkladu chodníku vč. odvozu a uložení na skládku Poplatek za skládku uveden 014102.2 Plocha odečtena digitálně ze situace
VV |  |  |  | Pojizdný chodník: 82,38*0,05+37,63*0,05=6,00 [C] Celkem: C=6,00 [D]
TS |  |  |  | Položka zahrnuje veškerou manipulaci s vybouranou sutí a s vybouranými hmotami vč. uložení na skládku. Nezahrnuje poplatek za skládku, který se vykazuje v položce 0141** (s výjimkou malého množství bouraného materiálu, kde je možné poplatek zahrnout do jednotkové ceny bourání – tento fakt musí být uveden v doplňujícím textu k položce).
P | 7 | 12373 |  | ODKOP PRO SPOD STAVBU SILNIC A ŽELEZNIC TŘ. I | M3 | 18 | 0 |  |  | 2
PP |  |  |  | Odstranění podkladní vrstvy chodníků vč. odvozu na skládku Uložení v položce 17120, Poplatek za skládku uveden v položce 014102.1 Plocha odečtena digitálně ze situace
VV |  |  |  | Pojizdný chodník: 82,38*0,15=12,36 [B] Chodník z dlažby: 37,63*0,15=5,64 [C] Celkem: B+C=18,00 [D]
TS |  |  |  | položka zahrnuje: - vodorovná a svislá doprava, přemístění, přeložení, manipulace s výkopkem - kompletní provedení vykopávky nezapažené i zapažené - ošetření výkopiště po celou dobu práce v něm vč. klimatických opatření - ztížení vykopávek v blízkosti podzemního vedení, konstrukcí a objektů vč. jejich dočasného zajištění - ztížení pod vodou, v okolí výbušnin, ve stísněných prostorech a pod. - příplatek za lepivost - těžení po vrstvách, pásech a po jiných nutných částech (figurách) - čerpání vody vč. čerpacích jímek, potrubí a pohotovostní čerpací soupravy (viz ustanovení k pol. 1151,2) - potřebné snížení hladiny podzemní vody - těžení a rozpojování jednotlivých balvanů - vytahování a nošení výkopku - svahování a přesvah. svahů do konečného tvaru, výměna hornin v podloží a v pláni znehodnocené klimatickými vlivy - ruční vykopávky, odstranění kořenů a napadávek - pažení, vzepření a rozepření vč. přepažování (vyjma štětových stěn) - úpravu, ochranu a očištění dna, základové spáry, stěn a svahů - zhutnění podloží, případně i svahů vč. svahování - zřízení stupňů v podloží a lavic na svazích, není-li pro tyto práce zřízena samostatná položka - udržování výkopiště a jeho ochrana proti vodě - odvedení nebo obvedení vody v okolí výkopiště a ve výkopišti - třídění výkopku - veškeré pomocné konstrukce umožňující provedení vykopávky (příjezdy, sjezdy, nájezdy, lešení, podpěr. konstr., přemostění, zpevněné plochy, zakrytí a pod.) - nezahrnuje uložení zeminy (na skládku, do násypu) ani poplatky za skládku, vykazují se v položce č.0141**
SD |  | 5 |  | Komunikace
P | 8 | 56330 |  | VOZOVKOVÉ VRSTVY ZE ŠTĚRKODRTI | M3 | 18 | 0 |  |  | 2
PP |  |  |  | Podkladní vrstva asfaltového chodníku z ŠDa 0/32 Plocha odečtena digitálně ze situace
VV |  |  |  | Pojizdný chodník: 96,488*0,15=14,47 [B] Relief. dlažba: 23,52*0,15=3,53 [C] Celkem: B+C=18,00 [D]
TS |  |  |  | - dodání kameniva předepsané kvality a zrnitosti - rozprostření a zhutnění vrstvy v předepsané tloušťce - zřízení vrstvy bez rozlišení šířky, pokládání vrstvy po etapách - nezahrnuje postřiky, nátěry
P | 9 | 56360 |  | VOZOVKOVÉ VRSTVY Z RECYKLOVANÉHO MATERIÁLU | M3 | 6 | 0 |  |  | 2
PP |  |  |  | Podkladní vrstva asfaltového chodníku z R-Mat Plocha odečtena digitálně ze situace
VV |  |  |  | Pojizdný chodník: 96,488*0,05=4,82 [B] Relief. dlažba: 23,52*0,05=1,18 [C] Celkem: B+C=6,00 [D]
TS |  |  |  | - dodání recyklátu v požadované kvalitě - očištění podkladu - uložení recyklátu dle předepsaného technologického předpisu, zhutnění vrstvy v předepsané tloušťce - zřízení vrstvy bez rozlišení šířky, pokládání vrstvy po etapách, včetně pracovních spar a spojů - úpravu napojení, ukončení - nezahrnuje postřiky, nátěry
P | 10 | 572213 |  | SPOJOVACÍ POSTŘIK Z EMULZE DO 0,5KG/M2 | M2 | 96.49 | 0 |  |  | 2
PP |  |  |  | Spojovací postřik z polymerem modif. kation. asf. emulze 0,3 kg/m2 Plocha odečtena digitálně ze situace
VV |  |  |  | Pojizdný chodník: 96,488=96,49 [B] Celkem: B=96,49 [C]
TS |  |  |  | - dodání všech předepsaných materiálů pro postřiky v předepsaném množství - provedení dle předepsaného technologického předpisu - zřízení vrstvy bez rozlišení šířky, pokládání vrstvy po etapách - úpravu napojení, ukončení
P | 11 | 574A41 |  | ASFALTOVÝ BETON PRO OBRUSNÉ VRSTVY ACO 8 TL. 50MM | M2 | 96.49 | 0 |  |  | 2
PP |  |  |  | ACO 8 Plocha odečtena digitálně ze situace
VV |  |  |  | Pojizdný chodník: 96,488=96,49 [B] Celkem: B=96,49 [C]
TS |  |  |  | - dodání směsi v požadované kvalitě - očištění podkladu - uložení směsi dle předepsaného technologického předpisu, zhutnění vrstvy v předepsané tloušťce - zřízení vrstvy bez rozlišení šířky, pokládání vrstvy po etapách, včetně pracovních spar a spojů - úpravu napojení, ukončení podél obrubníků, dilatačních zařízení, odvodňovacích proužků, odvodňovačů, vpustí, šachet a pod. - nezahrnuje postřiky, nátěry - nezahrnuje těsnění podél obrubníků, dilatačních zařízení, odvodňovacích proužků, odvodňovačů, vpustí, šachet a pod.
P | 12 | 58261B |  | KRYTY Z BETON DLAŽDIC SE ZÁMKEM BAREV RELIÉF TL 80MM DO LOŽE Z KAM | M2 | 23.52 | 0 |  |  | 2
PP |  |  |  | Reliéfní dlažba pojizdného chodníku tl. 80 mm Plocha odečtena digitálně ze situace
VV |  |  |  | 23,52=23,52 [A] Celkem: A=23,52 [B]
TS |  |  |  | - dodání dlažebního materiálu v požadované kvalitě, dodání materiálu pro předepsané lože v tloušťce předepsané dokumentací a pro předepsanou výplň spar - očištění podkladu - uložení dlažby dle předepsaného technologického předpisu včetně předepsané podkladní vrstvy a předepsané výplně spar - zřízení vrstvy bez rozlišení šířky, pokládání vrstvy po etapách - úpravu napojení, ukončení podél obrubníků, dilatačních zařízení, odvodňovacích proužků, odvodňovačů, vpustí, šachet a pod., nestanoví-li zadávací dokumentace jinak - nezahrnuje postřiky, nátěry - nezahrnuje těsnění podél obrubníků, dilatačních zařízení, odvodňovacích proužků, odvodňovačů, vpustí, šachet a pod.

## SO 191.5.2_ZVH
ASPE10 |  |  |  | Firma: ÚDRŽBA SILNIC Královéhradeckého kraje a.s. | [5 empty] | 2
|  |  |  | Soupis prací objektu | [5 empty] | 2
S | Stavba: | 34154c |  | II/302 Starostín - Broumov - hranice ČR-PR, Hejtm. - MěÚ_neoceněný |  |  | SO 191.5.2_ZVH |  | 0,00 | 2
O | Rozpočet: | SO 191.5.2_ZVH |  | Dopravní značení |  |  |  |  | 15,00 | 2
Typ | Poř. číslo | Kód položky | Varianta | Název položky | MJ | Množství | Jednotková cena |  | 21,00 | 2
[7 empty] | Jednotková | Celkem
0 | 1 | 2 | 3 | 4 | 5 | 6 | 9 | 10
SD |  | 9 |  | Ostatní konstrukce a práce
P | 1 | 914121 |  | DOPRAVNÍ ZNAČKY ZÁKLADNÍ VELIKOSTI OCELOVÉ FÓLIE TŘ 1 - DODÁVKA A MONTÁŽ | KUS | 19 | 0 |  |  | 2
PP |  |  |  | Výměna stávajícího svislého dopravního značení viz. situace dopravního značení čerpání se souhlasem TDI
VV |  |  |  | IZ4a 1=1,00 [A] P2 4=4,00 [B] IJ10 1=1,00 [C] E13 2=2,00 [D] IP6 2=2,00 [E] B24b 1=1,00 [F] E9 1=1,00 [G] IS4a 1=1,00 [H] IS24b 2=2,00 [I] IS3c 1=1,00 [J] IS5 1=1,00 [K] IS4c 1=1,00 [L] C4a 1=1,00 [M] Celkem: A+B+C+D+E+F+G+H+I+J+K+L+M=19,00 [N]
TS |  |  |  | položka zahrnuje: - dodávku a montáž značek v požadovaném provedení
P | 2 | 914921 |  | SLOUPKY A STOJKY DOPRAVNÍCH ZNAČEK Z OCEL TRUBEK DO PATKY - DODÁVKA A MONTÁŽ | KUS | 11 | 0 |  |  | 2
PP |  |  |  | výměna stávajících sloupků svislého dopravního značení viz. situace dopravního značení čerpáno se souhlasem TDI
VV |  |  |  | 11=11,00 [A]
TS |  |  |  | položka zahrnuje: - sloupky a upevňovací zařízení včetně jejich osazení (betonová patka, zemní práce)
P | 3 | 915111 |  | VODOROVNÉ DOPRAVNÍ ZNAČENÍ BARVOU HLADKÉ - DODÁVKA A POKLÁDKA | M2 | 363.82 | 0 |  |  | 2
PP |  |  |  | vč. předznačení Délka odečtena digitálně ze situace
VV |  |  |  | V2b (3/1,5/0,125): 570/3*2*0,125=47,50 [A] V2b (1,5/1,5/0,25): 38,5/2*0,25=4,81 [B] V4 (0,25): 1111*0,25=277,75 [C] V4 (0,5/0,5/0,25): 76/2*0,25=9,50 [E] V7a: 32*0,5=16,00 [F] V11a: 66,1*0,125=8,26 [H] Celkem: A+B+C+E+F+H=363,82 [I]
TS |  |  |  | položka zahrnuje: - dodání a pokládku nátěrového materiálu (měří se pouze natíraná plocha) - předznačení a reflexní úpravu
P | 4 | 915211 |  | VODOROVNÉ DOPRAVNÍ ZNAČENÍ PLASTEM HLADKÉ - DODÁVKA A POKLÁDKA | M2 | 363.82 | 0 |  |  | 2
PP |  |  |  | Definitivní dopravní značení Délka odečtena digitálně ze situace
VV |  |  |  | V2b (3/1,5/0,125): 570/3*2*0,125=47,50 [A] V2b (1,5/1,5/0,25): 38,5/2*0,25=4,81 [B] V4 (0,25): 1111*0,25=277,75 [C] V4 (0,5/0,5/0,25): 76/2*0,25=9,50 [E] V7a: 32*0,5=16,00 [F] V11a: 66,1*0,125=8,26 [H] Celkem: A+B+C+E+F+H=363,82 [I]
TS |  |  |  | položka zahrnuje: - dodání a pokládku nátěrového materiálu (měří se pouze natíraná plocha) - předznačení a reflexní úpravu
P | 5 | 91552 |  | VODOR DOPRAV ZNAČ - PÍSMENA | KUS | 6 | 0 |  |  | 2
PP |  |  |  | Nápis BUS
VV |  |  |  | 6=6,00 [A] Celkem: A=6,00 [B]
TS |  |  |  | položka zahrnuje: - dodání a pokládku nátěrového materiálu - předznačení a reflexní úpravu

## SO 192.5.2_ZVV
ASPE10 |  |  |  | Firma: ÚDRŽBA SILNIC Královéhradeckého kraje a.s. | [5 empty] | 2
|  |  |  | Soupis prací objektu | [5 empty] | 2
S | Stavba: | 34154c |  | II/302 Starostín - Broumov - hranice ČR-PR, Hejtm. - MěÚ_neoceněný |  |  | SO 192.5.2_ZVV |  | 0,00 | 2
O | Rozpočet: | SO 192.5.2_ZVV |  | DIO |  |  |  |  | 15,00 | 2
Typ | Poř. číslo | Kód položky | Varianta | Název položky | MJ | Množství | Jednotková cena |  | 21,00 | 2
[7 empty] | Jednotková | Celkem
0 | 1 | 2 | 3 | 4 | 5 | 6 | 9 | 10
SD |  | 0 |  | Všeobecné konstrukce a práce
P | 1 | 02710 |  | POMOC PRÁCE ZŘÍZ NEBO ZAJIŠŤ OBJÍŽĎKY A PŘÍSTUP CESTY | KPL | 1 | 0 |  |  | 2
PP |  |  |  | Zajištění provozu v průběhu výstavby - objízdné trasy, jakýmkoli způsobem (světelná sign., řízení proškolenými osobami, použití provizorního dopr. značení) dle stanovení schváleného příslušnými úřady vč. PD pro stanovení objízdných tras a projednání s příslušnými úřady. Zajištění uzavírky platí na délku stavby tj. 610 m.
VV |  |  |  | 1=1,00 [A] Celkem: A=1,00 [B]
TS |  |  |  | zahrnuje veškeré náklady spojené s objednatelem požadovanými zařízeními
SD |  | 9 |  | Ostatní konstrukce a práce
P | 2 | 914132 |  | DOPRAVNÍ ZNAČKY ZÁKLADNÍ VELIKOSTI OCELOVÉ FÓLIE TŘ 2 - MONTÁŽ S PŘEMÍSTĚNÍM | KUS | 16 | 0 |  |  | 2
PP |  |  |  | umístění provizorního dopravního značení po celou dobu výstavby včetně přesunů ve fazích stavby
VV |  |  |  | 16=16,00 [A] Celkem: A=16,00 [B]
TS |  |  |  | položka zahrnuje: - dopravu demontované značky z dočasné skládky - osazení a montáž značky na místě určeném projektem - nutnou opravu poškozených částí nezahrnuje dodávku značky
P | 3 | 914133 |  | DOPRAVNÍ ZNAČKY ZÁKLADNÍ VELIKOSTI OCELOVÉ FÓLIE TŘ 2 - DEMONTÁŽ | KUS | 16 | 0 |  |  | 2
PP
VV |  |  |  | 16=16,00 [A]
TS |  |  |  | Položka zahrnuje odstranění, demontáž a odklizení materiálu s odvozem na předepsané místo
P | 4 | 914139 | a | DOPRAV ZNAČKY ZÁKLAD VEL OCEL FÓLIE TŘ 2 - NÁJEMNÉ | KOMPLET | 1 | 0 |  |  | 2
PP |  |  |  | k položce 914132 nájemné po celou dobu výstavby
VV |  |  |  | 1=1,00 [A]
TS |  |  |  | položka zahrnuje sazbu za pronájem dopravních značek a zařízení, počet jednotek je určen jako součin počtu značek a počtu dní použití
P | 5 | 914952 |  | SLOUPKY A STOJKY DZ Z JÄKL PROF PRO OCEL STOJAN MONT S PŘESUN | KUS | 28 | 0 |  |  | 2
PP |  |  |  | umístění sloupků provizorního dopravního značení po celou dobu výstavby včetně přesunů ve fazích stavby
VV |  |  |  | 28=28,00 [A]
TS |  |  |  | položka zahrnuje: - dopravu demontovaného zařízení z dočasné skládky - osazení a montáž zařízení na místě určeném projektem - nutnou opravu poškozených částí nezahrnuje dodávku sloupku, stojky a upevňovacího zařízení
P | 6 | 914953 |  | SLOUPKY A STOJKY DZ Z JÄKL PROFILŮ PRO OCEL STOJAN DEMONTÁŽ | KUS | 28 | 0 |  |  | 2
PP
VV |  |  |  | 28=28,00 [A]
TS |  |  |  | Položka zahrnuje odstranění, demontáž a odklizení materiálu s odvozem na předepsané místo
P | 7 | 914959 | a | SLOUP A STOJKY DZ Z JÄKL PRO OCEL STOJAN NÁJEMNÉ | KOMPLET | 1 | 0 |  |  | 2
PP |  |  |  | k položce 914952 nájemné po celou dobu výstavby
VV |  |  |  | 1=1,00 [A]
TS |  |  |  | položka zahrnuje sazbu za pronájem dopravních značek a zařízení.
P | 8 | 915321 |  | VODOR DOPRAV ZNAČ Z FÓLIE DOČAS ODSTRANITEL - DOD A POKLÁDKA | M2 | 25 | 0 |  |  | 2
PP |  |  |  | V5
VV |  |  |  | 50*0,5=25,00 [A] Celkem: A=25,00 [B]
TS |  |  |  | položka zahrnuje: - dodání a pokládku předepsané fólie - zahrnuje předznačení
P | 9 | 915322 |  | VODOR DOPRAV ZNAČ Z FÓLIE DOČAS ODSTRANITEL - ODSTRANĚNÍ | M2 | 25 | 0 |  |  | 2
PP |  |  |  | Odstranění V5
VV |  |  |  | 50*0,5=25,00 [A] Celkem: A=25,00 [B]
TS |  |  |  | zahrnuje odstranění značení bez ohledu na způsob provedení (zatření, zbroušení) a odklizení vzniklé suti
P | 10 | 916122 |  | DOPRAV SVĚTLO VÝSTRAŽ SOUPRAVA 3KS - MONTÁŽ S PŘESUNEM | KUS | 2 | 0 |  |  | 2
PP |  |  |  | umístění provizorního dopravního značení po celou dobu výstavby včetně přesunů ve fazích stavby
VV |  |  |  | 2=2,00 [A] Celkem: A=2,00 [B]
TS |  |  |  | položka zahrnuje: - přemístění zařízení z dočasné skládky a jeho osazení a montáž na místě určeném projektem - údržbu po celou dobu trvání funkce, náhradu zničených nebo ztracených kusů, nutnou opravu poškozených částí - napájení z baterie včetně záložní baterie
P | 11 | 916123 |  | DOPRAV SVĚTLO VÝSTRAŽ SOUPRAVA 3KS - DEMONTÁŽ | KUS | 2 | 0 |  |  | 2
PP
VV |  |  |  | 2=2,00 [A]
TS |  |  |  | Položka zahrnuje odstranění, demontáž a odklizení zařízení s odvozem na předepsané místo
P | 12 | 916129 | a | DOPRAV SVĚTLO VÝSTRAŽ SOUPRAVA 3KS - NÁJEMNÉ | KOMPLET | 1 | 0 |  |  | 2
PP |  |  |  | k položce 916122 nájemné po celou dobu výstavby
VV |  |  |  | 1=1,00 [A]
TS |  |  |  | položka zahrnuje sazbu za pronájem zařízení. Počet měrných jednotek se určí jako součin počtu zařízení a počtu dní použití.
P | 13 | 916152 |  | SEMAFOROVÁ PŘENOSNÁ SOUPRAVA - MONTÁŽ S PŘESUNEM | KUS | 1 | 0 |  |  | 2
PP |  |  |  | umístění provizorního dopravního značení po celou dobu výstavby včetně přesunů ve fazích stavby
VV |  |  |  | 1=1,00 [A] Celkem: A=1,00 [B]
TS |  |  |  | položka zahrnuje: - přemístění zařízení z dočasné skládky a jeho osazení a montáž na místě určeném projektem - údržbu po celou dobu trvání funkce, náhradu zničených nebo ztracených kusů, nutnou opravu poškozených částí - napájení z baterie včetně záložní baterie
P | 14 | 916153 |  | SEMAFOROVÁ PŘENOSNÁ SOUPRAVA - DEMONTÁŽ | KUS | 1 | 0 |  |  | 2
PP
VV |  |  |  | 1=1,00 [A]
TS |  |  |  | Položka zahrnuje odstranění, demontáž a odklizení zařízení s odvozem na předepsané místo
P | 15 | 916159 | a | SEMAFOROVÁ PŘENOSNÁ SOUPRAVA - NÁJEMNÉ | KOMPLET | 1 | 0 |  |  | 2
PP |  |  |  | k položce 916152 nájemné po celou dobu výstavby
VV |  |  |  | 1=1,00 [A]
TS |  |  |  | položka zahrnuje sazbu za pronájem zařízení. Počet měrných jednotek se určí jako součin počtu zařízení a počtu dní použití.
P | 16 | 916322 |  | DOPRAVNÍ ZÁBRANY Z2 S FÓLIÍ TŘ 2 - MONTÁŽ S PŘESUNEM | KUS | 6 | 0 |  |  | 2
PP |  |  |  | umístění provizorního dopravního značení po celou dobu výstavby včetně přesunů ve fazích stavby
VV |  |  |  | 6=6,00 [A] Celkem: A=6,00 [B]
TS |  |  |  | položka zahrnuje: - přemístění zařízení z dočasné skládky a jeho osazení a montáž na místě určeném projektem - údržbu po celou dobu trvání funkce, náhradu zničených nebo ztracených kusů, nutnou opravu poškozených částí
P | 17 | 916323 |  | DOPRAVNÍ ZÁBRANY Z2 S FÓLIÍ TŘ 2 - DEMONTÁŽ | KUS | 6 | 0 |  |  | 2
PP
VV |  |  |  | 6=6,00 [A]
TS |  |  |  | Položka zahrnuje odstranění, demontáž a odklizení zařízení s odvozem na předepsané místo
P | 18 | 916329 | a | DOPRAVNÍ ZÁBRANY Z2 S FÓLIÍ TŘ 2 - NÁJEMNÉ | KOMPLET | 1 | 0 |  |  | 2
PP |  |  |  | k položce 916322 nájemné po celou dobu výstavby
VV |  |  |  | 1=1,00 [A]
TS |  |  |  | položka zahrnuje sazbu za pronájem zařízení. Počet měrných jednotek se určí jako součin počtu zařízení a počtu dní použití.
P | 19 | 916362 |  | SMĚROVACÍ DESKY Z4 OBOUSTR S FÓLIÍ TŘ 2 - MONTÁŽ S PŘESUNEM | KUS | 65 | 0 |  |  | 2
PP |  |  |  | umístění provizorního dopravního značení po celou dobu výstavby včetně přesunů ve fazích stavby
VV |  |  |  | 65=65,00 [A] Celkem: A=65,00 [B]
TS |  |  |  | položka zahrnuje: - přemístění zařízení z dočasné skládky a jeho osazení a montáž na místě určeném projektem - údržbu po celou dobu trvání funkce, náhradu zničených nebo ztracených kusů, nutnou opravu poškozených částí
P | 20 | 916363 |  | SMĚROVACÍ DESKY Z4 OBOUSTR S FÓLIÍ TŘ 2 - DEMONTÁŽ | KUS | 65 | 0 |  |  | 2
PP
VV |  |  |  | 65=65,00 [A]
TS |  |  |  | Položka zahrnuje odstranění, demontáž a odklizení zařízení s odvozem na předepsané místo
P | 21 | 916369 | a | SMĚROVACÍ DESKY Z4 OBOUSTR S FÓLIÍ TŘ 2 - NÁJEMNÉ | KOMPLET | 1 | 0 |  |  | 2
PP |  |  |  | k položce 916362 nájemné po celou dobu výstavby
VV |  |  |  | 1=1,00 [A]
TS |  |  |  | položka zahrnuje sazbu za pronájem zařízení. Počet měrných jednotek se určí jako součin počtu zařízení a počtu dní použití.
P | 22 | 916532 |  | PATKA PRO VODÍCÍ DESKY SAMOSTATNÁ DO 10KG - MONTÁŽ S PŘESUN | KUS | 121 | 0 |  |  | 2
PP |  |  |  | dvě patky pod SDZ a zábrany Z2 jedna patka pod vodící desky Z4 umístění provizorního dopravního značení po celou dobu výstavby včetně přesunů ve fazích stavby
VV |  |  |  | 32+24+65=121,00 [A]
TS |  |  |  | položka zahrnuje: - přemístění zařízení z dočasné skládky a jeho osazení a montáž na místě určeném projektem - údržbu po celou dobu trvání funkce, náhradu zničených nebo ztracených kusů, nutnou opravu poškozených částí
P | 23 | 916533 |  | PATKA PRO VODÍCÍ DESKY SAMOSTATNÁ DO 10KG - DEMONTÁŽ | KUS | 121 | 0 |  |  | 2
PP
VV |  |  |  | 32+24+65=121,00 [A]
TS |  |  |  | Položka zahrnuje odstranění, demontáž a odklizení zařízení s odvozem na předepsané místo
P | 24 | 916539 | a | PATKA PRO VODÍCÍ DESKY SAMOSTATNÁ DO 10KG - NÁJEMNÉ | KOMPLET | 1 | 0 |  |  | 2
PP |  |  |  | k položce 916532 nájemné po celou dobu výstavby
VV |  |  |  | 1=1,00 [A]
TS |  |  |  | položka zahrnuje cenu za pronájem dopravních značek a zařízení, která se určí jako součin počtu značek, počtu dní použití a denní sazby