## 000
ASPE10 |  |  |  | Firma: ÚDRŽBA SILNIC Královéhradeckého kraje a.s. | [5 empty] | 3
|  |  |  | Soupis prací objektu | [5 empty] | 3
S | Stavba: | Obec Rychnovek |  | II/285 Jaroměř – Nové Město nad Metují, 3. etapa (úsek 2 + 3)_financování KHK_neoceněný |  |  | 000 |  | 0,00 | 2
O | Rozpočet: | 000 |  | Všeobecné a předběžné položky |  |  |  |  | 15,00 | 2
Typ | Poř. číslo | Kód položky | Varianta | Název položky | MJ | Množství | Jednotková cena |  | 21,00 | 2
[7 empty] | Jednotková | Celkem
0 | 1 | 2 | 3 | 4 | 5 | 6 | 9 | 10
SD |  | 0 |  | Všeobecné konstrukce a práce
P | 1 | 02720 | a | POMOC PRÁCE ZŘÍZ NEBO ZAJIŠŤ REGULACI A OCHRANU DOPRAVY | KPL | 1 | 0 |  |  | 2
PP |  |  |  | projekt a projednání návrhu přechodné úpravy provozu během stavby
VV |  |  |  | 1=1.000 [A]
TS
P | 2 | 02720 | b | POMOC PRÁCE ZŘÍZ NEBO ZAJIŠŤ REGULACI A OCHRANU DOPRAVY | KPL | 1 | 0 |  |  | 2
PP |  |  |  | souhrnná částka musí obsahovat veškeré náklady na dočasné úpravy a regulaci dopravy (i pěší) na staveništi a nezbytné značení a opatření vyplývající z požadavků BOZP na staveništi vč. provizorních lávek a nájezdů, apod. Trasy pro pěší v souladu s vyhl. č. 398/2009 Sb., o obecných technických požadavcích zabezpečujících bezbariérové užívání staveb. Po dobu realizace stavby zajištěn přístup k objektům pro požární techniku, policie, záchranné služby.
VV |  |  |  | 1=1.000 [A]
TS
P | 3 | 02730 |  | POMOC PRÁCE ZŘÍZ NEBO ZAJIŠŤ OCHRANU INŽENÝRSKÝCH SÍTÍ | KPL | 1 | 0 |  |  | 2
PP |  |  |  | Zajištění inženýrských sítí během realizace stavby dle požadavku správců. Nutné vytyčení všech podzemních sítí s protokolárním zápisem příslušných správců. Určení přesné polohy podzemního vedení kopanými sondami. Zajištění stavby proti škodě na okolních pozemcích a objektech.
VV |  |  |  | 1=1.000 [A]
TS
P | 4 | 02911 | a | OSTATNÍ POŽADAVKY - GEODETICKÉ ZAMĚŘENÍ | KPL | 1 | 0 |  |  | 2
PP |  |  |  | geodetické práce při provádění stavby
VV |  |  |  | 1=1.000 [A]
TS
P | 5 | 02911 | b | OSTATNÍ POŽADAVKY - GEODETICKÉ ZAMĚŘENÍ | KPL | 1 | 0 |  |  | 2
PP |  |  |  | geodetické zaměření skutečného provedení stavby
VV |  |  |  | 1=1.000 [A]
TS
P | 6 | 02944 |  | OSTAT POŽADAVKY - DOKUMENTACE SKUTEČ PROVEDENÍ V DIGIT FORMĚ | KPL | 1 | 0 |  |  | 2
PP |  |  |  | dokumentace skutečného provedení stavby
VV |  |  |  | 1=1.000 [A]
TS
P | 7 | 03100 |  | ZAŘÍZENÍ STAVENIŠTĚ - ZŘÍZENÍ, PROVOZ, DEMONTÁŽ | KPL | 1 | 0 |  |  | 2
PP
VV |  |  |  | 1=1.000 [A]
TS

## SO 101
ASPE10 |  |  |  | Firma: ÚDRŽBA SILNIC Královéhradeckého kraje a.s. | [5 empty] | 3
|  |  |  | Soupis prací objektu | [5 empty] | 3
S | Stavba: | Obec Rychnovek |  | II/285 Jaroměř – Nové Město nad Metují, 3. etapa (úsek 2 + 3)_financování KHK_neoceněný |  |  | SO 101 |  | 0,00 | 2
O | Rozpočet: | SO 101 |  | Rekonstrukce silnice II/285 |  |  |  |  | 15,00 | 2
Typ | Poř. číslo | Kód položky | Varianta | Název položky | MJ | Množství | Jednotková cena |  | 21,00 | 2
[7 empty] | Jednotková | Celkem
0 | 1 | 2 | 3 | 4 | 5 | 6 | 9 | 10
SD |  | 0 |  | Všeobecné konstrukce a práce
P | 1 | 014112 |  | POPLATKY ZA SKLÁDKU TYP S-IO (INERTNÍ ODPAD) | T | 802.35 | 0 |  |  | 2
PP |  |  |  | beton, suť
VV |  |  |  | pol.11332 422*1,9=801.800 [A] pol. 96687 5*0,05*2,2=0.550 [B] Celkem: A+B=802.350 [C]
TS
P | 2 | 014122 |  | POPLATKY ZA SKLÁDKU TYP S-OO (OSTATNÍ ODPAD) | T | 563.35 | 0 |  |  | 2
PP |  |  |  | zemina
VV |  |  |  | pol. 12373 260*1,9=494.000 [A] pol. 12932 55*0,3*1,9=31.350 [B] pol. 13273 20*1,9=38.000 [C] Celkem: A+B+C=563.350 [D]
TS
P | 3 | 014201 |  | POPLATKY ZA ZEMNÍK - ZEMINA | M3 | 2.25 | 0 |  |  | 2
PP |  |  |  | doplnění zeminy - ornice pro pol. 18215
VV |  |  |  | 2,250=2.250 [A]
TS
SD |  | 1 |  | Zemní práce
P | 4 | 11120 |  | ODSTRANĚNÍ KŘOVIN | M2 | 20 | 0 |  |  | 2
PP |  |  |  | včetně odvozu a štěpkování
VV |  |  |  | 20=20.000 [A]
TS
P | 5 | 11332 |  | ODSTRANĚNÍ PODKLADŮ ZPEVNĚNÝCH PLOCH Z KAMENIVA NESTMELENÉHO | M3 | 422.1 | 0 |  |  | 2
PP |  |  |  | podkladní vrstva ze ŠD a ŠP na trvalou skládku
VV |  |  |  | 1005*1,05=1 055.250 [A] a*0,40=422.100 [B]
TS
P | 6 | 11372D |  | FRÉZOVÁNÍ ZPEVNĚNÝCH PLOCH ASFALT DROBNÝCH OPRAV A PLOŠ ROZPADŮ DO 2000M2 | M3 | 100.5 | 0 |  |  | 2
PP |  |  |  | odstranění stávajících živičných vrstev vč. zazubení stávajících vrstev v místě napojení - v oblastech stavby s kvalit. třídou ZAS-T1 a ZAS-T2 vč. naložení, odvozu a uložení na skládku dodavatele, zhotovitel v ceně zohlední možnost zpětného využití recyklovaného materiálu
VV |  |  |  | 1005*0,10=100.500 [A]
TS
P | 7 | 113766 |  | FRÉZOVÁNÍ DRÁŽKY PRŮŘEZU DO 800MM2 V ASFALTOVÉ VOZOVCE | M | 13 | 0 |  |  | 2
PP |  |  |  | drážka pro zálivku
VV |  |  |  | 6,5+6,5=13.000 [A]
TS
P | 8 | 12373 |  | ODKOP PRO SPOD STAVBU SILNIC A ŽELEZNIC TŘ. I | M3 | 260 | 0 |  |  | 2
PP |  |  |  | včetně odvozu na trvalou skládku
VV |  |  |  | (75+42)*0,6+115*0,2+1055*0,15+3,55+5,0=260.000 [A]
TS
P | 9 | 12932 |  | ČIŠTĚNÍ PŘÍKOPŮ OD NÁNOSU DO 0,5M3/M | M | 55 | 0 |  |  | 2
PP |  |  |  | předpoklad 0,3m3/bm na trvalou skládku
VV |  |  |  | 55=55.000 [A]
TS
P | 10 | 13273 |  | HLOUBENÍ RÝH ŠÍŘ DO 2M PAŽ I NEPAŽ TŘ. I | M3 | 20 | 0 |  |  | 2
PP |  |  |  | včetně odvozu materiálu na trvalou skládku
VV |  |  |  | (8,0+1,5+1,0+8,5+9,0+7,0+7,0)*0,6*0,75+1,1=20.000 [A] přípojky vpustí a vpustě a žlaby
TS
P | 11 | 17481 |  | ZÁSYP JAM A RÝH Z NAKUPOVANÝCH MATERIÁLŮ | M3 | 101.5 | 0 |  |  | 2
PP |  |  |  | zemina vhodná do násypů dle ČSN 73 6133
VV |  |  |  | 162*2*0,25=81.000 [A] pro komunikaci (8,0+1,5+1,0+8,5+9,0+7,0+7,0)*0,6*0,5+5*0,5+2*9*0,3=20.500 [B] pro přípojky Celkem: A+B=101.500 [C]
TS
P | 12 | 17581 |  | OBSYP POTRUBÍ A OBJEKTŮ Z NAKUPOVANÝCH MATERIÁLŮ | M3 | 5.04 | 0 |  |  | 2
PP |  |  |  | obsyp potrubí - štěrkopísek netříděný zásypový
VV |  |  |  | (8,0+1,5+1,0+8,5+9,0+7,0+7,0)*0,6*0,2=5.040 [A]
TS
P | 13 | 18110 |  | ÚPRAVA PLÁNĚ SE ZHUTNĚNÍM V HORNINĚ TŘ. I | M2 | 1195.833 | 0 |  |  | 2
PP
VV |  |  |  | 1025*7/6=1 195.833 [A]
TS
P | 14 | 18215 |  | ÚPRAVA POVRCHŮ SROVNÁNÍM ÚZEMÍ V TL DO 0,50M | M2 | 45 | 0 |  |  | 2
PP |  |  |  | plošná úprava terénu včetně doplnění ornicí
VV |  |  |  | 7+22+16=45.000 [A]
TS
P | 15 | 18241 |  | ZALOŽENÍ TRÁVNÍKU RUČNÍM VÝSEVEM | M2 | 45 | 0 |  |  | 2
PP |  |  |  | směs parková okrasná
VV |  |  |  | 45=45.000 [A]
TS
P | 16 | 18247 |  | OŠETŘOVÁNÍ TRÁVNÍKU | M2 | 45 | 0 |  |  | 2
PP
VV |  |  |  | 45=45.000 [A]
TS
P | 17 | 183512 |  | CHEMICKÉ ODPLEVELENÍ VÝBĚROVÉ | M2 | 90 | 0 |  |  | 2
PP |  |  |  | chemické odplevelení před založením trávníku a po založení trávníku
VV |  |  |  | 2*45=90.000 [A]
TS
SD |  | 4 |  | Vodorovné konstrukce
P | 18 | 45157 |  | PODKLADNÍ A VÝPLŇOVÉ VRSTVY Z KAMENIVA TĚŽENÉHO | M3 | 4.2 | 0 |  |  | 2
PP |  |  |  | štěrkopískový podsyp frakce 0-8 mm pod trouby
VV |  |  |  | 42*0,5*0,2=4.200 [A]
TS
SD |  | 5 |  | Komunikace
P | 19 | 56210 |  | VOZOVKOVÉ VRSTVY Z MATERIÁLŮ STABIL CEMENTEM | M3 | 164 | 0 |  |  | 2
PP |  |  |  | SC C 8/10 tl. 160mm
VV |  |  |  | 1025*0,160=164.000 [A]
TS
P | 20 | 56335 |  | VOZOVKOVÉ VRSTVY ZE ŠTĚRKODRTI TL. DO 250MM | M2 | 1195.833 | 0 |  |  | 2
PP |  |  |  | podkladní vrstva tl. 250mm
VV |  |  |  | 1025*7/6=1 195.833 [A]
TS
P | 21 | 56963 |  | ZPEVNĚNÍ KRAJNIC Z RECYKLOVANÉHO MATERIÁLU TL DO 150MM | M2 | 26 | 0 |  |  | 2
PP |  |  |  | R-mat 40 RA 0/22
VV |  |  |  | 52*0,50=26.000 [A]
TS
P | 22 | 572123 |  | INFILTRAČNÍ POSTŘIK Z EMULZE DO 1,0KG/M2 | M2 | 1025 | 0 |  |  | 2
PP |  |  |  | 1 kg/m2 po vyštěpení
VV |  |  |  | 1025=1 025.000 [A]
TS
P | 23 | 572213 | a | SPOJOVACÍ POSTŘIK Z EMULZE DO 0,5KG/M2 | M2 | 1025 | 0 |  |  | 2
PP |  |  |  | 0,30 kg/m2 po vyštěpení
VV |  |  |  | 1025=1 025.000 [A]
TS
P | 24 | 572213 | b | SPOJOVACÍ POSTŘIK Z EMULZE DO 0,5KG/M2 | M2 | 1025 | 0 |  |  | 2
PP |  |  |  | 0,50 kg/m2 po vyštěpení
VV |  |  |  | 1025=1 025.000 [A]
TS
P | 25 | 574C56 |  | ASFALTOVÝ BETON PRO LOŽNÍ VRSTVY ACL 16+, 16S TL. 60MM | M2 | 1025 | 0 |  |  | 2
PP |  |  |  | ACL 16+
VV |  |  |  | 1025=1 025.000 [A]
TS
P | 26 | 574E46 |  | ASFALTOVÝ BETON PRO PODKLADNÍ VRSTVY ACP 16+, 16S TL. 50MM | M2 | 1025 | 0 |  |  | 2
PP |  |  |  | ACP 16+
VV |  |  |  | 1025=1 025.000 [A]
TS
P | 27 | 574I54 |  | ASFALTOVÝ KOBEREC MASTIXOVÝ SMA 11+, 11S TL. 40MM | M2 | 1025 | 0 |  |  | 2
PP |  |  |  | SMA 11+
VV |  |  |  | 1025=1 025.000 [A]
TS
SD |  | 8 |  | Potrubí
P | 28 | 87434 |  | POTRUBÍ Z TRUB PLASTOVÝCH ODPADNÍCH DN DO 200MM | M | 42 | 0 |  |  | 2
PP |  |  |  | DN 200, SN 10
VV |  |  |  | 8,0+1,5+1,0+8,5+7,0+7,0+9,0=42.000 [A]
TS
P | 29 | 89712 |  | VPUSŤ KANALIZAČNÍ ULIČNÍ KOMPLETNÍ Z BETONOVÝCH DÍLCŮ | KUS | 4 | 0 |  |  | 2
PP
VV |  |  |  | 4=4.000 [A]
TS
P | 30 | 89721 |  | VPUSŤ KANALIZAČNÍ HORSKÁ KOMPLETNÍ MONOLITICKÁ BETONOVÁ | KUS | 2 | 0 |  |  | 2
PP
VV |  |  |  | 2=2.000 [A]
TS
P | 31 | 897543 |  | VPUSŤ ODVOD ŽLABŮ Z POLYMERBETONU SV. ŠÍŘKY DO 200MM | KUS | 4 | 0 |  |  | 2
PP |  |  |  | vpusťové a revizní díly žlabu DM 2000 - F900 kN
VV |  |  |  | 2+2=4.000 [A]
TS
P | 32 | 89916 |  | BETONOVÉ DOPLŇKY TRUB VEDENÍ | M3 | 1 | 0 |  |  | 2
PP |  |  |  | Vyrovnávací prstence nebo rámy + podmazání u ponechávaných šachet
VV |  |  |  | 5*2*0,1=1.000 [A]
TS
P | 33 | 89921 |  | VÝŠKOVÁ ÚPRAVA POKLOPŮ | KUS | 5 | 0 |  |  | 2
PP
VV |  |  |  | 5=5.000 [A]
TS
P | 34 | 899901 |  | PŘEPOJENÍ PŘÍPOJEK | KUS | 6 | 0 |  |  | 2
PP |  |  |  | napojení vpustí na stávající šachty nebo potrubí
VV |  |  |  | 6=6.000 [A]
TS
SD |  | 9 |  | Ostatní konstrukce a práce
P | 35 | 914123 |  | DOPRAVNÍ ZNAČKY ZÁKLADNÍ VELIKOSTI OCELOVÉ FÓLIE TŘ 1 - DEMONTÁŽ | KUS | 6 | 0 |  |  | 2
PP
VV |  |  |  | 6=6.000 [A]
TS
P | 36 | 914131 |  | DOPRAVNÍ ZNAČKY ZÁKLADNÍ VELIKOSTI OCELOVÉ FÓLIE TŘ 2 - DODÁVKA A MONTÁŽ | KUS | 6 | 0 |  |  | 2
PP
VV |  |  |  | značky upravující přednost 2=2.000 [A] výstražné DZ 1=1.000 [B] zákazové, příkazové DZ 1=1.000 [C] dodatkové tabulky 2=2.000 [D] Celkem: A+B+C+D=6.000 [E]
TS
P | 37 | 914913 |  | SLOUPKY A STOJKY DZ Z OCEL TRUBEK ZABETON DEMONTÁŽ | KUS | 3 | 0 |  |  | 2
PP
VV |  |  |  | 3=3.000 [A]
TS
P | 38 | 914921 |  | SLOUPKY A STOJKY DOPRAVNÍCH ZNAČEK Z OCEL TRUBEK DO PATKY - DODÁVKA A MONTÁŽ | KUS | 3 | 0 |  |  | 2
PP
VV |  |  |  | 3=3.000 [A]
TS
P | 39 | 915111 |  | VODOROVNÉ DOPRAVNÍ ZNAČENÍ BARVOU HLADKÉ - DODÁVKA A POKLÁDKA | M2 | 23.75 | 0 |  |  | 2
PP
VV |  |  |  | 0,125*165=20.625 [A] 0,25*25*0,5=3.125 [B] Celkem: A+B=23.750 [C]
TS
P | 40 | 915211 |  | VODOROVNÉ DOPRAVNÍ ZNAČENÍ PLASTEM HLADKÉ - DODÁVKA A POKLÁDKA | M2 | 23.75 | 0 |  |  | 2
PP
VV |  |  |  | 0,125*165=20.625 [A] 0,25*25*0,5=3.125 [B] Celkem: A+B=23.750 [C]
TS
P | 41 | 915401 |  | VODOROVNÉ DOPRAVNÍ ZNAČENÍ BETON PREFABRIK - DODÁVKA A POKLÁDKA | M2 | 77.75 | 0 |  |  | 2
PP |  |  |  | betonová přídlažba do betonového lože včetně vyspárování - barva bílá
VV |  |  |  | 95+58+44+114=311.000 [A] a*0,25=77.750 [B]
TS
P | 42 | 917224 | a | SILNIČNÍ A CHODNÍKOVÉ OBRUBY Z BETONOVÝCH OBRUBNÍKŮ ŠÍŘ 150MM | M | 60 | 0 |  |  | 2
PP |  |  |  | silniční obruby 150 x 250 do betonového lože s boční opěrou - standardní
VV |  |  |  | 56+4=60.000 [A]
TS
P | 43 | 917224 | b | SILNIČNÍ A CHODNÍKOVÉ OBRUBY Z BETONOVÝCH OBRUBNÍKŮ ŠÍŘ 150MM | M | 38 | 0 |  |  | 2
PP |  |  |  | silniční obruby 150 x 250 do betonového lože s boční opěrou - nájezdové a přechodové
VV |  |  |  | 25=25.000 [A] nájezdové 13=13.000 [B] přechodové Celkem: A+B=38.000 [C]
TS
P | 44 | 919112 |  | ŘEZÁNÍ ASFALTOVÉHO KRYTU VOZOVEK TL DO 100MM | M | 13 | 0 |  |  | 2
PP
VV |  |  |  | 6,5+6,5=13.000 [A]
TS
P | 45 | 931326 |  | TĚSNĚNÍ DILATAČ SPAR ASF ZÁLIVKOU MODIFIK PRŮŘ DO 800MM2 | M | 13 | 0 |  |  | 2
PP |  |  |  | těsnění spár vozovky
VV |  |  |  | 6,5+6,5=13.000 [A]
TS
P | 46 | 93543 |  | ŽLABY Z DÍLCŮ Z POLYMERBETONU SVĚTLÉ ŠÍŘKY DO 200MM VČETNĚ MŘÍŽÍ | M | 7 | 0 |  |  | 2
PP
VV |  |  |  | 7=7.000 [A]
TS
P | 47 | 96687 |  | VYBOURÁNÍ ULIČNÍCH VPUSTÍ KOMPLETNÍCH | KUS | 5 | 0 |  |  | 2
PP |  |  |  | včetně zaslepení přípojky a zabetonování šachet na trvalou skládku
VV |  |  |  | 5=5.000 [A]
TS

## SO 101.1
ASPE10 |  |  |  | Firma: ÚDRŽBA SILNIC Královéhradeckého kraje a.s. | [5 empty] | 3
|  |  |  | Soupis prací objektu | [5 empty] | 3
S | Stavba: | Obec Rychnovek |  | II/285 Jaroměř – Nové Město nad Metují, 3. etapa (úsek 2 + 3)_financování KHK_neoceněný |  |  | SO 101.1 |  | 0,00 | 2
O | Rozpočet: | SO 101.1 |  | Silnice II/285 - Udržovací práce |  |  |  |  | 15,00 | 2
Typ | Poř. číslo | Kód položky | Varianta | Název položky | MJ | Množství | Jednotková cena |  | 21,00 | 2
[7 empty] | Jednotková | Celkem
0 | 1 | 2 | 3 | 4 | 5 | 6 | 9 | 10
SD |  | 0 |  | Všeobecné konstrukce a práce
P | 1 | 014122 |  | POPLATKY ZA SKLÁDKU TYP S-OO (OSTATNÍ ODPAD) | T | 11.4 | 0 |  |  | 2
PP |  |  |  | zemina
VV |  |  |  | pol. 12373 6,0*1,9=11.400 [A]
TS
P | 2 | 014201 |  | POPLATKY ZA ZEMNÍK - ZEMINA | M3 | 0.5 | 0 |  |  | 2
PP |  |  |  | doplnění zeminy - ornice pro pol. 18215
VV |  |  |  | 0,50=0.500 [A]
TS
SD |  | 1 |  | Zemní práce
P | 3 | 12373 |  | ODKOP PRO SPOD STAVBU SILNIC A ŽELEZNIC TŘ. I | M3 | 6 | 0 |  |  | 2
PP |  |  |  | včetně odvozu na trvalou skládku
VV |  |  |  | 10*1*0,6=6.000 [A]
TS
P | 4 | 17481 |  | ZÁSYP JAM A RÝH Z NAKUPOVANÝCH MATERIÁLŮ | M3 | 2.5 | 0 |  |  | 2
PP |  |  |  | zemina vhodná do násypů dle ČSN 73 6133
VV |  |  |  | 10*0,25=2.500 [A] pro komunikaci
TS
P | 5 | 18110 |  | ÚPRAVA PLÁNĚ SE ZHUTNĚNÍM V HORNINĚ TŘ. I | M2 | 4 | 0 |  |  | 2
PP
VV |  |  |  | 4,0=4.000 [A]
TS
P | 6 | 18215 |  | ÚPRAVA POVRCHŮ SROVNÁNÍM ÚZEMÍ V TL DO 0,50M | M2 | 10 | 0 |  |  | 2
PP |  |  |  | plošná úprava terénu včetně doplnění ornicí
VV |  |  |  | 10*1,0=10.000 [A]
TS
P | 7 | 18241 |  | ZALOŽENÍ TRÁVNÍKU RUČNÍM VÝSEVEM | M2 | 10 | 0 |  |  | 2
PP |  |  |  | směs parková okrasná
VV |  |  |  | 10=10.000 [A]
TS
P | 8 | 18247 |  | OŠETŘOVÁNÍ TRÁVNÍKU | M2 | 10 | 0 |  |  | 2
PP
VV |  |  |  | 10=10.000 [A]
TS
P | 9 | 183512 |  | CHEMICKÉ ODPLEVELENÍ VÝBĚROVÉ | M2 | 20 | 0 |  |  | 2
PP |  |  |  | chemické odplevelení před založením trávníku a po založení trávníku
VV |  |  |  | 2*10=20.000 [A]
TS
SD |  | 5 |  | Komunikace
P | 10 | 56210 |  | VOZOVKOVÉ VRSTVY Z MATERIÁLŮ STABIL CEMENTEM | M3 | 0.32 | 0 |  |  | 2
PP |  |  |  | SC C 8/10 tl. 160mm
VV |  |  |  | 2,0*0,160=0.320 [A]
TS
P | 11 | 56335 |  | VOZOVKOVÉ VRSTVY ZE ŠTĚRKODRTI TL. DO 250MM | M2 | 4 | 0 |  |  | 2
PP |  |  |  | podkladní vrstva tl. 250mm
VV |  |  |  | 2+2=4.000 [A]
TS
P | 12 | 572123 |  | INFILTRAČNÍ POSTŘIK Z EMULZE DO 1,0KG/M2 | M2 | 2 | 0 |  |  | 2
PP |  |  |  | 1 kg/m2 po vyštěpení
VV |  |  |  | 2,0=2.000 [A]
TS
P | 13 | 572213 | a | SPOJOVACÍ POSTŘIK Z EMULZE DO 0,5KG/M2 | M2 | 2 | 0 |  |  | 2
PP |  |  |  | 0,30 kg/m2 po vyštěpení
VV |  |  |  | 2,0=2.000 [A]
TS
P | 14 | 572213 | b | SPOJOVACÍ POSTŘIK Z EMULZE DO 0,5KG/M2 | M2 | 2 | 0 |  |  | 2
PP |  |  |  | 0,50 kg/m2 po vyštěpení
VV |  |  |  | 2,0=2.000 [A]
TS
P | 15 | 574C56 |  | ASFALTOVÝ BETON PRO LOŽNÍ VRSTVY ACL 16+, 16S TL. 60MM | M2 | 2 | 0 |  |  | 2
PP |  |  |  | ACL 16+
VV |  |  |  | 2,0=2.000 [A]
TS
P | 16 | 574E46 |  | ASFALTOVÝ BETON PRO PODKLADNÍ VRSTVY ACP 16+, 16S TL. 50MM | M2 | 2 | 0 |  |  | 2
PP |  |  |  | ACP 16+
VV |  |  |  | 2,0=2.000 [A]
TS
P | 17 | 574I54 |  | ASFALTOVÝ KOBEREC MASTIXOVÝ SMA 11+, 11S TL. 40MM | M2 | 2 | 0 |  |  | 2
PP |  |  |  | SMA 11+
VV |  |  |  | 2,0=2.000 [A]
TS
SD |  | 9 |  | Ostatní konstrukce a práce
P | 18 | 915401 |  | VODOROVNÉ DOPRAVNÍ ZNAČENÍ BETON PREFABRIK - DODÁVKA A POKLÁDKA | M2 | 2.5 | 0 |  |  | 2
PP |  |  |  | betonová přídlažba do betonového lože včetně vyspárování - barva bílá
VV |  |  |  | 10=10.000 [A] a*0,25=2.500 [B]
TS
P | 19 | 917224 | a | SILNIČNÍ A CHODNÍKOVÉ OBRUBY Z BETONOVÝCH OBRUBNÍKŮ ŠÍŘ 150MM | M | 10 | 0 |  |  | 2
PP |  |  |  | silniční obruby 150 x 250 do betonového lože s boční opěrou - standardní
VV |  |  |  | 10=10.000 [A]
TS

## SO 101.2
ASPE10 |  |  |  | Firma: ÚDRŽBA SILNIC Královéhradeckého kraje a.s. | [5 empty] | 3
|  |  |  | Soupis prací objektu | [5 empty] | 3
S | Stavba: | Obec Rychnovek |  | II/285 Jaroměř – Nové Město nad Metují, 3. etapa (úsek 2 + 3)_financování KHK_neoceněný |  |  | SO 101.2 |  | 0,00 | 2
O | Rozpočet: | SO 101.2 |  | Úprava místní komunikace (napojení p.p.č. 336/1) |  |  |  |  | 15,00 | 2
Typ | Poř. číslo | Kód položky | Varianta | Název položky | MJ | Množství | Jednotková cena |  | 21,00 | 2
[7 empty] | Jednotková | Celkem
0 | 1 | 2 | 3 | 4 | 5 | 6 | 9 | 10
SD |  | 0 |  | Všeobecné konstrukce a práce
P | 1 | 014112 |  | POPLATKY ZA SKLÁDKU TYP S-IO (INERTNÍ ODPAD) | T | 67.2 | 0 |  |  | 2
PP |  |  |  | beton, suť
VV |  |  |  | pol.11316 9,0*2,4=21.600 [A] pol.11332 24*1,9=45.600 [B] Celkem: A+B=67.200 [C]
TS
P | 2 | 014122 |  | POPLATKY ZA SKLÁDKU TYP S-OO (OSTATNÍ ODPAD) | T | 8.55 | 0 |  |  | 2
PP |  |  |  | zemina
VV |  |  |  | pol. 12373 4,5*1,9=8.550 [A]
TS
P | 3 | 014201 |  | POPLATKY ZA ZEMNÍK - ZEMINA | M3 | 1.25 | 0 |  |  | 2
PP |  |  |  | doplnění zeminy - ornice pro pol. 18215
VV |  |  |  | 1,25=1.250 [A]
TS
SD |  | 1 |  | Zemní práce
P | 4 | 11316 |  | ODSTRANĚNÍ KRYTU ZPEVNĚNÝCH PLOCH ZE SILNIČNÍCH DÍLCŮ | M3 | 9 | 0 |  |  | 2
PP |  |  |  | včetně odvozu na trvalou skládku
VV |  |  |  | 45=45.000 [A] a*0,20=9.000 [B]
TS
P | 5 | 11332 |  | ODSTRANĚNÍ PODKLADŮ ZPEVNĚNÝCH PLOCH Z KAMENIVA NESTMELENÉHO | M3 | 24 | 0 |  |  | 2
PP |  |  |  | podkladní vrstva ze ŠD a ŠP na trvalou skládku
VV |  |  |  | (15+45)=60.000 [A] a*0,40=24.000 [B]
TS
P | 6 | 11372E |  | FRÉZOVÁNÍ ZPEVNĚNÝCH PLOCH ASFALT DROBNÝCH OPRAV A PLOŠ ROZPADŮ DO 500M2 | M3 | 1.5 | 0 |  |  | 2
PP |  |  |  | odstranění stávajících živičných vrstev vč. zazubení stávajících vrstev v místě napojení - v oblastech stavby s kvalit. třídou ZAS-T1 a ZAS-T2 vč. naložení, odvozu a uložení na skládku dodavatele, zhotovitel v ceně zohlední možnost zpětného využití recyklovaného materiálu
VV |  |  |  | 15*0,10=1.500 [A]
TS
P | 7 | 12373 |  | ODKOP PRO SPOD STAVBU SILNIC A ŽELEZNIC TŘ. I | M3 | 4.5 | 0 |  |  | 2
PP |  |  |  | včetně odvozu na trvalou skládku
VV |  |  |  | 5,0*0,5*0,6+60*0,05=4.500 [A]
TS
P | 8 | 17481 |  | ZÁSYP JAM A RÝH Z NAKUPOVANÝCH MATERIÁLŮ | M3 | 5.5 | 0 |  |  | 2
PP |  |  |  | zemina vhodná do násypů dle ČSN 73 6133
VV |  |  |  | (17+5,0)*0,25=5.500 [A] pro komunikaci
TS
P | 9 | 18110 |  | ÚPRAVA PLÁNĚ SE ZHUTNĚNÍM V HORNINĚ TŘ. I | M2 | 65 | 0 |  |  | 2
PP
VV |  |  |  | 55+10=65.000 [A]
TS
P | 10 | 18215 |  | ÚPRAVA POVRCHŮ SROVNÁNÍM ÚZEMÍ V TL DO 0,50M | M2 | 25 | 0 |  |  | 2
PP |  |  |  | plošná úprava terénu včetně doplnění ornicí
VV |  |  |  | 17+8=25.000 [A]
TS
P | 11 | 18241 |  | ZALOŽENÍ TRÁVNÍKU RUČNÍM VÝSEVEM | M2 | 25 | 0 |  |  | 2
PP |  |  |  | směs parková okrasná
VV |  |  |  | 25=25.000 [A]
TS
P | 12 | 18247 |  | OŠETŘOVÁNÍ TRÁVNÍKU | M2 | 25 | 0 |  |  | 2
PP
VV |  |  |  | 25=25.000 [A]
TS
P | 13 | 183512 |  | CHEMICKÉ ODPLEVELENÍ VÝBĚROVÉ | M2 | 50 | 0 |  |  | 2
PP |  |  |  | chemické odplevelení před založením trávníku a po založení trávníku
VV |  |  |  | 2*25=50.000 [A]
TS
SD |  | 5 |  | Komunikace
P | 14 | 56210 |  | VOZOVKOVÉ VRSTVY Z MATERIÁLŮ STABIL CEMENTEM | M3 | 8.8 | 0 |  |  | 2
PP |  |  |  | SC C 8/10 tl. 160mm
VV |  |  |  | 55*0,160=8.800 [A]
TS
P | 15 | 56335 |  | VOZOVKOVÉ VRSTVY ZE ŠTĚRKODRTI TL. DO 250MM | M2 | 65 | 0 |  |  | 2
PP |  |  |  | podkladní vrstva tl. 250mm
VV |  |  |  | 55+10=65.000 [A]
TS
P | 16 | 572123 |  | INFILTRAČNÍ POSTŘIK Z EMULZE DO 1,0KG/M2 | M2 | 55 | 0 |  |  | 2
PP |  |  |  | 1 kg/m2 po vyštěpení
VV |  |  |  | 55=55.000 [A]
TS
P | 17 | 572213 | a | SPOJOVACÍ POSTŘIK Z EMULZE DO 0,5KG/M2 | M2 | 55 | 0 |  |  | 2
PP |  |  |  | 0,30 kg/m2 po vyštěpení
VV |  |  |  | 55=55.000 [A]
TS
P | 18 | 572213 | b | SPOJOVACÍ POSTŘIK Z EMULZE DO 0,5KG/M2 | M2 | 55 | 0 |  |  | 2
PP |  |  |  | 0,50 kg/m2 po vyštěpení
VV |  |  |  | 55=55.000 [A]
TS
P | 19 | 574C56 |  | ASFALTOVÝ BETON PRO LOŽNÍ VRSTVY ACL 16+, 16S TL. 60MM | M2 | 55 | 0 |  |  | 2
PP |  |  |  | ACL 16+
VV |  |  |  | 55=55.000 [A]
TS
P | 20 | 574E46 |  | ASFALTOVÝ BETON PRO PODKLADNÍ VRSTVY ACP 16+, 16S TL. 50MM | M2 | 55 | 0 |  |  | 2
PP |  |  |  | ACP 16+
VV |  |  |  | 55=55.000 [A]
TS
P | 21 | 574I54 |  | ASFALTOVÝ KOBEREC MASTIXOVÝ SMA 11+, 11S TL. 40MM | M2 | 55 | 0 |  |  | 2
PP |  |  |  | SMA 11+
VV |  |  |  | 55=55.000 [A]
TS
SD |  | 9 |  | Ostatní konstrukce a práce
P | 22 | 915401 |  | VODOROVNÉ DOPRAVNÍ ZNAČENÍ BETON PREFABRIK - DODÁVKA A POKLÁDKA | M2 | 6 | 0 |  |  | 2
PP |  |  |  | betonová přídlažba do betonového lože včetně vyspárování - barva bílá
VV |  |  |  | 17+7=24.000 [A] a*0,25=6.000 [B]
TS
P | 23 | 917224 | a | SILNIČNÍ A CHODNÍKOVÉ OBRUBY Z BETONOVÝCH OBRUBNÍKŮ ŠÍŘ 150MM | M | 22 | 0 |  |  | 2
PP |  |  |  | silniční obruby 150 x 250 do betonového lože s boční opěrou - standardní
VV |  |  |  | 17-1+7-1=22.000 [A]
TS
P | 24 | 917224 | b | SILNIČNÍ A CHODNÍKOVÉ OBRUBY Z BETONOVÝCH OBRUBNÍKŮ ŠÍŘ 150MM | M | 2 | 0 |  |  | 2
PP |  |  |  | silniční obruby 150 x 250 do betonového lože s boční opěrou - nájezdové a přechodové
VV |  |  |  | 0=0.000 [A] nájezdové 2=2.000 [B] přechodové Celkem: A+B=2.000 [C]
TS

## SO 101.3
ASPE10 |  |  |  | Firma: ÚDRŽBA SILNIC Královéhradeckého kraje a.s. | [5 empty] | 3
|  |  |  | Soupis prací objektu | [5 empty] | 3
S | Stavba: | Obec Rychnovek |  | II/285 Jaroměř – Nové Město nad Metují, 3. etapa (úsek 2 + 3)_financování KHK_neoceněný |  |  | SO 101.3 |  | 0,00 | 2
O | Rozpočet: | SO 101.3 |  | Úprava místní komunikace (napojení p.p.č. 209/6) |  |  |  |  | 15,00 | 2
Typ | Poř. číslo | Kód položky | Varianta | Název položky | MJ | Množství | Jednotková cena |  | 21,00 | 2
[7 empty] | Jednotková | Celkem
0 | 1 | 2 | 3 | 4 | 5 | 6 | 9 | 10
SD |  | 0 |  | Všeobecné konstrukce a práce
P | 1 | 014112 |  | POPLATKY ZA SKLÁDKU TYP S-IO (INERTNÍ ODPAD) | T | 28.88 | 0 |  |  | 2
PP |  |  |  | beton, suť
VV |  |  |  | pol.11332 15,2*1,9=28.880 [A]
TS
SD |  | 1 |  | Zemní práce
P | 2 | 11332 |  | ODSTRANĚNÍ PODKLADŮ ZPEVNĚNÝCH PLOCH Z KAMENIVA NESTMELENÉHO | M3 | 15.2 | 0 |  |  | 2
PP |  |  |  | podkladní vrstva ze ŠD a ŠP na trvalou skládku
VV |  |  |  | 38=38.000 [A] a*0,40=15.200 [B]
TS
P | 3 | 11372E |  | FRÉZOVÁNÍ ZPEVNĚNÝCH PLOCH ASFALT DROBNÝCH OPRAV A PLOŠ ROZPADŮ DO 500M2 | M3 | 3.8 | 0 |  |  | 2
PP |  |  |  | odstranění stávajících živičných vrstev vč. zazubení stávajících vrstev v místě napojení - v oblastech stavby s kvalit. třídou ZAS-T1 a ZAS-T2 vč. naložení, odvozu a uložení na skládku dodavatele, zhotovitel v ceně zohlední možnost zpětného využití recyklovaného materiálu
VV |  |  |  | 38*0,10=3.800 [A]
TS
P | 4 | 113766 |  | FRÉZOVÁNÍ DRÁŽKY PRŮŘEZU DO 800MM2 V ASFALTOVÉ VOZOVCE | M | 23 | 0 |  |  | 2
PP |  |  |  | drážka pro zálivku
VV |  |  |  | 23=23.000 [A]
TS
P | 5 | 18110 |  | ÚPRAVA PLÁNĚ SE ZHUTNĚNÍM V HORNINĚ TŘ. I | M2 | 40 | 0 |  |  | 2
PP
VV |  |  |  | 40=40.000 [A]
TS
SD |  | 5 |  | Komunikace
P | 6 | 56210 |  | VOZOVKOVÉ VRSTVY Z MATERIÁLŮ STABIL CEMENTEM | M3 | 5.44 | 0 |  |  | 2
PP |  |  |  | SC C 8/10 tl. 160mm
VV |  |  |  | 34*0,160=5.440 [A]
TS
P | 7 | 56335 |  | VOZOVKOVÉ VRSTVY ZE ŠTĚRKODRTI TL. DO 250MM | M2 | 40 | 0 |  |  | 2
PP |  |  |  | podkladní vrstva tl. 250mm
VV |  |  |  | 34+6=40.000 [A]
TS
P | 8 | 572123 |  | INFILTRAČNÍ POSTŘIK Z EMULZE DO 1,0KG/M2 | M2 | 34 | 0 |  |  | 2
PP |  |  |  | 1 kg/m2 po vyštěpení
VV |  |  |  | 34=34.000 [A]
TS
P | 9 | 572213 | a | SPOJOVACÍ POSTŘIK Z EMULZE DO 0,5KG/M2 | M2 | 34 | 0 |  |  | 2
PP |  |  |  | 0,30 kg/m2 po vyštěpení
VV |  |  |  | 34=34.000 [A]
TS
P | 10 | 572213 | b | SPOJOVACÍ POSTŘIK Z EMULZE DO 0,5KG/M2 | M2 | 34 | 0 |  |  | 2
PP |  |  |  | 0,50 kg/m2 po vyštěpení
VV |  |  |  | 34=34.000 [A]
TS
P | 11 | 574C56 |  | ASFALTOVÝ BETON PRO LOŽNÍ VRSTVY ACL 16+, 16S TL. 60MM | M2 | 34 | 0 |  |  | 2
PP |  |  |  | ACL 16+
VV |  |  |  | 34=34.000 [A]
TS
P | 12 | 574E46 |  | ASFALTOVÝ BETON PRO PODKLADNÍ VRSTVY ACP 16+, 16S TL. 50MM | M2 | 34 | 0 |  |  | 2
PP |  |  |  | ACP 16+
VV |  |  |  | 34=34.000 [A]
TS
P | 13 | 574I54 |  | ASFALTOVÝ KOBEREC MASTIXOVÝ SMA 11+, 11S TL. 40MM | M2 | 34 | 0 |  |  | 2
PP |  |  |  | SMA 11+
VV |  |  |  | 34=34.000 [A]
TS
SD |  | 9 |  | Ostatní konstrukce a práce
P | 14 | 915401 |  | VODOROVNÉ DOPRAVNÍ ZNAČENÍ BETON PREFABRIK - DODÁVKA A POKLÁDKA | M2 | 5.375 | 0 |  |  | 2
PP |  |  |  | betonová přídlažba do betonového lože včetně vyspárování - barva bílá
VV |  |  |  | 4,5+9,0+8,0=21.500 [A] a*0,25=5.375 [B]
TS
P | 15 | 919112 |  | ŘEZÁNÍ ASFALTOVÉHO KRYTU VOZOVEK TL DO 100MM | M | 23 | 0 |  |  | 2
PP
VV |  |  |  | 23,0=23.000 [A]
TS
P | 16 | 931326 |  | TĚSNĚNÍ DILATAČ SPAR ASF ZÁLIVKOU MODIFIK PRŮŘ DO 800MM2 | M | 23 | 0 |  |  | 2
PP |  |  |  | těsnění spár vozovky
VV |  |  |  | 23,0=23.000 [A]
TS

## SO 103.4
ASPE10 |  |  |  | Firma: ÚDRŽBA SILNIC Královéhradeckého kraje a.s. | [5 empty] | 3
|  |  |  | Soupis prací objektu | [5 empty] | 3
S | Stavba: | Obec Rychnovek |  | II/285 Jaroměř – Nové Město nad Metují, 3. etapa (úsek 2 + 3)_financování KHK_neoceněný |  |  | SO 103.4 |  | 0,00 | 2
O | Rozpočet: | SO 103.4 |  | Novostavba opěrné zdi p.p.č. st.80, p.p.č.78 |  |  |  |  | 15,00 | 2
Typ | Poř. číslo | Kód položky | Varianta | Název položky | MJ | Množství | Jednotková cena |  | 21,00 | 2
[7 empty] | Jednotková | Celkem
0 | 1 | 2 | 3 | 4 | 5 | 6 | 9 | 10
SD |  | 0 |  | Všeobecné konstrukce a práce
P | 1 | 014112 |  | POPLATKY ZA SKLÁDKU TYP S-IO (INERTNÍ ODPAD) | T | 27.398 | 0 |  |  | 2
PP |  |  |  | beton, suť
VV |  |  |  | pol. 11318 1,2*2,2=2.640 [A] pol.11332 12,9*1,9=24.510 [B] pol. 11355 5*0,150*0,150*2,2=0.248 [C] Celkem: A+B+C=27.398 [D]
TS
P | 2 | 014122 |  | POPLATKY ZA SKLÁDKU TYP S-OO (OSTATNÍ ODPAD) | T | 76 | 0 |  |  | 2
PP |  |  |  | zemina
VV |  |  |  | pol. 13273 40*1,9=76.000 [A]
TS
P | 3 | 014201 |  | POPLATKY ZA ZEMNÍK - ZEMINA | M3 | 1.5 | 0 |  |  | 2
PP |  |  |  | doplnění zeminy - ornice pro pol. 18215
VV |  |  |  | 1,5=1.500 [A]
TS
SD |  | 1 |  | Zemní práce
P | 4 | 13273 |  | HLOUBENÍ RÝH ŠÍŘ DO 2M PAŽ I NEPAŽ TŘ. I | M3 | 40 | 0 |  |  | 2
PP |  |  |  | včetně odvozu materiálu na trvalou skládku
VV |  |  |  | 11,0*1,3*1,5+1*1,5*0,7+0,5=23.000 [A] 11,0*1,3*1+2,0*1,3*0,7+0,88=17.000 [B] Celkem: A+B=40.000 [C]
TS
P | 5 | 17481 |  | ZÁSYP JAM A RÝH Z NAKUPOVANÝCH MATERIÁLŮ | M3 | 16.9 | 0 |  |  | 2
PP |  |  |  | zemina vhodná do násypů dle ČSN 73 6133
VV |  |  |  | 12*(0,74+0,26)+14*0,35=16.900 [A]
TS
P | 6 | 18110 |  | ÚPRAVA PLÁNĚ SE ZHUTNĚNÍM V HORNINĚ TŘ. I | M2 | 35 | 0 |  |  | 2
PP
VV |  |  |  | 17+18=35.000 [A]
TS
P | 7 | 18215 |  | ÚPRAVA POVRCHŮ SROVNÁNÍM ÚZEMÍ V TL DO 0,50M | M2 | 30 | 0 |  |  | 2
PP |  |  |  | plošná úprava terénu včetně doplnění ornicí
VV |  |  |  | 15+15=30.000 [A]
TS
P | 8 | 18241 |  | ZALOŽENÍ TRÁVNÍKU RUČNÍM VÝSEVEM | M2 | 30 | 0 |  |  | 2
PP |  |  |  | směs parková okrasná
VV |  |  |  | 30=30.000 [A]
TS
P | 9 | 18247 |  | OŠETŘOVÁNÍ TRÁVNÍKU | M2 | 30 | 0 |  |  | 2
PP
VV |  |  |  | 30=30.000 [A]
TS
P | 10 | 183512 |  | CHEMICKÉ ODPLEVELENÍ VÝBĚROVÉ | M2 | 60 | 0 |  |  | 2
PP |  |  |  | chemické odplevelení před založením trávníku a po založení trávníku
VV |  |  |  | 2*30=60.000 [A]
TS
SD |  | 2 |  | Základy
P | 11 | 212635 |  | TRATIVODY KOMPL Z TRUB Z PLAST HM DN DO 150MM, RÝHA TŘ I | M | 26 | 0 |  |  | 2
PP |  |  |  | drenážní trubky korugované PE-HD SN8 perforace 360° včetně lože z prostého betonu
VV |  |  |  | 26=26.000 [A]
TS
P | 12 | 21461B |  | SEPARAČNÍ GEOTEXTILIE DO 200G/M2 | M2 | 14.3 | 0 |  |  | 2
PP
VV |  |  |  | 5,5+8,8=14.300 [A]
TS
SD |  | 3 |  | Svislé konstrukce
P | 13 | 31812B |  | ZDI ODDĚLOVACÍ A OHRADNÍ Z DÍLCŮ ŽELEZOBETON | KS | 26 | 0 |  |  | 2
PP |  |  |  | prefebrikované zahradní stěny tvaru L - výšky do 800 mm - dílec délky do 500mm
VV |  |  |  | 1+6+5+1=13.000 [A] a/0,5=26.000 [B]
TS
P | 14 | 31812D |  | ZDI ODDĚLOVACÍ A OHRADNÍ Z DÍLCŮ ŽELEZOBETON | KS | 24 | 0 |  |  | 2
PP |  |  |  | prefebrikované zahradní stěny tvaru L - výšky do 1300 mm - dílec délky do 500mm
VV |  |  |  | 11+1=12.000 [A] a/0,5=24.000 [B]
TS
SD |  | 4 |  | Vodorovné konstrukce
P | 15 | 451312 |  | PODKLADNÍ A VÝPLŇOVÉ VRSTVY Z PROSTÉHO BETONU C12/15 | M3 | 5 | 0 |  |  | 2
PP |  |  |  | podkladní beton tl. 100m pod prefabrikáty OP zdi
VV |  |  |  | 12*1,0*0,2+(1+6+5+1)*1*0,2=5.000 [A]
TS
P | 16 | 45157A |  | PODKLADNÍ A VÝPLŇOVÉ VRSTVY Z KAMENIVA TĚŽENÉHO - KAČÍREK | M2 | 14.3 | 0 |  |  | 2
PP |  |  |  | kryt plochy vymývaným dekoračním kamenivem (kačírkem) tl. 200 mm
VV |  |  |  | 11*0,5+6*(0,6+1)/2+5*(0,6+1)/2=14.300 [A]
TS
SD |  | 5 |  | Komunikace
P | 17 | 56334 |  | VOZOVKOVÉ VRSTVY ZE ŠTĚRKODRTI TL. DO 200MM | M2 | 35 | 0 |  |  | 2
PP |  |  |  | podkladní vrstva 200 mm
VV |  |  |  | 12*1,3+1,4+13*1,3+1,1=35.000 [A]
TS
SD |  | 7 |  | Přidružená stavební výroba
P | 18 | 711117 |  | IZOLACE BĚŽNÝCH KONSTRUKCÍ PROTI ZEMNÍ VLHKOSTI Z PE FÓLIÍ | M2 | 12 | 0 |  |  | 2
PP |  |  |  | nopová fólie drenážní HDPE s výškou nopů 8mm
VV |  |  |  | 12*1,0=12.000 [A]
TS
SD |  | 8 |  | Potrubí
P | 19 | 894858 | a | ŠACHTY KANALIZAČNÍ PLASTOVÉ D 600MM | KUS | 1 | 0 |  |  | 2
PP |  |  |  | revizní šachta z PVC typ přímý, DN 315/160 hloubka 1360-1730 mm
VV |  |  |  | 1=1.000 [A]
TS

## SO 301
ASPE10 |  |  |  | Firma: ÚDRŽBA SILNIC Královéhradeckého kraje a.s. | [5 empty] | 3
|  |  |  | Soupis prací objektu | [5 empty] | 3
S | Stavba: | Obec Rychnovek |  | II/285 Jaroměř – Nové Město nad Metují, 3. etapa (úsek 2 + 3)_financování KHK_neoceněný |  |  | SO 301 |  | 0,00 | 2
O | Rozpočet: | SO 301 |  | Rekonstrukce dešťové kanalizace |  |  |  |  | 15,00 | 2
Typ | Poř. číslo | Kód položky | Varianta | Název položky | MJ | Množství | Jednotková cena |  | 21,00 | 2
[7 empty] | Jednotková | Celkem
0 | 1 | 2 | 3 | 4 | 5 | 6 | 9 | 10
SD |  | 0 |  | Všeobecné konstrukce a práce
P | 1 | 014112 |  | POPLATKY ZA SKLÁDKU TYP S-IO (INERTNÍ ODPAD) | T | 50.063 | 0 |  |  | 2
PP |  |  |  | beton, suť
VV |  |  |  | pol. 11318 5,7*2,0=11.400 [A] pol.11332 9,0*1,9=17.100 [B] pol. 11354 25*0,15*0,30*2,1=2.363 [C] pol. 96615 8*2,4=19.200 [D] Celkem: A+B+C+D=50.063 [E]
TS
P | 2 | 014122 |  | POPLATKY ZA SKLÁDKU TYP S-OO (OSTATNÍ ODPAD) | T | 390.83 | 0 |  |  | 2
PP |  |  |  | zemina
VV |  |  |  | pol. 12373 27,3*1,9=51.870 [A] pol. 13273 178,4*1,9=338.960 [B] Celkem: A+B=390.830 [C]
TS
SD |  | 1 |  | Zemní práce
P | 3 | 11318 |  | ODSTRANĚNÍ KRYTU ZPEVNĚNÝCH PLOCH Z DLAŽDIC | M3 | 5.7 | 0 |  |  | 2
PP |  |  |  | rozebrání dlažeb zámkových, betonových nebo kamenných včetně odvozu na trvalou skládku
VV |  |  |  | (17+11+10)*0,150=5.700 [A]
TS
P | 4 | 11332 |  | ODSTRANĚNÍ PODKLADŮ ZPEVNĚNÝCH PLOCH Z KAMENIVA NESTMELENÉHO | M3 | 9 | 0 |  |  | 2
PP |  |  |  | podkladní vrstva ze ŠD a ŠP na trvalou skládku
VV |  |  |  | 28+10+7=45.000 [A] a*0,20=9.000 [B]
TS
P | 5 | 11354 |  | ODSTRANĚNÍ OBRUB Z KRAJNÍKŮ | M | 25 | 0 |  |  | 2
PP |  |  |  | včetně odvozu na travlou skládku
VV |  |  |  | 25=25.000 [A]
TS
P | 6 | 11372D |  | FRÉZOVÁNÍ ZPEVNĚNÝCH PLOCH ASFALT DROBNÝCH OPRAV A PLOŠ ROZPADŮ DO 2000M2 | M3 | 12.5 | 0 |  |  | 2
PP |  |  |  | odstranění stávajících živičných vrstev vč. zazubení stávajících vrstev v místě napojení - v oblastech stavby s kvalit. třídou ZAS-T1 a ZAS-T2 vč. naložení, odvozu a uložení na skládku dodavatele, zhotovitel v ceně zohlední možnost zpětného využití recyklovaného materiálu
VV |  |  |  | (95+30)*0,10=12.500 [A]
TS
P | 7 | 12373 |  | ODKOP PRO SPOD STAVBU SILNIC A ŽELEZNIC TŘ. I | M3 | 27.3 | 0 |  |  | 2
PP |  |  |  | včetně odvozu na trvalou skládku
VV |  |  |  | (10,5+6+11,5+18)*0,3+9*1,5=27.300 [A]
TS
P | 8 | 13273 |  | HLOUBENÍ RÝH ŠÍŘ DO 2M PAŽ I NEPAŽ TŘ. I | M3 | 178.353 | 0 |  |  | 2
PP |  |  |  | včetně odvozu materiálu na trvalou skládku včetně ztížení v omezeném prostoru
VV |  |  |  | 68,2*0,7*1,2=57.288 [A] 115,3*0,7*1,5=121.065 [B] Celkem: A+B=178.353 [C]
TS
P | 9 | 17481 |  | ZÁSYP JAM A RÝH Z NAKUPOVANÝCH MATERIÁLŮ | M3 | 173.374 | 0 |  |  | 2
PP |  |  |  | zemina vhodná do násypů dle ČSN 73 6133
VV |  |  |  | 68,2*0,7*0,4+115,3*0,7*1,8+9*1=173.374 [A]
TS
P | 10 | 17581 |  | OBSYP POTRUBÍ A OBJEKTŮ Z NAKUPOVANÝCH MATERIÁLŮ | M3 | 38.535 | 0 |  |  | 2
PP |  |  |  | obsyp potrubí - štěrkopísek netříděný zásypový
VV |  |  |  | 183,5*0,7*0,3=38.535 [A]
TS
P | 11 | 18110 |  | ÚPRAVA PLÁNĚ SE ZHUTNĚNÍM V HORNINĚ TŘ. I | M2 | 12 | 0 |  |  | 2
PP
VV |  |  |  | 12=12.000 [A]
TS
SD |  | 4 |  | Vodorovné konstrukce
P | 12 | 45157 |  | PODKLADNÍ A VÝPLŇOVÉ VRSTVY Z KAMENIVA TĚŽENÉHO | M3 | 18.35 | 0 |  |  | 2
PP |  |  |  | štěrkopískový podsyp frakce 0-8 mm pod trouby
VV |  |  |  | 183,5*0,5*0,2=18.350 [A]
TS
SD |  | 5 |  | Komunikace
P | 13 | 56333 |  | VOZOVKOVÉ VRSTVY ZE ŠTĚRKODRTI TL. DO 150MM | M2 | 12 | 0 |  |  | 2
PP |  |  |  | podkladní vrstva tl. 150 mm
VV |  |  |  | 12=12.000 [A]
TS
P | 14 | 587205 |  | PŘEDLÁŽDĚNÍ KRYTU Z BETONOVÝCH DLAŽDIC | M2 | 12 | 0 |  |  | 2
PP |  |  |  | rozebrání stávajícího krytu, očištění dlaždic, uložení v místě stavby a zpětné zadláždění z původního materiálu
VV |  |  |  | 12=12.000 [A]
TS
SD |  | 8 |  | Potrubí
P | 15 | 87445 |  | POTRUBÍ Z TRUB PLASTOVÝCH ODPADNÍCH DN DO 300MM | M | 171.5 | 0 |  |  | 2
PP |  |  |  | potrubí PP plnostěnná třívrstvá DN 300 SN12
VV |  |  |  | 56,2+115,3=171.500 [A]
TS
P | 16 | 87446 |  | POTRUBÍ Z TRUB PLASTOVÝCH ODPADNÍCH DN DO 400MM | M | 12 | 0 |  |  | 2
PP |  |  |  | potrubí PP plnostěnná třívrstvá DN 400 SN12
VV |  |  |  | 12=12.000 [A]
TS
P | 17 | 894146 |  | ŠACHTY KANALIZAČNÍ Z BETON DÍLCŮ NA POTRUBÍ DN DO 400MM | KUS | 10 | 0 |  |  | 2
PP |  |  |  | kompletní šachty včetně poklopů
VV |  |  |  | 10=10.000 [A]
TS
P | 18 | 89914 |  | ŠACHTOVÉ BETONOVÉ SKRUŽE SAMOSTATNÉ | KUS | 1 | 0 |  |  | 2
PP
VV |  |  |  | 1=1.000 [A]
TS
P | 19 | 89916 |  | BETONOVÉ DOPLŇKY TRUB VEDENÍ | M3 | 0.8 | 0 |  |  | 2
PP |  |  |  | Vyrovnávací prstence nebo rámy + podmazání u ponechávaných šachet
VV |  |  |  | 4*2*0,1=0.800 [A]
TS
P | 20 | 89921 |  | VÝŠKOVÁ ÚPRAVA POKLOPŮ | KUS | 1 | 0 |  |  | 2
PP |  |  |  | zvýšení šachty +0,35
VV |  |  |  | 1=1.000 [A]
TS
SD |  | 9 |  | Ostatní konstrukce a práce
P | 21 | 96615 |  | BOURÁNÍ KONSTRUKCÍ Z PROSTÉHO BETONU | M3 | 8 | 0 |  |  | 2
PP |  |  |  | bourání původních šachet včetně demontáže mříží a poklopů včetně odvozu na trvalou skládku
VV |  |  |  | 3+5=8.000 [A]
TS
P | 22 | 969246 |  | VYBOURÁNÍ POTRUBÍ DN DO 400MM KANALIZAČ | M | 185 | 0 |  |  | 2
PP |  |  |  | vybourání stávajícího betonové potrubí DN 200 - 400 včetně odvozu na trvalou skládku včetně poplatku za skládku
VV |  |  |  | 185=185.000 [A]
TS