## Rekapitulace
Název | Hodnota A | Hodnota B
Základní náklady
Dodávka
Doprava 3,60%, Přesun 1,00%
Montáž - materiál
Montáž - práce
Mezisoučet 1
PPV 6,00% z montáže: materiál + práce
Nátěry
Zemní práce
PPV 1,00% z nátěrů a zemních prací
Mezisoučet 2
Dodav. dokumentace 1,00% z mezisoučtu 2
Rizika a pojištění 1,00% z mezisoučtu 2
Opravy v záruce 0,00% z mezisoučtu 1
Základní náklady celkem
Vedlejší náklady
GZS 3,25% z pravé strany mezisoučtu 2
Provozní vlivy 3,20% z pravé strany mezisoučtu 2
Vedlejší náklady celkem
Kompletační činnost
Náklady celkem (bez DPH)
Roční nárůst cen 0,00%
Roční nárůst cen 0,00%
Součty odstavců | Materiál | Montáž
Specifikace dodávky RVO2
Dodávky
Elektromontáže
Demontáže
Zemní práce

## Rozpočet
Název | Mj | Počet | Materiál | Materiál celkem | Montáž | Montáž celkem | Cena | Cena celkem
Specifikace dodávky RVO2
PLASTOVÁ SKŘÍŇ Z TERMOSETU - KOMPAKTNÍ PILÍŘ - IP44
SS1/NK-1 - Prázdná plastová skříň - kompaktní pilíř (320x1855x250mm) | ks | 1
POJISTKOVÝ ODPÍNAČ PRO VÁLCOVÉ VLOŽKY
OPVA 14/3, Pojistkový odpínač 3-pólový pro vložky velikosti 14x51, do 63A | ks | 2
POJISTKOVÉ VLOŽKY VÁLCOVÉ 500V AC
PV14 16A gG | ks | 6
Specifikace dodávky RVO2 - celkem
Dodávky
Specifikace dodávky RVO2 | ks | 1
Dodávky - celkem
Elektromontáže
Demontáže
OSVĚTLOVACÍ STOŽÁR ULIČNÍ PATICOVÝ
6m - demontáž | ks | 4
STOŽAROVÁ VÝZBROJ
Stožárová výzbroj - demontáž | ks | 4
SVÍTIDLO VENKOVNÍ VYBOJKOVÉ
1xSHC 70W,IP23 - demontáž | ks | 4
VYSOKOTLAKÁ SODÍKOVÁ VÝBOJKA
HPST 70W - demontáž | ks | 4
UKONČENÍ VODIČŮ NA SVORKOVNICI
Odpojení vodiče do 16 mm2 | ks | 28
HODINOVE ZUCTOVACI SAZBY
Demontaz stavajiciho zarizeni - ostatní | hod | 12
Strojhodiny jeřábu | hod | 4
Strojhodiny montážní plošiny | hod | 4
Demontáže - celkem
MONTÁŽ PLASTOVÝCH SKŘÍNÍ
Do 50 kg | ks | 1
LED SVÍTIDLA ULIČNÍ - typ "B"
Svítidlo LED - 1800lm, max. 18W, 4000K, min. IP66, min. IK08, konstantní světelný tok po dobu života, autonomní stmívací režim | ks | 4
STOŽÁR SADOVÝ BEZPATICOVÝ PŘÍRUBOVÝ
Přírubový 5-133/89/60 - výška nad zemí - 5m - žárově zinkovaný | ks | 4
PŘÍSPĚVKY NA RECYKLACI
Příspěvek na recyklaci svítidel | ks | 4
Příspěvek na recyklaci světelných zdrojů | ks | 4
STOŽÁROVÁ VÝZBROJ V KRYTU
Krytá stožárová svorkovnice, pro kabely 5x2,5-16mm2, 2x pojistkový spodek E14, 16A, IP44 | ks | 4
Pojistka E14-6A | ks | 4
OZNAČOVACÍ PÁSKA
Nerezová páska s číslem pro označení stožáru | ks | 4
KABEL SILOVÝ,IZOLACE PVC
CYKY-J 3x1.5 , volně | m | 22
CYKY-J 4x10 , pevně | m | 140
UKONČENÍ VODIČŮ NA SVORKOVNICI
Do 2,5 mm2 | ks | 12
Do 16 mm2 | ks | 32
KABELOVÁ CHRÁNIČKA PLASTOVÁ
Plastová ohebná dvoupláš´tová korugovaná trubka 90/75mm | m | 130
OCELOVÝ PÁSEK POZINKOVANÝ
Páska 30x4 (0,95 kg/m), pevně | m | 130
OCELOVÝ DRÁT POZINKOVANÝ
Drát 10 drát o 10mm(0,62kg/m), pevně | m | 10
SVORKA HROMOSVODNÍ,UZEMŇOVACÍ
SR 3b svorka páska-drát | ks | 10
SR 2b svorka páska-páska | ks | 4
SP připojovací | ks | 5
HODINOVE ZUCTOVACI SAZBY
Zabezpeceni pracoviste | hod | 20
Vyhledani pripojovaciho mista | hod | 4
Napojeni na stavajici zarizeni | hod | 6
Strojhodiny jeřábu | hod | 6
Strojhodiny montážní plošiny | hod | 6
KOORDINACE POSTUPU PRACI
S ostatnimi profesemi | hod | 10
PROVEDENI REVIZNICH ZKOUSEK
DLE CSN 331500
Revizni technik | hod | 6
Spoluprace s reviz.technikem | hod | 3
Podružný materiál
Elektromontáže - celkem
Zemní práce
VYTÝČENÍ TRATI
Kabelové vedení v zastaveném prostoru | km | 0.13
JÁMA PRO ZÁKLAD STOŽÁRŮ VEŘ. OSVĚTLENÍ
O OBJEMU DO 2 m3
Zemina třídy 3,ručně | m3 | 1.3
ZÁKLAD PRO PŘÍRUBOVÝ STOŽÁR VENKOVNÍHO OSVĚTLENÍ
KOMPLETNÍ ZHOTOVENÍ
pro stožár výšky 6m (cca 600x600x900 mm) | ks | 4
ZÁHOZ JÁMY,UPĚCHOVÁNÍ,ÚPRAVA
POVRCHU
V zemine třídy 3-4 | m3 | 0.3
SEJMUTÍ DRNU
Nářez drnu,naložení,odvoz | m2 | 46
HLOUBENÍ KABELOVÉ RÝHY
Zemina třídy 3, šíře 350mm,hloubka 870mm (B) | m | 130
INSTALACE KOMPAKTNÍHO PILÍŘE
ŠÍŘKY DO 600 MM | ks | 1
ZŘÍZENÍ KABELOVÉHO LOŽE
Z kopaného písku, bez zakrytí, šíře do 65cm,tloušťka 10cm | m | 130
FOLIE VÝSTRAŽNÁ Z PVC
Do šířky 30cm - červená | m | 130
ZÁHOZ KABELOVÉ RÝHY
Zemina třídy 3, šíře 350mm,hloubka 620mm (B) | m | 130
ÚPRAVA POVRCHU
Provizorní úprava terénu v zemina třídy 3 | m2 | 46
Osetí povrchu travou | m2 | 46
ODVOZ ZEMINY
Do vzdálenosti 1 km | m3 | 9
Zemní práce - celkem
Poznámka:
Do výpisu zahrnout jiné materilály, montáž, atd., neuvedené výše, ale které je nutné započítat do celkového rozsahu prací podle výkresů a praxe dodavatele

## Parametry
Název | Hodnota
Nadpis rekapitulace | Položkový rozpočet prací a dodávek elektrotechnických zařízení
Akce | II/298, OPOČNO - OBCHVAT - II.etapa
Projekt | SO 421 - PŘELOŽKA VEŘEJNÉHO OSVĚTLENÍ v km 1.158
Investor | SUS Královehradeckého kraje
Z. č. | 15-02
A. č. | VO3.11
Smlouva
Vypracoval | ing. Havlíček
Kontroloval
Datum | 5.10.2015
Zpracovatel | Ing. Josef Havlíček, Nerudova 1833, 530 02 Pardubice
CÚ | 2015
Poznámka | Uvedené ceny jsou v Kč a nezahrnují DPH, pokud to není uvedeno.
Doprava dodávek (3,6) % | 3,60
Přesun dodávek (1) % | 1,00
PPV (1 nebo 6) % | 6,00
PPV zemních prací, nátěrů (1) % | 1,00
Dodavat. dokumentace (1 - 1,5) % | 1,00
Rizika a pojištění (1 - 1,5) % | 1,00
Opravy v záruce (5 - 7) % | 0,00
GZS (3,25 nebo 8,4) % | 3,25
Provozní vlivy % | 3,20
Kompletační činnost - a | 0,00
Kompletační činnost - b | 0,952842
Kompletační činnost - k1 | 0,00
Kompletační činnost - k2 | 0,00
Roční nárůst cen 1 % | 0,00
Roční nárůst cen 2 % | 0,00
Nižší sazba DPH % | 21
Vyšší sazba DPH % | 21