## Rekapitulace
Název | Hodnota A | Hodnota B
Základní náklady
Dodávka
Doprava 3,60%, Přesun 1,00%
Montáž - materiál
Montáž - práce
Mezisoučet 1
PPV 6,00% z montáže: materiál + práce
Nátěry
Zemní práce
PPV 1,00% z nátěrů a zemních prací
Mezisoučet 2
Dodav. dokumentace 1,00% z mezisoučtu 2
Rizika a pojištění 1,00% z mezisoučtu 2
Opravy v záruce 0,00% z mezisoučtu 1
Základní náklady celkem
Vedlejší náklady
GZS 3,25% z pravé strany mezisoučtu 2
Provozní vlivy 3,20% z pravé strany mezisoučtu 2
Vedlejší náklady celkem
Kompletační činnost
Náklady celkem (bez DPH)
Roční nárůst cen 0,00%
Roční nárůst cen 0,00%
Součty odstavců | Materiál | Montáž
Elektromontáže
Zemní práce

## Rozpočet
Název | Mj | Počet | Materiál | Materiál celkem | Montáž | Montáž celkem | Cena | Cena celkem
Elektromontáže
MONTÁŽ PLASTOVÝCH SKŘÍNÍ
Do 50 kg | ks | 2
LED SVÍTIDLA ULIČNÍ - typ "A"
Svítidlo LED - 7000lm, max. 70W, 4000K, min. IP66, min. IK08, konstantní světelný tok po dobu života, autonomní stmívací automatika | ks | 4
STOŽÁR ULIČNÍ BEZPATICOVÝ PŘÍRUBOVÝ
Přírubový 159/133/114 - výška i s výložníkem - 9m - žárově zinkovaný | ks | 4
VÝLOŽNÍK K ULIČNÍMU STOŽÁRU
jednoramenný obloukový délky 2m - žárově zinkovaný | ks | 4
LED SVÍTIDLA PŘECHODOVÁ - typ "P"
pro osvětlení přechodu pro chodce
Svítidlo LED - 7000lm, max. 70W, 6000K, min. IP66, konstantní světelný tok po dobu života, speciální optika R8 (přechodová), autonomní stmívací automatika | ks | 2
STOŽÁR PŘECHODOVÝ BEZPATICOVÝ PŘÍRUBOVÝ
k přechodům pro chodce
Přírubový bezpaticový stožár 133/89/76mm - výška i s výložníkem - 6m - žárově zinkovaný | ks | 2
VÝLOŽNÍK K PŘECHODOVÉMU STOŽÁRU
1500/76 - jednoramenný délky 1.5m - žárově zinkovaný | ks | 2
PŘÍSPĚVKY NA RECYKLACI
Příspěvek na recyklaci svítidel | ks | 6
Příspěvek na recyklaci světelných zdrojů | ks | 6
STOŽÁROVÁ VÝZBROJ V KRYTU
Krytá stožárová svorkovnice, pro kabely 5x2,5-16mm2, 2x pojistkový spodek E14, 16A, IP44 | ks | 6
Pojistka E14-6A | ks | 6
OZNAČOVACÍ PÁSKA
Nerezová páska s číslem pro označení stožáru | ks | 6
KABEL SILOVÝ,IZOLACE PVC
CYKY-J 3x1.5 , volně | m | 65
CYKY-J 4x16 , pevně | m | 420
UKONČENÍ VODIČŮ NA SVORKOVNICI
Do 2,5 mm2 | ks | 18
Do 16 mm2 | ks | 52
KABELOVÁ CHRÁNIČKA PLASTOVÁ
Plastová ohebná dvoupláš´tová korugovaná trubka 90/75mm | m | 280
OCELOVÝ PÁSEK POZINKOVANÝ
Páska 30x4 (0,95 kg/m), pevně | m | 210
OCELOVÝ DRÁT POZINKOVANÝ
Drát 10 drát o 10mm(0,62kg/m), pevně | m | 15
SVORKA HROMOSVODNÍ,UZEMŇOVACÍ
SR 3b svorka páska-drát | ks | 12
SR 2b svorka páska-páska | ks | 4
SP připojovací | ks | 6
HODINOVE ZUCTOVACI SAZBY
Zabezpeceni pracoviste | hod | 20
Vyhledani pripojovaciho mista | hod | 5
Napojeni na stavajici zarizeni | hod | 12
Strojhodiny jeřábu | hod | 8
Strojhodiny montážní plošiny | hod | 8
KOORDINACE POSTUPU PRACI
S ostatnimi profesemi | hod | 12
PROVEDENI REVIZNICH ZKOUSEK
DLE CSN 331500
Revizni technik | hod | 6
Spoluprace s reviz.technikem | hod | 3
Podružný materiál
Elektromontáže - celkem
Zemní práce
VYTÝČENÍ TRATI
Kabelové vedení v zastaveném prostoru | km | 0.35
JÁMA PRO ZÁKLAD STOŽÁRŮ VEŘ. OSVĚTLENÍ
O OBJEMU DO 2 m3
Zemina třídy 3,ručně | m3 | 4
ZÁKLAD PRO PŘÍRUBOVÝ STOŽÁR VENKOVNÍHO OSVĚTLENÍ
KOMPLETNÍ ZHOTOVENÍ
pro stožár výšky 6m (cca 600x600x900 mm) | ks | 2
pro stožár výšky 9m (cca 800x800x1300 mm) | ks | 4
ZÁHOZ JÁMY,UPĚCHOVÁNÍ,ÚPRAVA
POVRCHU
V zemine třídy 3-4 | m3 | 0.8
VYTRHÁNÍ STÁVAJÍCÍ DLAŽBY
Zámková dlažba, spáry nezalité | m2 | 14
SEJMUTÍ DRNU
Nářez drnu,naložení,odvoz | m2 | 77
HLOUBENÍ KABELOVÉ RÝHY
Zemina třídy 3, šíře 350mm,hloubka 520mm (A) | m | 40
Zemina třídy 3, šíře 350mm,hloubka 870mm (B) | m | 220
ZŘÍZENÍ KABELOVÉHO LOŽE
Z kopaného písku, bez zakrytí, šíře do 65cm,tloušťka 10cm | m | 260
FOLIE VÝSTRAŽNÁ Z PVC
Do šířky 30cm - červená | m | 260
ZÁHOZ KABELOVÉ RÝHY
Zemina třídy 3, šíře 350mm,hloubka 300mm (A) | m | 40
Zemina třídy 3, šíře 350mm,hloubka 620mm (B) | m | 220
ÚPRAVA POVRCHU
Provizorní úprava terénu v zemina třídy 3 | m2 | 91
Osetí povrchu travou | m2 | 77
ZPĚTNÉ POLOŽENÍ STÁVAJÍCÍ DLAŽBY - KOMPLET
Zámková dlažba, spáry nezalité | m2 | 14
ODVOZ ZEMINY
Do vzdálenosti 1 km | m3 | 18
Zemní práce - celkem
Poznámka:
Do výpisu zahrnout jiné materilály, montáž, atd., neuvedené výše, ale které je nutné započítat do celkového rozsahu prací podle výkresů a praxe dodavatele

## Parametry
Název | Hodnota
Nadpis rekapitulace | Položkový rozpočet prací a dodávek elektrotechnických zařízení
Akce | II/298, OPOČNO - OBCHVAT - II.etapa
Projekt | SO 422 - OSVĚTLENÍ KRUHOVÉ KŘIŽOVATKY
Investor | SUS Královehradeckého kraje
Z. č. | 15-02
A. č. | VO3.12
Smlouva
Vypracoval | ing. Havlíček
Kontroloval
Datum | 5.10.2015
Zpracovatel | Ing. Josef Havlíček, Nerudova 1833, 530 02 Pardubice
CÚ | 2015
Poznámka | Uvedené ceny jsou v Kč a nezahrnují DPH, pokud to není uvedeno.
Doprava dodávek (3,6) % | 3,60
Přesun dodávek (1) % | 1,00
PPV (1 nebo 6) % | 6,00
PPV zemních prací, nátěrů (1) % | 1,00
Dodavat. dokumentace (1 - 1,5) % | 1,00
Rizika a pojištění (1 - 1,5) % | 1,00
Opravy v záruce (5 - 7) % | 0,00
GZS (3,25 nebo 8,4) % | 3,25
Provozní vlivy % | 3,20
Kompletační činnost - a | 0,00
Kompletační činnost - b | 0,952842
Kompletační činnost - k1 | 0,00
Kompletační činnost - k2 | 0,00
Roční nárůst cen 1 % | 0,00
Roční nárůst cen 2 % | 0,00
Nižší sazba DPH % | 21
Vyšší sazba DPH % | 21