## List1
Rozpočet nákladů s výkazem výměr
|  |  | Rekultivace - Opočno, obchvat - II. Etapa |  | Technická rekultivace (pro lesnické využití)
Poř.č. | KCN |  | Položka |  | Cena | Množství | Dodávka | Montáž | Cena | Hmotnost
|  | kód | popis | m.j. | jednotková | celkem |  |  | celkem | celkem
1 | 232 | 122 70 2111 | Odkopávky a prokopávky výsypek s přehozením výkopku do 3 m nebo s naložením na dopravní prostředek v horninách rozpojitelných bez předchozího rozrušení v množství do 10 000 m3 | m3 |  | 360
2 | 232 | 162 30 6112 | Vodorovné přemístění výkopku bez naložení, avšak se složením zemin schopných zúrodnění na vzdálenost přes 500 do 1 000 m | m3 |  | 360
3 | 232 | 181 00 6114 | Rozprostření zemin schopných zúrodnění v rovině a ve sklonu do 1:5 při tl.vrstvy přes 0,20 do 0,30 m | m2 |  | 1200
Celkem:
Rozpočet nákladů s výkazem výměr
|  |  | Rekultivace - Opočno, obchvat - II. Etapa |  | Biologická rekultivace (pro lesnické využití)
Poř.č. | KCN |  | Položka |  | Cena | Množství | Dodávka | Montáž | Cena | Hmotnost
|  | kód | popis | m.j. | jednotková | celkem |  |  | celkem | celkem
1 | 232 | 183 10 4213 | Kopání jamek pro výsadbu sazenic o průměru jamky 0,35 m, hl 0,35 m v půdě nezabuřeněné, v zemině tř. 3 | kus |  | 960
2 | 232 | 184 90 3111 | Výsadba obalených sazenic s jejich donesením na vzdálenost do 50 m, bez vykopání jamek v rovině nebo ve sklonu do 1:5 v zemině tř. 1-3 | kus |  | 960
3 | 232 | 184 80 3225 | Vylepšení výsadby s vykopáním jamek, sazenicemi výšky přes 0,25 m do 0,60 m, při průměru jamek 0,35 x 0,35 m v půdě zabuřeněné v zemině tř. 1-3 | kus |  | 490
4 | 232 | 184 85 1216 | Ochrana sazenic strojním ožínáním celoplošně (křovinořezem) v rovině nebo ve sklonu do 1:5, viditelnost střední, výška sazenic do 0,60 m | ar |  | 72
5 | 232 | 184 81 3111 | Ošetřování a ochrana stromů proti škodám způsobeným zvěří s donesením ochranných prostředků ze vzdálenosti do 50 m, nátěrem nebo postřikem | kus |  | 4800
6 | 232 | 111 25 1212 | Prořezávka - listnaté porosty - výběrem dřevin do výšky 2,5 m s ponecháním nehroubí na místě při hustotě porotu do 50 ks/ar | ar |  | 12
7 | MAT |  | Sazenice dub letní | ks |  | 1450
8 | MAT |  | Ochranný nátěr AVERSOL UNIVERZÁLNÍ | kg |  | 27
Celkem:
Komentář:
poř.č. 4 - ožínání sazenic po dobu 3 let, dvakrát ročně (12 arů x 3 x 2 )
poř.č. 5 - ochrana proti škodám zvěří nátěry repelenty po dobu 5 let (960 sazenic x 5let)
poř.č. 8 - ochrana proti škodám zvěří - nátěry po dobu 5 let (960 sazenic x 0,005 kg x 5 let x 1,10 /10% ztráty/)