## plochy
Příloha č. 7 - Tabulka bilancí
„Výstavba chráněného bydlení v Nové Pace“
UŽŠÍ ARCHITEKTONICKÁ JEDNOFÁZOVÁ PROJEKTOVÁ SOUTĚŽ O NÁVRH
KAPACITY A BILANCE PLOCH
popis | výměra | m.j. | poznámka
Plochy
Zastavěná plocha - objekt | 1005 | m2
Zpevněné plochy (chodníky, připojení na dopravní infrastrukturu apod.) | 370 | m2 | na pozemku
Nezpevněné plochy - zeleň | 395 | m2
Celková plocha řešeného území | 1770 | m2
Hrubá podlahová plocha | 1030 | m2
Čistá podlahová plocha | 822.4 | m2
Obestavěný prostor
Obestavěný prostor vytápěný | 1515 | m3 | čistý OP
Obestavený prostor nevytápěný | 600 | m3 | čistý OP
Obestavěný prostor celkem | 2115 | m3 | čistý OP
Náklady na m3 obestavěného prostoru bez DPH | 17000 | Kč | čistý OP, viz též tabulka I.N.
Investiční náklady celkem bez DPH | 35955000 | Kč
Obálka budovy
Plochy otvorů (okenní, dveřní apod.) | 277 | m2
Plochy pevné (stěny) | 572 | m2 | bez podzemních
Plocha střešního pláště | 642 | m2
Obálka budovy celkem | 1491 | m2
Pozn.: údaje doplnit v označených polích
!POZOR - soubor obsahuje více listů!

## mistnosti
Příloha č. 7 - Tabulka bilancí
„Výstavba chráněného bydlení v Nové Pace“
UŽŠÍ ARCHITEKTONICKÁ JEDNOFÁZOVÁ PROJEKTOVÁ SOUTĚŽ O NÁVRH
BILANCE MÍSTNOSTÍ
Číslo místnosti | Název místnosti | navržená plocha (m2) | výška stropu (m) | poznámka
Místnosti:
A101 | ložnice | 14.3 | 2.6
A102 | ložnice | 14.3 | 2.6
A103 | ložnice | 14.3 | 2.6
A104 | chodba | 24.8 | 2.6
A105 | koupelna | 9.75 | 2.6
A106 | wc | 0.95 | 2.6
A107 | obývací prostor | 24.3 | 2.6
A108 | jídelna, kuchyně | 24.3 | 2.6
A109 | zádveří | 8.8 | 2.6
A110 | asistenti | 9.8 | 2.6
A111 | ložnice | 14.3 | 2.6 |  | 582.4
A112 | ložnice | 14.3 | 2.6
A113 | ložnice | 14.3 | 2.6
A114 | chodba | 24.8 | 2.6
A115 | koupelna | 9.75 | 2.6
A116 | wc | 0.95 | 2.6
A117 | obývací prostor | 24.3 | 2.6
A118 | jídelna, kuchyně | 24.3 | 2.6
A119 | zádveří | 8.8 | 2.6
A120 | asistenti | 9.8 | 2.6
B101 | ložnice | 14.3 | 2.6
B102 | ložnice | 14.3 | 2.6
B103 | ložnice | 14.3 | 2.6
B104 | chodba | 24.8 | 2.6
B105 | koupelna | 9.75 | 2.6
B106 | wc | 0.95 | 2.6
B107 | obývací prostor | 24.3 | 2.6
B108 | jídelna, kuchyně | 24.3 | 2.6
B109 | zádveří | 8.8 | 2.6
B110 | asistenti | 9.8 | 2.6
B111 | ložnice | 14.3 | 2.6
B112 | ložnice | 14.3 | 2.6
B113 | ložnice | 14.3 | 2.6
B114 | chodba | 24.8 | 2.6
B115 | koupelna | 9.75 | 2.6
B116 | wc | 0.95 | 2.6
B117 | obývací prostor | 24.3 | 2.6
B118 | jídelna, kuchyně | 24.3 | 2.6
B119 | zádveří | 8.8 | 2.6
B120 | asistenti | 9.8 | 2.6
| ostatní | 0
Provozní prostory a zázemí:
A001 | garáž | 221
A002 | technická místnost | 19
| ostatní | 0
| Celkem | 822.4
Pozn.: údaje doplnit v označených polích
!POZOR - soubor obsahuje více listů!

## investiční náklady
Příloha č. 7 - Tabulka bilancí
„Výstavba chráněného bydlení v Nové Pace“
UŽŠÍ ARCHITEKTONICKÁ JEDNOFÁZOVÁ PROJEKTOVÁ SOUTĚŽ O NÁVRH
INVESTIČNÍ NÁKLADY
|  | měrná jednotka | výměra | IN/ jednotka | IN bez DPH | IN vč. DPH
Zpevněné plochy | pojížděné plochy | m2 | 51 | 3000 | 153000 | 185130
| pochozí plochy | m2 | 319 | 2000 | 638000 | 771980
| ostatní | m2 | 0 | 0 | 0 | 0 | (rozepsat dle konkrétního řešení)
| celkem |  |  |  | 791000 | 957110
Nezpevněné plochy - zeleň | zeleň | m2 | 395 | 2200 | 869000 | 1051490
| stromy | ks | 8 | 10000 | 80000 | 96800
| ostatní |  | 0 | 0 | 0 | 0 | (rozepsat dle konkrétního řešení)
| celkem |  |  |  | 949000 | 1148290
Přeložky ing. sítí | silnoproud | m | 0 | 0 | 0 | 0
| slaboproud | m | 0 | 0 | 0 | 0
| VO | m | 0 | 0 | 0 | 0
| vodovod | m | 0 | 0 | 0 | 0
| plynovod | m | 0 | 0 | 0 | 0
| kanalizace | m | 0 | 0 | 0 | 0
| ostatní | m | 0 | 0 | 0 | 0 | (rozepsat dle konkrétního řešení)
| celkem |  |  |  | 0 | 0
Přípojky | silnoproud | m | 5 | 12000 | 60000 | 72600
| slaboproud | m | 5 | 12000 | 60000 | 72600
| vodovod | m | 5 | 12000 | 60000 | 72600
| plynovod | m | 5 | 12000 | 60000 | 72600
| kanalizace | m | 5 | 15000 | 75000 | 90750
| ostatní | m | 0 | 0 | 0 | 0 | (rozepsat dle konkrétního řešení)
| celkem |  |  |  | 315000 | 381150
objekt(y) chráněného bydlení | podzemní část stavby | m3 | 906 | 12000 | 10872000 | 13155120
| nadzemní část stavby | m3 | 2886 | 9000 | 25974000 | 31428540
| celkem |  | 3792 |  | 36846000 | 44583660
Celkem |  |  | 3792 | 0 | 38901000 | 47070210
Pozn.: údaje doplnit v označených polích
!POZOR - soubor obsahuje více listů!