## Rekapitulace stavby
Export VZ |  | List obsahuje: |  |  |  |  | 1) Rekapitulace stavby |  |  | 2) Rekapitulace objektů stavby a soupisů prací | [16 empty] | 3.0 | ODOM |  |  |  |  | False | False | {CBB15D2D-05F2-4580-B82C-4189D6D114B9}
[18 empty] | >> skryté sloupce << | [13 empty] | 0,1 | 21
[32 empty] | 1 | 15
|  | REKAPITULACE STAVBY | [16 empty] | v --- níže se nacházejí doplnkové a pomocné údaje k sestavám --- v | [11 empty] | Návod na vyplnění | 0,001
|  | Kód: |  |  |  |  | Mysak41 | [23 empty] | Měnit lze pouze buňky se žlutým podbarvením! 1) v Rekapitulaci stavby vyplňte údaje o Uchazeči (přenesou se do ostatních sestav i v jiných listech) 2) na vybraných listech vyplňte v sestavě Soupis prací ceny u položek Podrobnosti k vyplnění naleznete na poslední záložce s Pokyny pro vyplnění | 0,1
|  | Stavba: |  |  |  |  | Regenerace a oprava školní budovy VOŠ a SPŠ v Rychnově nad Kněžnou | [24 empty] | 0,1
|  | KSO: | [11 empty] | CC-CZ: | [17 empty] | 1
|  | Místo: |  |  |  |  | Rychnov nad Kněžnou | [6 empty] | Datum: |  | 19.04.2014 | [15 empty] | 10
100
|  | Zadavatel: | [11 empty] | IČ: | [17 empty] | 0,1
|  |  | VOŠ a SPŠ, U stadionu 1166, Rychnov nad Kněžnou | [10 empty] | DIČ: | [17 empty] | 0,1
1
|  | Uchazeč: | [11 empty] | IČ: |  | Vyplň údaj | [15 empty] | 1
|  |  | Vyplň údaj | [10 empty] | DIČ: |  | Vyplň údaj | [15 empty] | 1
False
|  | Projektant: | [11 empty] | IČ: | [17 empty] | False
|  |  | IRBOS s.r.o., Čestice 115, Kostelec nad Orlicí | [10 empty] | DIČ: | [17 empty] | True
1
|  | Poznámka: | [29 empty] | 1
True
|  | Cena bez DPH | [11 empty] | 0
[8 empty] | Sazba daně |  | Základ daně |  |  |  | Výše daně
|  | DPH |  | základní |  |  |  | 21% |  | 0 |  |  |  | 0
|  |  |  | snížená |  |  |  | 15% |  | 0 |  |  |  | 0
|  |  |  | zákl. přenesená |  |  |  | 21% |  | 0 |  |  |  | 0
|  |  |  | sníž. přenesená |  |  |  | 15% |  | 0 |  |  |  | 0
|  |  |  | nulová |  |  |  | 0% |  | 0 |  |  |  | 0
|  | Cena s DPH | [6 empty] | v |  | CZK |  |  | 0
REKAPITULACE OBJEKTŮ STAVBY A SOUPISŮ PRACÍ
| Kód: | [6 empty] | Mysak41
| Stavba: | [6 empty] | Regenerace a oprava školní budovy VOŠ a SPŠ v Rychnově nad Kněžnou
| Místo: | [6 empty] | Rychnov nad Kněžnou |  |  |  |  | Datum: |  | 19.04.2014
| Zadavatel: | [6 empty] | VOŠ a SPŠ, U stadionu 1166, Rychnov nad Kněžnou |  |  |  |  | Projektant: |  | IRBOS s.r.o., Čestice 115, Kostelec nad Orlicí |  |  |  | Informatívní údaje z listů zakázek
Uchazeč:
| Kód |  |  |  | Objekt, Soupis prací | [6 empty] | Cena bez DPH [CZK] |  |  |  | Cena s DPH [CZK] | Typ |  | z toho Ostat. náklady [CZK] | DPH [CZK] | Normohodiny [h] | DPH základní [CZK] | DPH snížená [CZK] | DPH základní přenesená [CZK] | DPH snížená přenesená [CZK] | Základna DPH základní | Základna DPH snížená | Základna DPH zákl. přenesená | Základna DPH sníž. přenesená | Základna DPH nulová
| Náklady stavby celkem | [10 empty] | 0 |  |  |  | 0 |  |  | 0 | 0 | 0 | 0 | 0 | 0 | 0 | 0 | 0 | 0 | 0 | 0 |  | D | 0 | ###NOIMPORT### | IMPORT | {CBB15D2D-05F2-4580-B82C-4189D6D114B9} | {00000000-0000-0000-0000-000000000000}
/ |  | 1 |  |  |  | Regenerace a oprava školní budovy VOŠ a SPŠ v Rychnově nad Kněžnou | [5 empty] | 0 |  |  |  | 0 | STA |  | 0 | 0 | 0 | 0 | 0 | 0 | 0 | 0 | 0 | 0 | 0 | 0 |  |  | 1 |  | IMPORT | {299F182B-56C0-47BD-82DB-85C445F9682D} | {CBB15D2D-05F2-4580-B82C-4189D6D114B9} | 2
/ |  | 2 |  |  |  | Vedlejší a ostatní náklady | [5 empty] | 0 |  |  |  | 0 | STA |  | 0 | 0 | 0 | 0 | 0 | 0 | 0 | 0 | 0 | 0 | 0 | 0 |  |  | 1 |  | IMPORT | {065692A3-AB79-4A26-990D-185AA71A6E14} | {CBB15D2D-05F2-4580-B82C-4189D6D114B9} | 2

## 1 - Regenerace a oprava š...
| List obsahuje: |  | 1) Krycí list soupisu | 2) Rekapitulace |  |  | 3) Soupis prací | Zpět na list: | Rekapitulace stavby
[9 empty] | >> skryté sloupce << | [9 empty] | {299F182B-56C0-47BD-82DB-85C445F9682D} | [5 empty] | fig11 | KZS XPS 160 mm pod terénem | 49,676 | 2
[19 empty] | 2 | [5 empty] | fig12 | KZS XPS 160 mm nad terénem | 66,74 | 2
| KRYCÍ LIST SOUPISU | [8 empty] | v --- níže se nacházejí doplnkové a pomocné údaje k sestavám --- v | [8 empty] | False | [5 empty] | fig13 | KZS EPS šedý 160 mm | 519,242 | 2
[25 empty] | fig14 | KZS ostění hl. do 200 mm XPS 40 mm | 63,4 | 2
| Stavba: | [23 empty] | fig15 | KZS ostění hl. do 200 mm EPS šedý 40 mm | 290,9 | 2
|  | Regenerace a oprava školní budovy VOŠ a SPŠ v Rychnově nad Kněžnou | [22 empty] | fig16 | soklová lišta | 67,44 | 2
| Objekt: | [23 empty] | fig17 | rohové lišty | 132,9 | 2
|  | 1 - Regenerace a oprava školní budovy VOŠ a SPŠ v Rychnově nad Kněžnou | [22 empty] | fig18 | začišťovací lišty | 269,1 | 2
[25 empty] | fig19 | parapetní lišty | 85,2 | 2
| KSO: |  |  |  |  | CC-CZ: | [18 empty] | fig2 | vyzdívka stěn z porobetonových tvárnic | 93,663 | 2
| Místo: |  | Rychnov nad Kněžnou |  |  | Datum: | 19.04.2014 | [17 empty] | fig31 | plocha tepelné izolace a stávající krytiny | 255,678 | 2
[25 empty] | fig32 | plocha parotěsné zábrany | 287,658 | 2
| Zadavatel: |  |  |  |  | IČ: | [18 empty] | fig33 | plocha povlakové krytiny střechy | 287,001 | 2
|  | VOŠ a SPŠ, U stadionu 1166, Rychnov nad Kněžnou |  |  |  | DIČ: | [18 empty] | fig35 | tepelná izolace vnitřní strany atiky | 19,188 | 2
[25 empty] | fig36 | tepelná izolace vrchní hrany atiky | 13,092 | 2
| Uchazeč: |  |  |  |  | IČ: | [18 empty] | fig37 | OSB 22 mm - bednění říms | 32,73 | 2
[6 empty] | DIČ: | [18 empty] | fig4 | výkop kolem stěn | 27,552 | 2
[25 empty] | fig41 | malování stropů a stěn | 2961,2 | 2
| Projektant: |  |  |  |  | IČ: | [18 empty] | fig5 | rozebrání dlažby | 25,87 | 2
|  | IRBOS s.r.o., Čestice 115, Kostelec nad Orlicí |  |  |  | DIČ: | [18 empty] | fig99 | fasádní lešení | 943,84 | 2
Poznámka:
| Cena bez DPH | [5 empty] | 0
|  |  | Základ daně |  |  | Sazba daně | Výše daně
| DPH | základní | 0 |  |  | 21% | 0
|  | snížená | 0 |  |  | 15% | 0
|  | zákl. přenesená | 0 |  |  | 21% | 0
|  | sníž. přenesená | 0 |  |  | 15% | 0
|  | nulová | 0 |  |  | 0% | 0
| Cena s DPH |  |  | v | CZK |  | 0
REKAPITULACE ČLENĚNÍ SOUPISU PRACÍ
Stavba:
Regenerace a oprava školní budovy VOŠ a SPŠ v Rychnově nad Kněžnou
Objekt:
1 - Regenerace a oprava školní budovy VOŠ a SPŠ v Rychnově nad Kněžnou
Místo: |  |  | Rychnov nad Kněžnou |  |  | Datum: | 19.04.2014
Zadavatel: |  |  | VOŠ a SPŠ, U stadionu 1166, Rychnov nad Kněžnou |  |  | Projektant: | IRBOS s.r.o., Čestice 115, Kostelec nad Orlicí
Uchazeč:
Kód dílu - Popis | [6 empty] | Cena celkem [CZK]
Náklady soupisu celkem | [6 empty] | 0 | [12 empty] | -1
| HSV - Práce a dodávky HSV | [5 empty] | 0
| 1 - Zemní práce | [5 empty] | 0
| 3 - Svislé a kompletní konstrukce | [5 empty] | 0
| 5 - Komunikace | [5 empty] | 0
| 6 - Úpravy povrchů, podlahy a osazování výplní | [5 empty] | 0
| 9 - Ostatní konstrukce a práce-bourání | [5 empty] | 0
| 94 - Lešení a stavební výtahy | [5 empty] | 0
| 99 - Přesuny hmot a sutí | [5 empty] | 0
| PSV - Práce a dodávky PSV | [5 empty] | 0
| 711 - Izolace proti vodě, vlhkosti a plynům | [5 empty] | 0
| 712 - Povlakové krytiny | [5 empty] | 0
| 713 - Izolace tepelné | [5 empty] | 0
| 734 - Ústřední vytápění - armatury | [5 empty] | 0
| 735 - Ústřední vytápění - otopná tělesa | [5 empty] | 0
| 743 - Elektromontáže - hrubá montáž | [5 empty] | 0
| 762 - Konstrukce tesařské | [5 empty] | 0
| 764 - Konstrukce klempířské | [5 empty] | 0
| 766 - Konstrukce truhlářské | [5 empty] | 0
| 767 - Konstrukce zámečnické | [5 empty] | 0
| 784 - Dokončovací práce - malby a tapety | [5 empty] | 0
| 786 - Dokončovací práce - čalounické úpravy | [5 empty] | 0
SOUPIS PRACÍ
Stavba:
Regenerace a oprava školní budovy VOŠ a SPŠ v Rychnově nad Kněžnou
Objekt:
1 - Regenerace a oprava školní budovy VOŠ a SPŠ v Rychnově nad Kněžnou
Místo: |  |  | Rychnov nad Kněžnou |  |  | Datum: | 19.04.2014
Zadavatel: |  |  | VOŠ a SPŠ, U stadionu 1166, Rychnov nad Kněžnou |  |  | Projektant: | IRBOS s.r.o., Čestice 115, Kostelec nad Orlicí
Uchazeč:
PČ | Typ | Kód | Popis | MJ | Množství | J.cena [CZK] | Cena celkem [CZK] | Cenová soustava |  | Poznámka | DPH | J. Nh [h] | Nh celkem [h] | J. hmotnost [t] | Hmotnost celkem [t] | J. suť [t] | Suť Celkem [t]
Náklady soupisu celkem | [6 empty] | 0 | [5 empty] | 0 |  | 43.7485 |  | 20.0717 |  | D | -1 | [14 empty] | 0
| D | HSV | Práce a dodávky HSV |  |  |  | 0 | [5 empty] | 0 |  | 29.5929 |  | 13.3937 | 1 | D | 0 |  |  |  | ROZPOCET | [10 empty] | 0
| D | 1 | Zemní práce |  |  |  | 0 | [5 empty] | 0 |  | 0 |  | 6.5969 | 1 | D | 1 |  |  |  | ROZPOCET | [10 empty] | 0
1 | K | 113106121 | Rozebrání dlažeb komunikací pro pěší z betonových nebo kamenných dlaždic | m2 | 25.87 |  | 0 | CS ÚRS 2013 02 |  |  | základní |  |  | 0 | 0 | 0.255 | 6.5969 | 4 | K | 2 |  |  |  | ROZPOCET |  |  |  |  | 0 | 0 | 0 | 0 | 0 | 1 | 0 | 4 | 62622036
| VV |  | (16,1+0,5*2+(16,06+0,16*2)*2+0,97+0,91)*0,5 |  | 25.87 | [13 empty] | VV | 2 | 2 | -1 | 0 | ROZPOCET
| VV | fig5 | Mezisoučet |  | 25.87 | [13 empty] | VV | 2 | 3 | -1 | 1 | ROZPOCET
2 | K | 132201101 | Hloubení rýh š do 600 mm v hornině tř. 3 objemu do 100 m3 | m3 | 27.552 |  | 0 | CS ÚRS 2013 02 |  |  | základní |  |  | 0 | 0 | 0 | 0 | 4 | K | 2 |  |  |  | ROZPOCET |  |  |  |  | 0 | 0 | 0 | 0 | 0 | 1 | 0 | 4 | -1826257465
| VV |  | (16,1+0,5*2+(16,06+0,16*2)*2+0,97+0,91)*0,5*(1,1+0,3+1,1-0,18+1,1-0,35+1,1+0,09)/4 |  | 27.552 | [13 empty] | VV | 2 | 2 | -1 | 0 | ROZPOCET
| VV | fig4 | Mezisoučet |  | 27.552 | [13 empty] | VV | 2 | 3 | -1 | 1 | ROZPOCET
3 | K | 174101101 | Zásyp jam, šachet rýh nebo kolem objektů sypaninou se zhutněním | m3 | 27.552 |  | 0 | CS ÚRS 2013 02 |  |  | základní |  |  | 0 | 0 | 0 | 0 | 4 | K | 2 |  |  |  | ROZPOCET |  |  |  |  | 0 | 0 | 0 | 0 | 0 | 1 | 0 | 4 | 1594251540
| VV |  | fig4 |  | 27.552 | [13 empty] | VV | 2 | 2 | -1 | 1 | ROZPOCET
| D | 3 | Svislé a kompletní konstrukce |  |  |  | 0 | [5 empty] | 0 |  | 14.5767 |  | 0 | 1 | D | 1 |  |  |  | ROZPOCET | [10 empty] | 0
4 | K | 317941123 | Osazování ocelových válcovaných nosníků na zdivu I, IE, U, UE nebo L do č 22 | t | 0.473 |  | 0 | CS ÚRS 2013 02 |  |  | základní |  |  | 0.017094 | 0.0080855 | 0 | 0 | 4 | K | 2 |  |  |  | ROZPOCET |  |  |  |  | 0 | 0 | 0 | 0 | 0 | 1 | 0 | 4 | 283129312
| VV |  | (2,8*2*3+2,4*2)*21,9*0,001 |  | 0.473 | [13 empty] | VV | 2 | 2 | -1 | 1 | ROZPOCET
5 | M | 134809100 | tyč ocelová I, jakost S 235 JR označení průřezu 180 | t | 0.511 |  | 0 | CS ÚRS 2013 02 |  |  | základní |  |  | 1 | 0.511 | 0 | 0 | 8 | M | 2 |  |  |  | ROZPOCET |  |  |  |  | 0 | 0 | 0 | 0 | 0 | 1 | 0 | 4 | 239864778
| VV |  | (2,8*2*3+2,4*2)*21,9*0,001*1,08 |  | 0.511 | [13 empty] | VV | 2 | 2 | -1 | 1 | ROZPOCET
6 | K | 341272612 | Stěny nosné tl 200 mm z pórobetonových přesných hladkých tvárnic hmotnosti 500 kg/m3 | m2 | 93.663 |  | 0 | CS ÚRS 2013 02 |  |  | základní |  |  | 0.14994 | 14.0438 | 0 | 0 | 4 | K | 2 |  |  |  | ROZPOCET |  |  |  |  | 0 | 0 | 0 | 0 | 0 | 1 | 0 | 4 | -798426435
| VV |  | (16,06-0,2*2)*2,4*3-2,4*2,4*9-1,5*2,4*6 "SZ" |  | 39.312 | [13 empty] | VV | 2 | 2 | -1 | 0 | ROZPOCET
| VV |  | (16,06-0,2*2)*2,4*3-2,4*2,4*9-1,5*2,4*6 "JV" |  | 39.312 | [13 empty] | VV | 2 | 2 | -1 | 0 | ROZPOCET
| VV |  | 2,4*(12,39-0,18)-1,65*2,1-2,4*2,25*2 "JZ" |  | 15.039 | [13 empty] | VV | 2 | 2 | -1 | 0 | ROZPOCET
| VV | fig2 | Mezisoučet |  | 93.663 | [13 empty] | VV | 2 | 3 | -1 | 1 | ROZPOCET
7 | K | 342291131 | Ukotvení příček k betonovým konstrukcím plochými kotvami | m | 70.32 |  | 0 | CS ÚRS 2013 02 |  |  | základní |  |  | 0.00019568 | 0.01376 | 0 | 0 | 4 | K | 2 |  |  |  | ROZPOCET |  |  |  |  | 0 | 0 | 0 | 0 | 0 | 1 | 0 | 4 | 1937796535
| VV |  | (16,06-0,2*2)*2*3-2,4*2*9-1,5*2*6 "SZ" |  | 32.76 | [13 empty] | VV | 2 | 2 | -1 | 0 | ROZPOCET
| VV |  | (16,06-0,2*2)*2*3-2,4*2*9-1,5*2*6 "JV" |  | 32.76 | [13 empty] | VV | 2 | 2 | -1 | 0 | ROZPOCET
| VV |  | 2,4*2 "JZ" |  | 4.8 | [13 empty] | VV | 2 | 2 | -1 | 0 | ROZPOCET
| VV |  | Mezisoučet |  | 70.32 | [13 empty] | VV | 2 | 3 | -1 | 1 | ROZPOCET
| D | 5 | Komunikace |  |  |  | 0 | [5 empty] | 0 |  | 2.9007 |  | 0 | 1 | D | 1 |  |  |  | ROZPOCET | [10 empty] | 0
8 | K | 596811220 | Kladení betonové dlažby komunikací pro pěší do lože z kameniva vel do 0,25 m2 plochy do 50 m2 | m2 | 25.87 |  | 0 | CS ÚRS 2013 02 |  |  | základní |  |  | 0.101 | 2.6129 | 0 | 0 | 4 | K | 2 |  |  |  | ROZPOCET |  |  |  |  | 0 | 0 | 0 | 0 | 0 | 1 | 0 | 4 | -928477472
| VV |  | fig5 |  | 25.87 | [13 empty] | VV | 2 | 2 | -1 | 1 | ROZPOCET
10 | M | 592456010 | dlažba desková betonová 50x50x5 cm šedá | m2 | 2.665 |  | 0 | CS ÚRS 2013 02 |  |  | základní |  |  | 0.108 | 0.28782 | 0 | 0 | 8 | M | 2 |  |  |  | ROZPOCET |  |  |  |  | 0 | 0 | 0 | 0 | 0 | 1 | 0 | 4 | -1905547409
| VV |  | fig5*1,03*0,10 |  | 2.665 | [13 empty] | VV | 2 | 2 | -1 | 1 | ROZPOCET
| D | 6 | Úpravy povrchů, podlahy a osazování výplní |  |  |  | 0 | [5 empty] | 0 |  | 12.0747 |  | 0 | 1 | D | 1 |  |  |  | ROZPOCET | [10 empty] | 0
11 | K | 612142001 | Potažení vnitřních stěn sklovláknitým pletivem vtlačeným do tenkovrstvé hmoty | m2 | 164.523 |  | 0 | CS ÚRS 2013 02 |  |  | základní |  |  | 0.00489 | 0.80452 | 0 | 0 | 4 | K | 2 |  |  |  | ROZPOCET |  |  |  |  | 0 | 0 | 0 | 0 | 0 | 1 | 0 | 4 | 1270860186
| VV |  | fig2 |  | 93.663 | [13 empty] | VV | 2 | 2 | -1 | 0 | ROZPOCET
| VV |  | fig14*0,2 |  | 12.68 | [13 empty] | VV | 2 | 2 | -1 | 0 | ROZPOCET
| VV |  | fig15*0,2 |  | 58.18 | [13 empty] | VV | 2 | 2 | -1 | 0 | ROZPOCET
| VV |  | Mezisoučet |  | 164.523 | [13 empty] | VV | 2 | 3 | -1 | 1 | ROZPOCET
12 | K | 612311131 | Vápenná omítka štuková jednovrstvá vnitřních stěn nanášená ručně | m2 | 164.523 |  | 0 | CS ÚRS 2013 02 |  |  | základní |  |  | 0.003 | 0.49357 | 0 | 0 | 4 | K | 2 |  |  |  | ROZPOCET |  |  |  |  | 0 | 0 | 0 | 0 | 0 | 1 | 0 | 4 | -739309644
| VV |  | fig2 |  | 93.663 | [13 empty] | VV | 2 | 2 | -1 | 0 | ROZPOCET
| VV |  | fig14*0,2 |  | 12.68 | [13 empty] | VV | 2 | 2 | -1 | 0 | ROZPOCET
| VV |  | fig15*0,2 |  | 58.18 | [13 empty] | VV | 2 | 2 | -1 | 0 | ROZPOCET
| VV |  | Mezisoučet |  | 164.523 | [13 empty] | VV | 2 | 3 | -1 | 1 | ROZPOCET
13 | K | 622211031 | Montáž zateplení vnějších stěn z polystyrénových desek tl do 160 mm | m2 | 635.658 |  | 0 | CS ÚRS 2013 02 |  |  | základní |  |  | 0.0084926 | 5.3984 | 0 | 0 | 4 | K | 2 |  |  |  | ROZPOCET |  |  |  |  | 0 | 0 | 0 | 0 | 0 | 1 | 0 | 4 | 774087888
| VV |  | 16,1*(1,1-0,35+1,1-0,18)/2 |  | 13.444 | [13 empty] | VV | 2 | 2 | -1 | 0 | ROZPOCET
| VV |  | (16,1-6,1-9,8)*(1,1+0,3+1,1+0,09)/2 |  | 0.259 | [13 empty] | VV | 2 | 2 | -1 | 0 | ROZPOCET
| VV |  | 0,91*(1,1+0,09) |  | 1.083 | [13 empty] | VV | 2 | 2 | -1 | 0 | ROZPOCET
| VV |  | (16,06+0,16*2)*(1,1+0,09+1,1-0,35)/2 |  | 15.889 | [13 empty] | VV | 2 | 2 | -1 | 0 | ROZPOCET
| VV |  | (16,06+0,16*2)*(1,1+0,30+1,1-0,18)/2 |  | 19.001 | [13 empty] | VV | 2 | 2 | -1 | 0 | ROZPOCET
| VV | fig11 | Mezisoučet "XPS 160 mm pod terénem" |  | 49.676 | [13 empty] | VV | 2 | 3 | -1 | 0 | ROZPOCET
| VV |  | 16,1*(1,98+0,35+1,98+0,18)/2 |  | 36.145 | [13 empty] | VV | 2 | 2 | -1 | 0 | ROZPOCET
| VV |  | -2,4*(1,98-0,18) |  | -4.32 | [13 empty] | VV | 2 | 2 | -1 | 0 | ROZPOCET
| VV |  | (16,1-6,1-9,8)*(1,98-0,3+1,98-0,09)/2 |  | 0.357 | [13 empty] | VV | 2 | 2 | -1 | 0 | ROZPOCET
| VV |  | 0,91*(1,98-0,09) |  | 1.72 | [13 empty] | VV | 2 | 2 | -1 | 0 | ROZPOCET
| VV |  | (16,06+0,16*2)*(1,7-0,09+1,7+0,35)/2 |  | 29.975 | [13 empty] | VV | 2 | 2 | -1 | 0 | ROZPOCET
| VV |  | -(1,2*1,25*2+2,4*1,25*3) |  | -12 | [13 empty] | VV | 2 | 2 | -1 | 0 | ROZPOCET
| VV |  | (16,06+0,16*2)*(1,7-0,30+1,7+0,18)/2 |  | 26.863 | [13 empty] | VV | 2 | 2 | -1 | 0 | ROZPOCET
| VV |  | -(1,2*1,25*2+2,4*1,25*3) |  | -12 | [13 empty] | VV | 2 | 2 | -1 | 0 | ROZPOCET
| VV | fig12 | Mezisoučet "XPS 160 mm nad terénem" |  | 66.74 | [13 empty] | VV | 2 | 3 | -1 | 0 | ROZPOCET
| VV |  | 16,4*(13,7-1,98) |  | 192.208 | [13 empty] | VV | 2 | 2 | -1 | 0 | ROZPOCET
| VV |  | -(1,65*(2,28-1,98)+2,4*2,25*2) |  | -11.295 | [13 empty] | VV | 2 | 2 | -1 | 0 | ROZPOCET
| VV |  | 16,4*(13,7-1,98)-6,1*(3,93-1,98)-9,8*(13,45-1,98+11,72-1,98)/2 |  | 76.384 | [13 empty] | VV | 2 | 2 | -1 | 0 | ROZPOCET
| VV |  | 0,97*(11,34-3,93)+0,91*(11,34-1,98) |  | 15.705 | [13 empty] | VV | 2 | 2 | -1 | 0 | ROZPOCET
| VV |  | (16,06+0,16*2)*(13,7-1,7) |  | 196.56 | [13 empty] | VV | 2 | 2 | -1 | 0 | ROZPOCET
| VV |  | -(2,4*2,4*9+1,5*2,4*6) |  | -73.44 | [13 empty] | VV | 2 | 2 | -1 | 0 | ROZPOCET
| VV |  | (16,06+0,16*2)*(13,7-1,7) |  | 196.56 | [13 empty] | VV | 2 | 2 | -1 | 0 | ROZPOCET
| VV |  | -(2,4*2,4*9+1,5*2,4*6) |  | -73.44 | [13 empty] | VV | 2 | 2 | -1 | 0 | ROZPOCET
| VV | fig13 | Mezisoučet "EPS šedý 160 mm" |  | 519.242 | [13 empty] | VV | 2 | 3 | -1 | 0 | ROZPOCET
| VV |  | Součet |  | 635.658 | [13 empty] | VV | 2 | 4 | -1 | 1 | ROZPOCET
14 | M | 283761140 | deska fasádní polystyrénová EPS greywall 1000 x 500 x 160 mm | m2 | 545.204 |  | 0 | CS ÚRS 2013 02 |  |  | základní |  |  | 0.0024 | 1.3085 | 0 | 0 | 8 | M | 2 |  |  |  | ROZPOCET |  |  |  |  | 0 | 0 | 0 | 0 | 0 | 1 | 0 | 4 | -950199452
| VV |  | fig13*1,05 |  | 545.204 | [13 empty] | VV | 2 | 2 | -1 | 1 | ROZPOCET
15 | M | 283764250 | deska z extrudovaného polystyrénu XPS 30 SF 160 mm | m2 | 122.237 |  | 0 | CS ÚRS 2013 02 |  |  | základní |  |  | 0.0048 | 0.58674 | 0 | 0 | 8 | M | 2 |  |  |  | ROZPOCET |  |  |  |  | 0 | 0 | 0 | 0 | 0 | 1 | 0 | 4 | 333132811
| VV |  | fig11*1,05 |  | 52.16 | [13 empty] | VV | 2 | 2 | -1 | 0 | ROZPOCET
| VV |  | fig12*1,05 |  | 70.077 | [13 empty] | VV | 2 | 2 | -1 | 0 | ROZPOCET
| VV |  | Mezisoučet |  | 122.237 | [13 empty] | VV | 2 | 3 | -1 | 1 | ROZPOCET
16 | K | 622212001 | Montáž zateplení vnějšího ostění hl. špalety do 200 mm z polystyrénových desek tl do 40 mm | m | 354.3 |  | 0 | CS ÚRS 2013 02 |  |  | základní |  |  | 0.0016801 | 0.59526 | 0 | 0 | 4 | K | 2 |  |  |  | ROZPOCET |  |  |  |  | 0 | 0 | 0 | 0 | 0 | 1 | 0 | 4 | 643215008
| VV |  | (2,4+1,25)*6*2 "A1" |  | 43.8 | [13 empty] | VV | 2 | 2 | -1 | 0 | ROZPOCET
| VV |  | (1,2+1,25)*4*2 "B1" |  | 19.6 | [13 empty] | VV | 2 | 2 | -1 | 0 | ROZPOCET
| VV | fig14 | Mezisoučet |  | 63.4 | [13 empty] | VV | 2 | 3 | -1 | 0 | ROZPOCET
| VV |  | (2,4+2,4)*18*2 "C1" |  | 172.8 | [13 empty] | VV | 2 | 2 | -1 | 0 | ROZPOCET
| VV |  | (1,5+2,4)*12*2 "D1" |  | 93.6 | [13 empty] | VV | 2 | 2 | -1 | 0 | ROZPOCET
| VV |  | (2,4+2,25)*2*2 "E1" |  | 18.6 | [13 empty] | VV | 2 | 2 | -1 | 0 | ROZPOCET
| VV |  | (1,7+2*2,1)*1 "F1" |  | 5.9 | [13 empty] | VV | 2 | 2 | -1 | 0 | ROZPOCET
| VV | fig15 | Mezisoučet |  | 290.9 | [13 empty] | VV | 2 | 3 | -1 | 0 | ROZPOCET
| VV |  | Součet |  | 354.3 | [13 empty] | VV | 2 | 4 | -1 | 1 | ROZPOCET
17 | M | 283761030 | deska fasádní polystyrénová EPS greywall 1000 x 500 x 40 mm | m2 | 61.089 |  | 0 | CS ÚRS 2013 02 |  |  | základní |  |  | 0.0006 | 0.036653 | 0 | 0 | 8 | M | 2 |  |  |  | ROZPOCET |  |  |  |  | 0 | 0 | 0 | 0 | 0 | 1 | 0 | 4 | 1305286311
| VV |  | fig15*0,20*1,05 |  | 61.089 | [13 empty] | VV | 2 | 2 | -1 | 1 | ROZPOCET
18 | M | 283764160 | deska z extrudovaného polystyrénu XPS 30 SF 40 mm | m2 | 13.314 |  | 0 | CS ÚRS 2013 02 |  |  | základní |  |  | 0.0012 | 0.015977 | 0 | 0 | 8 | M | 2 |  |  |  | ROZPOCET |  |  |  |  | 0 | 0 | 0 | 0 | 0 | 1 | 0 | 4 | 2046753177
| VV |  | fig14*0,2*1,05 |  | 13.314 | [13 empty] | VV | 2 | 2 | -1 | 1 | ROZPOCET
19 | K | 622251101 | Příplatek k cenám zateplení vnějších stěn za použití tepelněizolačních zátek z polystyrenu | m2 | 706.518 |  | 0 | CS ÚRS 2013 02 |  |  | základní |  |  | 6e-05 | 0.042391 | 0 | 0 | 4 | K | 2 |  |  |  | ROZPOCET |  |  |  |  | 0 | 0 | 0 | 0 | 0 | 1 | 0 | 4 | 708700146
| VV |  | fig11+fig12+fig13 |  | 635.658 | [13 empty] | VV | 2 | 2 | -1 | 0 | ROZPOCET
| VV |  | fig14*0,20 |  | 12.68 | [13 empty] | VV | 2 | 2 | -1 | 0 | ROZPOCET
| VV |  | fig15*0,20 |  | 58.18 | [13 empty] | VV | 2 | 2 | -1 | 0 | ROZPOCET
| VV |  | Mezisoučet |  | 706.518 | [13 empty] | VV | 2 | 3 | -1 | 1 | ROZPOCET
20 | K | 622252001 | Montáž zakládacích soklových lišt zateplení | m | 67.44 |  | 0 | CS ÚRS 2013 02 |  |  | základní |  |  | 6.05e-05 | 0.0040801 | 0 | 0 | 4 | K | 2 |  |  |  | ROZPOCET |  |  |  |  | 0 | 0 | 0 | 0 | 0 | 1 | 0 | 4 | 1716440154
| VV |  | (16,4+16,06+0,16*2)*2+0,97+0,91 |  | 67.44 | [13 empty] | VV | 2 | 2 | -1 | 0 | ROZPOCET
| VV | fig16 | Mezisoučet |  | 67.44 | [13 empty] | VV | 2 | 3 | -1 | 1 | ROZPOCET
21 | M | 590516380 | lišta zakládací LO 163 mm tl.1,0mm | m | 70.812 |  | 0 | CS ÚRS 2013 02 |  |  | základní |  |  | 0.00056 | 0.039655 | 0 | 0 | 8 | M | 2 |  |  |  | ROZPOCET |  |  |  |  | 0 | 0 | 0 | 0 | 0 | 1 | 0 | 4 | -641223820
| VV |  | fig16*1,05 |  | 70.812 | [13 empty] | VV | 2 | 2 | -1 | 1 | ROZPOCET
22 | K | 622252002 | Montáž ostatních lišt zateplení | m | 487.2 |  | 0 | CS ÚRS 2013 02 |  |  | základní |  |  | 0.00025017 | 0.12188 | 0 | 0 | 4 | K | 2 |  |  |  | ROZPOCET |  |  |  |  | 0 | 0 | 0 | 0 | 0 | 1 | 0 | 4 | 964502408
| VV |  | (13,7+1,1)*4 |  | 59.2 | [13 empty] | VV | 2 | 2 | -1 | 0 | ROZPOCET
| VV |  | (13,7-1,98)*4 |  | 46.88 | [13 empty] | VV | 2 | 2 | -1 | 0 | ROZPOCET
| VV |  | 12,39-0,18+2,4+12,39-0,18 |  | 26.82 | [13 empty] | VV | 2 | 2 | -1 | 0 | ROZPOCET
| VV | fig17 | Mezisoučet "rohové lišty" |  | 132.9 | [13 empty] | VV | 2 | 3 | -1 | 0 | ROZPOCET
| VV |  | (2,4+1,25*2)*6 "A" |  | 29.4 | [13 empty] | VV | 2 | 2 | -1 | 0 | ROZPOCET
| VV |  | (1,2+1,25*2)*4 "B" |  | 14.8 | [13 empty] | VV | 2 | 2 | -1 | 0 | ROZPOCET
| VV |  | (2,4+2,4*2)*18 "C" |  | 129.6 | [13 empty] | VV | 2 | 2 | -1 | 0 | ROZPOCET
| VV |  | (1,5+2,4*2)*12 "D" |  | 75.6 | [13 empty] | VV | 2 | 2 | -1 | 0 | ROZPOCET
| VV |  | (2,4+2,25*2)*2 "E" |  | 13.8 | [13 empty] | VV | 2 | 2 | -1 | 0 | ROZPOCET
| VV |  | (1,7+2*2,1)*1 "F" |  | 5.9 | [13 empty] | VV | 2 | 2 | -1 | 0 | ROZPOCET
| VV | fig18 | Mezisoučet "začišťovací lišty" |  | 269.1 | [13 empty] | VV | 2 | 3 | -1 | 0 | ROZPOCET
| VV |  | 2,4*6 "A" |  | 14.4 | [13 empty] | VV | 2 | 2 | -1 | 0 | ROZPOCET
| VV |  | 1,2*4 "B" |  | 4.8 | [13 empty] | VV | 2 | 2 | -1 | 0 | ROZPOCET
| VV |  | 2,4*18 "C" |  | 43.2 | [13 empty] | VV | 2 | 2 | -1 | 0 | ROZPOCET
| VV |  | 1,5*12 "D" |  | 18 | [13 empty] | VV | 2 | 2 | -1 | 0 | ROZPOCET
| VV |  | 2,4*2 "E" |  | 4.8 | [13 empty] | VV | 2 | 2 | -1 | 0 | ROZPOCET
| VV | fig19 | Mezisoučet "parapetní lišty" |  | 85.2 | [13 empty] | VV | 2 | 3 | -1 | 0 | ROZPOCET
| VV |  | Součet |  | 487.2 | [13 empty] | VV | 2 | 4 | -1 | 1 | ROZPOCET
23 | M | 590514800 | lišta rohová Al 10/10 cm s tkaninou bal. 2,5 m | m | 139.545 |  | 0 | CS ÚRS 2013 02 |  |  | základní |  |  | 3e-05 | 0.0041864 | 0 | 0 | 8 | M | 2 |  |  |  | ROZPOCET |  |  |  |  | 0 | 0 | 0 | 0 | 0 | 1 | 0 | 4 | 1294711816
| VV |  | fig17*1,05 |  | 139.545 | [13 empty] | VV | 2 | 2 | -1 | 1 | ROZPOCET
24 | M | 590515120 | profil okenní LPE | m | 282.555 |  | 0 | CS ÚRS 2013 02 |  |  | základní |  |  | 0.0002 | 0.056511 | 0 | 0 | 8 | M | 2 |  |  |  | ROZPOCET |  |  |  |  | 0 | 0 | 0 | 0 | 0 | 1 | 0 | 4 | -392283159
| VV |  | fig18*1,05 |  | 282.555 | [13 empty] | VV | 2 | 2 | -1 | 1 | ROZPOCET
25 | M | 590514940 | připojovací profil parapetní variabilní s tkaninou, výška pěnové pásky 4 mm, délka 2 m | m | 89.46 |  | 0 | CS ÚRS 2013 02 |  |  | základní |  |  | 0.0004 | 0.035784 | 0 | 0 | 8 | M | 2 |  |  |  | ROZPOCET |  |  |  |  | 0 | 0 | 0 | 0 | 0 | 1 | 0 | 4 | 7163064
| VV |  | fig19*1,05 |  | 89.46 | [13 empty] | VV | 2 | 2 | -1 | 1 | ROZPOCET
26 | K | 622511111 | Tenkovrstvá akrylátová mozaiková střednězrnná omítka včetně penetrace vnějších stěn | m2 | 79.42 |  | 0 | CS ÚRS 2013 02 |  |  | základní |  |  | 0.00628 | 0.49876 | 0 | 0 | 4 | K | 2 |  |  |  | ROZPOCET |  |  |  |  | 0 | 0 | 0 | 0 | 0 | 1 | 0 | 4 | 560069357
| VV |  | fig12 |  | 66.74 | [13 empty] | VV | 2 | 2 | -1 | 0 | ROZPOCET
| VV |  | fig14*0,2 |  | 12.68 | [13 empty] | VV | 2 | 2 | -1 | 0 | ROZPOCET
| VV |  | Mezisoučet |  | 79.42 | [13 empty] | VV | 2 | 3 | -1 | 1 | ROZPOCET
27 | K | 622531021 | Tenkovrstvá silikonová zrnitá omítka tl. 2,0 mm včetně penetrace vnějších stěn | m2 | 577.422 |  | 0 | CS ÚRS 2013 02 |  |  | základní |  |  | 0.00348 | 2.0094 | 0 | 0 | 4 | K | 2 |  |  |  | ROZPOCET |  |  |  |  | 0 | 0 | 0 | 0 | 0 | 1 | 0 | 4 | 170076122
| VV |  | fig13 |  | 519.242 | [13 empty] | VV | 2 | 2 | -1 | 0 | ROZPOCET
| VV |  | fig15*0,2 |  | 58.18 | [13 empty] | VV | 2 | 2 | -1 | 0 | ROZPOCET
| VV |  | Mezisoučet |  | 577.422 | [13 empty] | VV | 2 | 3 | -1 | 1 | ROZPOCET
28 | K | 629991012 | Zakrytí výplní otvorů fólií přilepenou na začišťovací lišty | m2 | 185.25 |  | 0 | CS ÚRS 2013 02 |  |  | základní |  |  | 0.000121 | 0.022415 | 0 | 0 | 4 | K | 2 |  |  |  | ROZPOCET |  |  |  |  | 0 | 0 | 0 | 0 | 0 | 1 | 0 | 4 | 1331851745
| VV |  | 2,4*1,25*6 "A1" |  | 18 | [13 empty] | VV | 2 | 2 | -1 | 0 | ROZPOCET
| VV |  | 1,2*1,25*4 "B1" |  | 6 | [13 empty] | VV | 2 | 2 | -1 | 0 | ROZPOCET
| VV |  | 2,4*2,4*18 "C1" |  | 103.68 | [13 empty] | VV | 2 | 2 | -1 | 0 | ROZPOCET
| VV |  | 1,5*2,4*12 "D1" |  | 43.2 | [13 empty] | VV | 2 | 2 | -1 | 0 | ROZPOCET
| VV |  | 2,4*2,25*2 "E1" |  | 10.8 | [13 empty] | VV | 2 | 2 | -1 | 0 | ROZPOCET
| VV |  | 1,7*2,1*1 "F1" |  | 3.57 | [13 empty] | VV | 2 | 2 | -1 | 0 | ROZPOCET
| VV |  | Mezisoučet |  | 185.25 | [13 empty] | VV | 2 | 3 | -1 | 1 | ROZPOCET
29 | K | 629995101 | Očištění vnějších ploch tlakovou vodou | m2 | 574.222 |  | 0 | CS ÚRS 2013 02 |  |  | základní |  |  | 0 | 0 | 0 | 0 | 4 | K | 2 |  |  |  | ROZPOCET |  |  |  |  | 0 | 0 | 0 | 0 | 0 | 1 | 0 | 4 | 369235652
| VV |  | 16,1*(1,98+0,35+1,98+0,18)/2 |  | 36.145 | [13 empty] | VV | 2 | 2 | -1 | 0 | ROZPOCET
| VV |  | -2,4*(1,98-0,18) |  | -4.32 | [13 empty] | VV | 2 | 2 | -1 | 0 | ROZPOCET
| VV |  | 16,4*(13,7-1,98) |  | 192.208 | [13 empty] | VV | 2 | 2 | -1 | 0 | ROZPOCET
| VV |  | -(1,65*2,1+2,4*2,25*2) |  | -14.265 | [13 empty] | VV | 2 | 2 | -1 | 0 | ROZPOCET
| VV |  | Mezisoučet "JZ" |  | 209.768 | [13 empty] | VV | 2 | 3 | -1 | 0 | ROZPOCET
| VV |  | (16,1-6,1-9,8)*(1,98-0,3+1,98-0,09)/2 |  | 0.357 | [13 empty] | VV | 2 | 2 | -1 | 0 | ROZPOCET
| VV |  | 0,91*(1,98-0,09) |  | 1.72 | [13 empty] | VV | 2 | 2 | -1 | 0 | ROZPOCET
| VV |  | 16,4*(13,7-1,98)-6,1*(3,93-1,98)-9,8*(13,45-1,98+11,72-1,98)/2 |  | 76.384 | [13 empty] | VV | 2 | 2 | -1 | 0 | ROZPOCET
| VV |  | 0,97*(11,34-3,93)+0,91*(11,34-1,98) |  | 15.705 | [13 empty] | VV | 2 | 2 | -1 | 0 | ROZPOCET
| VV |  | Mezisoučet "SV" |  | 94.166 | [13 empty] | VV | 2 | 3 | -1 | 0 | ROZPOCET
| VV |  | 16,06*(1,7-0,09+1,7+0,35)/2 |  | 29.39 | [13 empty] | VV | 2 | 2 | -1 | 0 | ROZPOCET
| VV |  | -(1,2*1,25*2+2,4*1,25*3) |  | -12 | [13 empty] | VV | 2 | 2 | -1 | 0 | ROZPOCET
| VV |  | 16,06*(13,7-1,7) |  | 192.72 | [13 empty] | VV | 2 | 2 | -1 | 0 | ROZPOCET
| VV |  | -(2,4*2,4*9+1,5*2,4*6) |  | -73.44 | [13 empty] | VV | 2 | 2 | -1 | 0 | ROZPOCET
| VV |  | Mezisoučet "SZ" |  | 136.67 | [13 empty] | VV | 2 | 3 | -1 | 0 | ROZPOCET
| VV |  | 16,06*(1,7-0,30+1,7+0,18)/2 |  | 26.338 | [13 empty] | VV | 2 | 2 | -1 | 0 | ROZPOCET
| VV |  | -(1,2*1,25*2+2,4*1,25*3) |  | -12 | [13 empty] | VV | 2 | 2 | -1 | 0 | ROZPOCET
| VV |  | 16,06*(13,7-1,7) |  | 192.72 | [13 empty] | VV | 2 | 2 | -1 | 0 | ROZPOCET
| VV |  | -(2,4*2,4*9+1,5*2,4*6) |  | -73.44 | [13 empty] | VV | 2 | 2 | -1 | 0 | ROZPOCET
| VV |  | Mezisoučet "JV" |  | 133.618 | [13 empty] | VV | 2 | 3 | -1 | 0 | ROZPOCET
| VV | fig1 | Součet |  | 574.222 | [13 empty] | VV | 2 | 4 | -1 | 1 | ROZPOCET
| D | 9 | Ostatní konstrukce a práce-bourání |  |  |  | 0 | [5 empty] | 0 |  | 0.040904 |  | 6.7968 | 1 | D | 1 |  |  |  | ROZPOCET | [10 empty] | 0
30 | K | 952901111 | Vyčištění budov bytové a občanské výstavby při výšce podlaží do 4 m | m2 | 1034.264 |  | 0 | CS ÚRS 2013 02 |  |  | základní |  |  | 3.95e-05 | 0.040853 | 0 | 0 | 4 | K | 2 |  |  |  | ROZPOCET |  |  |  |  | 0 | 0 | 0 | 0 | 0 | 1 | 0 | 4 | -1619836805
| VV |  | 16,1*16,06*4 |  | 1034.264 | [13 empty] | VV | 2 | 2 | -1 | 0 | ROZPOCET
| VV |  | Mezisoučet |  | 1034.264 | [13 empty] | VV | 2 | 3 | -1 | 1 | ROZPOCET
31 | K | 953944116 | Vstřelování hřebů rozměru do 8x70 mm | kus | 4 |  | 0 | CS ÚRS 2013 02 |  |  | základní |  |  | 1.2719e-05 | 5.0876e-05 | 0 | 0 | 4 | K | 2 |  |  |  | ROZPOCET |  |  |  |  | 0 | 0 | 0 | 0 | 0 | 1 | 0 | 4 | 258646094
| VV |  | 4 "označující tabule" |  | 4 | [13 empty] | VV | 2 | 2 | -1 | 1 | ROZPOCET
32 | K | 968062376 | Vybourání dřevěných rámů oken zdvojených včetně křídel pl do 4 m2 | m2 | 170.88 |  | 0 | CS ÚRS 2013 02 |  |  | základní |  |  | 0 | 0 | 0.034 | 5.8099 | 4 | K | 2 |  |  |  | ROZPOCET |  |  |  |  | 0 | 0 | 0 | 0 | 0 | 1 | 0 | 4 | -1030974404
| VV |  | 2,4*1,25*6 "A" |  | 18 | [13 empty] | VV | 2 | 2 | -1 | 0 | ROZPOCET
| VV |  | 1,2*1,25*4 "B" |  | 6 | [13 empty] | VV | 2 | 2 | -1 | 0 | ROZPOCET
| VV |  | 2,4*2,4*18 "C" |  | 103.68 | [13 empty] | VV | 2 | 2 | -1 | 0 | ROZPOCET
| VV |  | 1,5*2,4*12 "D" |  | 43.2 | [13 empty] | VV | 2 | 2 | -1 | 0 | ROZPOCET
| VV |  | Mezisoučet |  | 170.88 | [13 empty] | VV | 2 | 3 | -1 | 1 | ROZPOCET
33 | K | 968072357 | Vybourání kovových rámů oken dvojitých včetně křídel pl přes 4 m2 | m2 | 10.8 |  | 0 | CS ÚRS 2013 02 |  |  | základní |  |  | 0 | 0 | 0.05 | 0.54 | 4 | K | 2 |  |  |  | ROZPOCET |  |  |  |  | 0 | 0 | 0 | 0 | 0 | 1 | 0 | 4 | -1013622804
| VV |  | 2,4*2,25*2 "E" |  | 10.8 | [13 empty] | VV | 2 | 2 | -1 | 1 | ROZPOCET
34 | K | 968072456 | Vybourání kovových dveřních zárubní pl přes 2 m2 | m2 | 3.57 |  | 0 | CS ÚRS 2013 02 |  |  | základní |  |  | 0 | 0 | 0.063 | 0.22491 | 4 | K | 2 |  |  |  | ROZPOCET |  |  |  |  | 0 | 0 | 0 | 0 | 0 | 1 | 0 | 4 | -1908435671
| VV |  | 1,7*2,1*1 "F" |  | 3.57 | [13 empty] | VV | 2 | 2 | -1 | 1 | ROZPOCET
35 | K | 973042251 | Vysekání kapes ve zdivu z betonu pl do 0,10 m2 hl do 300 mm | kus | 6 |  | 0 | CS ÚRS 2013 02 |  |  | základní |  |  | 0 | 0 | 0.037 | 0.222 | 4 | K | 2 |  |  |  | ROZPOCET |  |  |  |  | 0 | 0 | 0 | 0 | 0 | 1 | 0 | 4 | 1951762784
| VV |  | 3*2 |  | 6 | [13 empty] | VV | 2 | 2 | -1 | 1 | ROZPOCET
36 | K | 979054441 | Očištění vybouraných z desek nebo dlaždic s původním spárováním z kameniva těženého | m2 | 25.87 |  | 0 | CS ÚRS 2013 02 |  |  | základní |  |  | 0 | 0 | 0 | 0 | 4 | K | 2 |  |  |  | ROZPOCET |  |  |  |  | 0 | 0 | 0 | 0 | 0 | 1 | 0 | 4 | 1007478654
| VV |  | fig5 |  | 25.87 | [13 empty] | VV | 2 | 2 | -1 | 1 | ROZPOCET
| D | 94 | Lešení a stavební výtahy |  |  |  | 0 | [5 empty] | 0 |  | 0 |  | 0 | 1 | D | 1 |  |  |  | ROZPOCET | [10 empty] | 0
37 | K | 941111132 | Montáž lešení řadového trubkového lehkého s podlahami zatížení do 200 kg/m2 š do 1,5 m v do 25 m | m2 | 943.84 |  | 0 | CS ÚRS 2013 02 |  |  | základní |  |  | 0 | 0 | 0 | 0 | 4 | K | 2 |  |  |  | ROZPOCET |  |  |  |  | 0 | 0 | 0 | 0 | 0 | 1 | 0 | 4 | -67361014
| VV |  | (16,4+(16,06+0,16*2+1,5*4))*2*14,0 |  | 1085.84 | [13 empty] | VV | 2 | 2 | -1 | 0 | ROZPOCET
| VV |  | -6,1*4,0-9,8*12,0 |  | -142 | [13 empty] | VV | 2 | 2 | -1 | 0 | ROZPOCET
| VV | fig99 | Mezisoučet |  | 943.84 | [13 empty] | VV | 2 | 3 | -1 | 1 | ROZPOCET
38 | K | 941111232 | Příplatek k lešení řadovému trubkovému lehkému s podlahami š 1,5 m v 25 m za první a ZKD den použití | m2 | 84945.6 |  | 0 | CS ÚRS 2013 02 |  |  | základní |  |  | 0 | 0 | 0 | 0 | 4 | K | 2 |  |  |  | ROZPOCET |  |  |  |  | 0 | 0 | 0 | 0 | 0 | 1 | 0 | 4 | -1969681253
| VV |  | fig99*30*3 |  | 84945.6 | [13 empty] | VV | 2 | 2 | -1 | 1 | ROZPOCET
39 | K | 941111832 | Demontáž lešení řadového trubkového lehkého s podlahami zatížení do 200 kg/m2 š do 1,5 m v do 25 m | m2 | 943.84 |  | 0 | CS ÚRS 2013 02 |  |  | základní |  |  | 0 | 0 | 0 | 0 | 4 | K | 2 |  |  |  | ROZPOCET |  |  |  |  | 0 | 0 | 0 | 0 | 0 | 1 | 0 | 4 | -593904406
| VV |  | fig99 |  | 943.84 | [13 empty] | VV | 2 | 2 | -1 | 1 | ROZPOCET
40 | K | 944511111 | Montáž ochranné sítě z textilie z umělých vláken | m2 | 943.84 |  | 0 | CS ÚRS 2013 02 |  |  | základní |  |  | 0 | 0 | 0 | 0 | 4 | K | 2 |  |  |  | ROZPOCET |  |  |  |  | 0 | 0 | 0 | 0 | 0 | 1 | 0 | 4 | -1418130922
| VV |  | fig99 |  | 943.84 | [13 empty] | VV | 2 | 2 | -1 | 1 | ROZPOCET
41 | K | 944511211 | Příplatek k ochranné síti za první a ZKD den použití | m2 | 84945.6 |  | 0 | CS ÚRS 2013 02 |  |  | základní |  |  | 0 | 0 | 0 | 0 | 4 | K | 2 |  |  |  | ROZPOCET |  |  |  |  | 0 | 0 | 0 | 0 | 0 | 1 | 0 | 4 | 1035696173
| VV |  | fig99*30*3 |  | 84945.6 | [13 empty] | VV | 2 | 2 | -1 | 1 | ROZPOCET
42 | K | 944511811 | Demontáž ochranné sítě z textilie z umělých vláken | m2 | 943.84 |  | 0 | CS ÚRS 2013 02 |  |  | základní |  |  | 0 | 0 | 0 | 0 | 4 | K | 2 |  |  |  | ROZPOCET |  |  |  |  | 0 | 0 | 0 | 0 | 0 | 1 | 0 | 4 | 414294401
| VV |  | fig99 |  | 943.84 | [13 empty] | VV | 2 | 2 | -1 | 1 | ROZPOCET
| D | 99 | Přesuny hmot a sutí |  |  |  | 0 | [5 empty] | 0 |  | 0 |  | 0 | 1 | D | 1 |  |  |  | ROZPOCET | [10 empty] | 0
43 | K | 997013114 | Vnitrostaveništní doprava suti a vybouraných hmot pro budovy v do 15 m s použitím mechanizace | t | 20.072 |  | 0 | CS ÚRS 2013 02 |  |  | základní |  |  | 0 | 0 | 0 | 0 | 4 | K | 2 |  |  |  | ROZPOCET |  |  |  |  | 0 | 0 | 0 | 0 | 0 | 1 | 0 | 4 | 2047501655
44 | K | 997013501 | Odvoz suti na skládku a vybouraných hmot nebo meziskládku do 1 km se složením | t | 20.072 |  | 0 | CS ÚRS 2013 02 |  |  | základní |  |  | 0 | 0 | 0 | 0 | 4 | K | 2 |  |  |  | ROZPOCET |  |  |  |  | 0 | 0 | 0 | 0 | 0 | 1 | 0 | 4 | -1100151536
45 | K | 997013509 | Příplatek k odvozu suti a vybouraných hmot na skládku ZKD 1 km přes 1 km | t | 200.72 |  | 0 | CS ÚRS 2013 02 |  |  | základní |  |  | 0 | 0 | 0 | 0 | 4 | K | 2 |  |  |  | ROZPOCET |  |  |  |  | 0 | 0 | 0 | 0 | 0 | 1 | 0 | 4 | 1213996025
| VV |  | 20,072*10 'Přepočtené koeficientem množství |  | 200.72 | [13 empty] | VV | 2 | 2 | 0 | 1 | ROZPOCET
46 | K | 997013801 | Poplatek za uložení stavebního betonového odpadu na skládce (skládkovné) | t | 7.737 |  | 0 | CS ÚRS 2013 02 |  |  | základní |  |  | 0 | 0 | 0 | 0 | 4 | K | 2 |  |  |  | ROZPOCET |  |  |  |  | 0 | 0 | 0 | 0 | 0 | 1 | 0 | 4 | 1162812826
48 | K | 997013811 | Poplatek za uložení stavebního dřevěného odpadu na skládce (skládkovné) | t | 5.81 |  | 0 | CS ÚRS 2013 02 |  |  | základní |  |  | 0 | 0 | 0 | 0 | 4 | K | 2 |  |  |  | ROZPOCET |  |  |  |  | 0 | 0 | 0 | 0 | 0 | 1 | 0 | 4 | 1763206459
49 | K | 997013814 | Poplatek za uložení stavebního odpadu z izolačních hmot na skládce (skládkovné) | t | 3.579 |  | 0 | CS ÚRS 2013 02 |  |  | základní |  |  | 0 | 0 | 0 | 0 | 4 | K | 2 |  |  |  | ROZPOCET |  |  |  |  | 0 | 0 | 0 | 0 | 0 | 1 | 0 | 4 | -1217080559
50 | K | 997013821 | Poplatek za uložení stavebního odpadu ekologicky závadného s azbestem na skládce (skládkovné) | t | 1.686 |  | 0 | CS ÚRS 2013 02 |  |  | základní |  |  | 0 | 0 | 0 | 0 | 4 | K | 2 |  |  |  | ROZPOCET |  |  |  |  | 0 | 0 | 0 | 0 | 0 | 1 | 0 | 4 | 448702724
51 | K | 998017003 | Přesun hmot s omezením mechanizace pro budovy v do 24 m | t | 32.183 |  | 0 | CS ÚRS 2013 02 |  |  | základní |  |  | 0 | 0 | 0 | 0 | 4 | K | 2 |  |  |  | ROZPOCET |  |  |  |  | 0 | 0 | 0 | 0 | 0 | 1 | 0 | 4 | 455785238
| D | PSV | Práce a dodávky PSV |  |  |  | 0 | [5 empty] | 0 |  | 14.1555 |  | 6.678 | 2 | D | 0 |  |  |  | ROZPOCET | [10 empty] | 0
| D | 711 | Izolace proti vodě, vlhkosti a plynům |  |  |  | 0 | [5 empty] | 0 |  | 0.052679 |  | 0 | 2 | D | 1 |  |  |  | ROZPOCET | [10 empty] | 0
52 | K | 711161306 | Izolace proti zemní vlhkosti stěn foliemi nopovými pro běžné podmínky tl. 0,5 mm šířky 1,0 m | m2 | 54.038 |  | 0 | CS ÚRS 2013 02 |  |  | základní |  |  | 0.000711 | 0.038421 | 0 | 0 | 16 | K | 2 |  |  |  | ROZPOCET |  |  |  |  | 0 | 0 | 0 | 0 | 0 | 1 | 0 | 16 | -838489033
| VV |  | (16,1+(16,06+0,16*2)*2+0,97+0,91)*(1,1+0,3+1,1-0,18+1,1-0,35+1,1+0,09)/4 |  | 54.038 | [13 empty] | VV | 2 | 2 | -1 | 0 | ROZPOCET
| VV | fig6 | Mezisoučet |  | 54.038 | [13 empty] | VV | 2 | 3 | -1 | 1 | ROZPOCET
53 | K | 711161382 | Izolace proti zemní vlhkosti foliemi nopovými ukončené horní provětrávací lištou | m | 50.74 |  | 0 | CS ÚRS 2013 02 |  |  | základní |  |  | 0.000281 | 0.014258 | 0 | 0 | 16 | K | 2 |  |  |  | ROZPOCET |  |  |  |  | 0 | 0 | 0 | 0 | 0 | 1 | 0 | 16 | -760458243
| VV |  | (16,1+(16,06+0,16*2)*2+0,97+0,91) |  | 50.74 | [13 empty] | VV | 2 | 2 | -1 | 0 | ROZPOCET
| VV |  | Mezisoučet |  | 50.74 | [13 empty] | VV | 2 | 3 | -1 | 1 | ROZPOCET
54 | K | 998711103 | Přesun hmot tonážní pro izolace proti vodě, vlhkosti a plynům v objektech výšky do 60 m | t | 0.053 |  | 0 | CS ÚRS 2013 02 |  |  | základní |  |  | 0 | 0 | 0 | 0 | 16 | K | 2 |  |  |  | ROZPOCET |  |  |  |  | 0 | 0 | 0 | 0 | 0 | 1 | 0 | 16 | -1193513742
| D | 712 | Povlakové krytiny |  |  |  | 0 | [5 empty] | 0 |  | 2.7482 |  | 3.5795 | 2 | D | 1 |  |  |  | ROZPOCET | [10 empty] | 0
55 | K | 712300833 | Odstranění povlakové krytiny střech do 10° třívrstvé | m2 | 255.678 |  | 0 | CS ÚRS 2013 02 |  |  | základní |  |  | 0 | 0 | 0.014 | 3.5795 | 16 | K | 2 |  |  |  | ROZPOCET |  |  |  |  | 0 | 0 | 0 | 0 | 0 | 1 | 0 | 16 | 1735254903
| VV |  | 15,94*16,04 |  | 255.678 | [13 empty] | VV | 2 | 2 | -1 | 0 | ROZPOCET
| VV | fig31 | Mezisoučet |  | 255.678 | [13 empty] | VV | 2 | 3 | -1 | 1 | ROZPOCET
56 | K | 712311101 | Provedení povlakové krytiny střech do 10° za studena lakem penetračním nebo asfaltovým | m2 | 287.658 |  | 0 | CS ÚRS 2013 02 |  |  | základní |  |  | 0 | 0 | 0 | 0 | 16 | K | 2 |  |  |  | ROZPOCET |  |  |  |  | 0 | 0 | 0 | 0 | 0 | 1 | 0 | 16 | -1504509154
| VV |  | 15,94*16,04 |  | 255.678 | [13 empty] | VV | 2 | 2 | -1 | 0 | ROZPOCET
| VV |  | (15,94+16,04)*2*0,5 |  | 31.98 | [13 empty] | VV | 2 | 2 | -1 | 0 | ROZPOCET
| VV | fig32 | Mezisoučet |  | 287.658 | [13 empty] | VV | 2 | 3 | -1 | 1 | ROZPOCET
57 | M | 111631500 | lak asfaltový ALP/9 bal 9 kg | t | 0.086 |  | 0 | CS ÚRS 2013 02 |  |  | základní |  |  | 1 | 0.086 | 0 | 0 | 32 | M | 2 |  |  |  | ROZPOCET |  |  |  |  | 0 | 0 | 0 | 0 | 0 | 1 | 0 | 16 | 2073514162
| VV |  | fig32*0,00030 |  | 0.086 | [13 empty] | VV | 2 | 2 | -1 | 1 | ROZPOCET
58 | K | 712341559 | Provedení povlakové krytiny střech do 10° pásy NAIP přitavením v plné ploše | m2 | 287.658 |  | 0 | CS ÚRS 2013 02 |  |  | základní |  |  | 0.00088313 | 0.25404 | 0 | 0 | 16 | K | 2 |  |  |  | ROZPOCET |  |  |  |  | 0 | 0 | 0 | 0 | 0 | 1 | 0 | 16 | -848942070
| VV |  | fig32 |  | 287.658 | [13 empty] | VV | 2 | 2 | -1 | 1 | ROZPOCET
59 | M | 628331590 | pás těžký asfaltovaný 40 MINERAL G 200 S40 | m2 | 330.807 |  | 0 | CS ÚRS 2013 02 |  |  | základní |  |  | 0.0045 | 1.4886 | 0 | 0 | 32 | M | 2 |  |  |  | ROZPOCET |  |  |  |  | 0 | 0 | 0 | 0 | 0 | 1 | 0 | 16 | 1520688537
| VV |  | fig32*1,15 |  | 330.807 | [13 empty] | VV | 2 | 2 | -1 | 1 | ROZPOCET
60 | K | 712361709 | Provedení povlakové krytiny střech do 10° fólií lepenou se svařovanými spoji včetně kotvení | m2 | 287.001 |  | 0 |  |  |  | základní |  |  | 3.2997e-05 | 0.0094702 | 0 | 0 | 16 | K | 2 |  |  |  | ROZPOCET |  |  |  |  | 0 | 0 | 0 | 0 | 0 | 1 | 0 | 16 | 1044443490
| VV |  | 16,34*16,39 |  | 267.813 | [13 empty] | VV | 2 | 2 | -1 | 0 | ROZPOCET
| VV |  | (15,94+16,04)*2*0,3 |  | 19.188 | [13 empty] | VV | 2 | 2 | -1 | 0 | ROZPOCET
| VV | fig33 | Mezisoučet |  | 287.001 | [13 empty] | VV | 2 | 3 | -1 | 1 | ROZPOCET
61 | M | 283220410 | fólie střešní mPVC ke kotvení 35176 1,5 mm | m2 | 330.051 |  | 0 | CS ÚRS 2013 02 |  |  | základní |  |  | 0.0019 | 0.6271 | 0 | 0 | 32 | M | 2 |  |  |  | ROZPOCET |  |  |  |  | 0 | 0 | 0 | 0 | 0 | 1 | 0 | 16 | -966867518
| VV |  | fig33*1,15 |  | 330.051 | [13 empty] | VV | 2 | 2 | -1 | 1 | ROZPOCET
62 | K | 712363115 | Provedení povlakové krytiny střech do 10° zaizolování prostupů kruhového průřezu D do 300 mm | kus | 2 |  | 0 | CS ÚRS 2013 02 |  |  | základní |  |  | 0.0075 | 0.015 | 0 | 0 | 16 | K | 2 |  |  |  | ROZPOCET |  |  |  |  | 0 | 0 | 0 | 0 | 0 | 1 | 0 | 16 | 60950748
| VV |  | 2 "vpusti" |  | 2 | [13 empty] | VV | 2 | 2 | -1 | 1 | ROZPOCET
63 | M | 562311140 | vtok střešní pro PVC izolaci pro pochůznou střechu HL62B | kus | 2 |  | 0 | CS ÚRS 2013 02 |  |  | základní |  |  | 0.003 | 0.006 | 0 | 0 | 32 | M | 2 |  |  |  | ROZPOCET |  |  |  |  | 0 | 0 | 0 | 0 | 0 | 1 | 0 | 16 | 521595912
64 | K | 712363302 | Povlakové krytiny střech do 10° fóliové plechy délky 2 m koutová lišta vnitřní rš 100 mm | kus | 34 |  | 0 | CS ÚRS 2013 02 |  |  | základní |  |  | 0.00111 | 0.03774 | 0 | 0 | 16 | K | 2 |  |  |  | ROZPOCET |  |  |  |  | 0 | 0 | 0 | 0 | 0 | 1 | 0 | 16 | 1976244614
| VV |  | (15,94+16,04)*2/2 |  | 31.98 | [13 empty] | VV | 2 | 2 | -1 | 0 | ROZPOCET
| VV |  | (0,6+0,8)*2/2 |  | 1.4 | [13 empty] | VV | 2 | 2 | -1 | 0 | ROZPOCET
| VV |  | 0,62 |  | 0.62 | [13 empty] | VV | 2 | 2 | -1 | 0 | ROZPOCET
| VV |  | Mezisoučet |  | 34 | [13 empty] | VV | 2 | 3 | -1 | 1 | ROZPOCET
65 | K | 712363303 | Povlakové krytiny střech do 10° fóliové plechy délky 2 m koutová lišta vnější rš 100 mm | kus | 34 |  | 0 | CS ÚRS 2013 02 |  |  | základní |  |  | 0.00111 | 0.03774 | 0 | 0 | 16 | K | 2 |  |  |  | ROZPOCET |  |  |  |  | 0 | 0 | 0 | 0 | 0 | 1 | 0 | 16 | -2073264565
| VV |  | (15,94+16,04)*2/2 |  | 31.98 | [13 empty] | VV | 2 | 2 | -1 | 0 | ROZPOCET
| VV |  | (0,6+0,8)*2/2 |  | 1.4 | [13 empty] | VV | 2 | 2 | -1 | 0 | ROZPOCET
| VV |  | 0,62 |  | 0.62 | [13 empty] | VV | 2 | 2 | -1 | 0 | ROZPOCET
| VV |  | Mezisoučet |  | 34 | [13 empty] | VV | 2 | 3 | -1 | 1 | ROZPOCET
66 | K | 712363308 | Povlakové krytiny střech do 10° fóliové plechy délky 2 m závětrná lišta rš 250 mm | kus | 33 |  | 0 | CS ÚRS 2013 02 |  |  | základní |  |  | 0.00278 | 0.09174 | 0 | 0 | 16 | K | 2 |  |  |  | ROZPOCET |  |  |  |  | 0 | 0 | 0 | 0 | 0 | 1 | 0 | 16 | 492340544
| VV |  | (16,34+16,39)*2/2 |  | 32.73 | [13 empty] | VV | 2 | 2 | -1 | 0 | ROZPOCET
| VV |  | 0,27 |  | 0.27 | [13 empty] | VV | 2 | 2 | -1 | 0 | ROZPOCET
| VV |  | Mezisoučet |  | 33 | [13 empty] | VV | 2 | 3 | -1 | 1 | ROZPOCET
67 | K | 712391171 | Provedení povlakové krytiny střech do 10° podkladní textilní vrstvy | m2 | 287.001 |  | 0 | CS ÚRS 2013 02 |  |  | základní |  |  | 0 | 0 | 0 | 0 | 16 | K | 2 |  |  |  | ROZPOCET |  |  |  |  | 0 | 0 | 0 | 0 | 0 | 1 | 0 | 16 | -552440644
| VV |  | fig33 |  | 287.001 | [13 empty] | VV | 2 | 2 | -1 | 1 | ROZPOCET
68 | M | 693111990 | textilie 73/30 300 g/m2 do š 8,8 m | m2 | 315.701 |  | 0 | CS ÚRS 2013 02 |  |  | základní |  |  | 0.0003 | 0.09471 | 0 | 0 | 32 | M | 2 |  |  |  | ROZPOCET |  |  |  |  | 0 | 0 | 0 | 0 | 0 | 1 | 0 | 16 | 1651683872
| VV |  | fig33*1,10 |  | 315.701 | [13 empty] | VV | 2 | 2 | -1 | 1 | ROZPOCET
69 | K | 998712103 | Přesun hmot tonážní tonážní pro krytiny povlakové v objektech v do 24 m | t | 2.748 |  | 0 | CS ÚRS 2013 02 |  |  | základní |  |  | 0 | 0 | 0 | 0 | 16 | K | 2 |  |  |  | ROZPOCET |  |  |  |  | 0 | 0 | 0 | 0 | 0 | 1 | 0 | 16 | 1086811817
| D | 713 | Izolace tepelné |  |  |  | 0 | [5 empty] | 0 |  | 1.7005 |  | 0 | 2 | D | 1 |  |  |  | ROZPOCET | [10 empty] | 0
70 | K | 713131131 | Montáž izolace tepelné stěn nastřelením rohoží, pásů, dílců, desek uvnitř objektu | m2 | 32.28 |  | 0 | CS ÚRS 2013 02 |  |  | základní |  |  | 9.597e-05 | 0.0030979 | 0 | 0 | 16 | K | 2 |  |  |  | ROZPOCET |  |  |  |  | 0 | 0 | 0 | 0 | 0 | 1 | 0 | 16 | 538359392
| VV |  | (15,94+16,04)*2*0,3 |  | 19.188 | [13 empty] | VV | 2 | 2 | -1 | 0 | ROZPOCET
| VV | fig35 | Mezisoučet |  | 19.188 | [13 empty] | VV | 2 | 3 | -1 | 0 | ROZPOCET
| VV |  | (16,34+16,39)*2*0,2 |  | 13.092 | [13 empty] | VV | 2 | 2 | -1 | 0 | ROZPOCET
| VV | fig36 | Mezisoučet |  | 13.092 | [13 empty] | VV | 2 | 3 | -1 | 0 | ROZPOCET
| VV |  | Součet |  | 32.28 | [13 empty] | VV | 2 | 4 | -1 | 1 | ROZPOCET
71 | M | 283723080 | deska z pěnového polystyrenu bílá EPS 100 S 1000 x 1000 x 80 mm | m2 | 19.572 |  | 0 | CS ÚRS 2013 02 |  |  | základní |  |  | 0.002 | 0.039144 | 0 | 0 | 32 | M | 2 |  |  |  | ROZPOCET |  |  |  |  | 0 | 0 | 0 | 0 | 0 | 1 | 0 | 16 | -919477693
| VV |  | fig35*1,02 |  | 19.572 | [13 empty] | VV | 2 | 2 | -1 | 1 | ROZPOCET
72 | M | 283764180 | deska z extrudovaného polystyrénu XPS 30 SF 60 mm | m2 | 13.354 |  | 0 | CS ÚRS 2013 02 |  |  | základní |  |  | 0.0018 | 0.024037 | 0 | 0 | 32 | M | 2 |  |  |  | ROZPOCET |  |  |  |  | 0 | 0 | 0 | 0 | 0 | 1 | 0 | 16 | 2049932221
| VV |  | fig36*1,02 |  | 13.354 | [13 empty] | VV | 2 | 2 | -1 | 1 | ROZPOCET
73 | K | 713141182 | Montáž izolace tepelné střech plochých tl přes 170 mm šrouby krajní pole, budova v do 20 m | m2 | 255.678 |  | 0 | CS ÚRS 2013 02 |  |  | základní |  |  | 0.0002718 | 0.069493 | 0 | 0 | 16 | K | 2 |  |  |  | ROZPOCET |  |  |  |  | 0 | 0 | 0 | 0 | 0 | 1 | 0 | 16 | -627974791
| VV |  | fig31 |  | 255.678 | [13 empty] | VV | 2 | 2 | -1 | 1 | ROZPOCET
74 | M | 283723120 | deska z pěnového polystyrenu bílá EPS 100 S 1000 x 1000 x 120 mm | m2 | 521.583 |  | 0 | CS ÚRS 2013 02 |  |  | základní |  |  | 0.003 | 1.5647 | 0 | 0 | 32 | M | 2 |  |  |  | ROZPOCET |  |  |  |  | 0 | 0 | 0 | 0 | 0 | 1 | 0 | 16 | -1751978690
| VV |  | fig31*2*1,02 |  | 521.583 | [13 empty] | VV | 2 | 2 | -1 | 1 | ROZPOCET
75 | K | 713141211 | Montáž izolace tepelné střech plochých volně položené atikový klín | m | 63.96 |  | 0 | CS ÚRS 2013 02 |  |  | základní |  |  | 0 | 0 | 0 | 0 | 16 | K | 2 |  |  |  | ROZPOCET |  |  |  |  | 0 | 0 | 0 | 0 | 0 | 1 | 0 | 16 | -1634946707
| VV |  | (15,94+16,04)*2 |  | 63.96 | [13 empty] | VV | 2 | 2 | -1 | 0 | ROZPOCET
| VV |  | Mezisoučet |  | 63.96 | [13 empty] | VV | 2 | 3 | -1 | 1 | ROZPOCET
76 | M | 283759131 | atikový klín z pěnového polystyrenu EPS 100 S 100 x 100 mm | m | 65.239 |  | 0 |  |  |  | základní |  |  | 0 | 0 | 0 | 0 | 32 | M | 2 |  |  |  | ROZPOCET |  |  |  |  | 0 | 0 | 0 | 0 | 0 | 1 | 0 | 16 | -151597369
| VV |  | (15,94+16,04)*2*1,02 |  | 65.239 | [13 empty] | VV | 2 | 2 | -1 | 0 | ROZPOCET
| VV |  | Mezisoučet |  | 65.239 | [13 empty] | VV | 2 | 3 | -1 | 1 | ROZPOCET
77 | K | 998713103 | Přesun hmot tonážní tonážní pro izolace tepelné v objektech v do 24 m | t | 1.701 |  | 0 | CS ÚRS 2013 02 |  |  | základní |  |  | 0 | 0 | 0 | 0 | 16 | K | 2 |  |  |  | ROZPOCET |  |  |  |  | 0 | 0 | 0 | 0 | 0 | 1 | 0 | 16 | 1297955865
| D | 734 | Ústřední vytápění - armatury |  |  |  | 0 | [5 empty] | 0 |  | 0.011041 |  | 0 | 2 | D | 1 |  |  |  | ROZPOCET | [10 empty] | 0
78 | K | 734419111 | Montáž teploměrů s ochranným pouzdrem nebo pevným stonkem a jímkou | kus | 30 |  | 0 | CS ÚRS 2013 02 |  |  | základní |  |  | 0.00026805 | 0.0080415 | 0 | 0 | 16 | K | 2 |  |  |  | ROZPOCET |  |  |  |  | 0 | 0 | 0 | 0 | 0 | 1 | 0 | 16 | 1644360243
| VV |  | 10*3 |  | 30 | [13 empty] | VV | 2 | 2 | -1 | 1 | ROZPOCET
79 | M | 388281050 | rozdělovač topných nákladů RTN 02.0100 | kus | 30 |  | 0 | CS ÚRS 2013 02 |  |  | základní |  |  | 0.0001 | 0.003 | 0 | 0 | 32 | M | 2 |  |  |  | ROZPOCET |  |  |  |  | 0 | 0 | 0 | 0 | 0 | 1 | 0 | 16 | -1480537172
| VV |  | 10*3 |  | 30 | [13 empty] | VV | 2 | 2 | -1 | 1 | ROZPOCET
| D | 735 | Ústřední vytápění - otopná tělesa |  |  |  | 0 | [5 empty] | 0 |  | 0 |  | 0 | 2 | D | 1 |  |  |  | ROZPOCET | [10 empty] | 0
80 | K | 735000912 | Vyregulování ventilu nebo kohoutu dvojregulačního s termostatickým ovládáním | kus | 30 |  | 0 | CS ÚRS 2013 02 |  |  | základní |  |  | 0 | 0 | 0 | 0 | 16 | K | 2 |  |  |  | ROZPOCET |  |  |  |  | 0 | 0 | 0 | 0 | 0 | 1 | 0 | 16 | -1772374073
| VV |  | 10*3 |  | 30 | [13 empty] | VV | 2 | 2 | -1 | 1 | ROZPOCET
81 | K | 735191905 | Odvzdušnění otopných těles | kus | 30 |  | 0 | CS ÚRS 2013 02 |  |  | základní |  |  | 0 | 0 | 0 | 0 | 16 | K | 2 |  |  |  | ROZPOCET |  |  |  |  | 0 | 0 | 0 | 0 | 0 | 1 | 0 | 16 | -1994296660
| VV |  | 10*3 |  | 30 | [13 empty] | VV | 2 | 2 | -1 | 1 | ROZPOCET
| D | 743 | Elektromontáže - hrubá montáž |  |  |  | 0 | [5 empty] | 0 |  | 0.12 |  | 0 | 2 | D | 1 |  |  |  | ROZPOCET | [10 empty] | 0
82 | K | 7436211101 | Demontáž drát nebo lano hromosvodné svodové D do 10 mm s podpěrou | m | 120 |  | 0 |  |  |  | základní |  |  | 0 | 0 | 0 | 0 | 16 | K | 2 |  |  |  | ROZPOCET |  |  |  |  | 0 | 0 | 0 | 0 | 0 | 1 | 0 | 16 | 281555169
| VV |  | (16,0+16,0)*2+14,0*4 |  | 120 | [13 empty] | VV | 2 | 2 | -1 | 1 | ROZPOCET
83 | K | 743621110 | Montáž drát nebo lano hromosvodné svodové D do 10 mm s podpěrou | m | 120 |  | 0 | CS ÚRS 2013 02 |  |  | základní |  |  | 0 | 0 | 0 | 0 | 16 | K | 2 |  |  |  | ROZPOCET |  |  |  |  | 0 | 0 | 0 | 0 | 0 | 1 | 0 | 16 | 167764807
| VV |  | (16,0+16,0)*2+14,0*4 |  | 120 | [13 empty] | VV | 2 | 2 | -1 | 1 | ROZPOCET
84 | M | 354410771 | drát průměr 8 mm AlMgSi včetně podpěr | m | 120 |  | 0 |  |  |  | základní |  |  | 0.001 | 0.12 | 0 | 0 | 32 | M | 2 |  |  |  | ROZPOCET |  |  |  |  | 0 | 0 | 0 | 0 | 0 | 1 | 0 | 16 | 1847640635
| VV |  | (16,0+16,0)*2+14,0*4 |  | 120 | [13 empty] | VV | 2 | 2 | -1 | 1 | ROZPOCET
| D | 762 | Konstrukce tesařské |  |  |  | 0 | [5 empty] | 0 |  | 0.60649 |  | 0 | 2 | D | 1 |  |  |  | ROZPOCET | [10 empty] | 0
85 | K | 762341675 | Montáž bednění štítových okapových říms z dřevotřískových na pero a drážku | m2 | 32.73 |  | 0 | CS ÚRS 2013 02 |  |  | základní |  |  | 0 | 0 | 0 | 0 | 16 | K | 2 |  |  |  | ROZPOCET |  |  |  |  | 0 | 0 | 0 | 0 | 0 | 1 | 0 | 16 | 859022295
| VV |  | (16,34+16,39)*2*0,5 |  | 32.73 | [13 empty] | VV | 2 | 2 | -1 | 0 | ROZPOCET
| VV | fig37 | Mezisoučet |  | 32.73 | [13 empty] | VV | 2 | 3 | -1 | 1 | ROZPOCET
86 | K | 762395000 | Spojovací prostředky pro montáž krovu, bednění, laťování, světlíky, klíny | m3 | 0.72 |  | 0 | CS ÚRS 2013 02 |  |  | základní |  |  | 0.024308 | 0.017502 | 0 | 0 | 16 | K | 2 |  |  |  | ROZPOCET |  |  |  |  | 0 | 0 | 0 | 0 | 0 | 1 | 0 | 16 | -2137337345
| VV |  | fig37*0,022 |  | 0.72 | [13 empty] | VV | 2 | 2 | -1 | 1 | ROZPOCET
87 | M | 607262850 | deska dřevoštěpková OSB 3 PD4 broušená 2500x675x22 mm | m2 | 36.003 |  | 0 | CS ÚRS 2013 02 |  |  | základní |  |  | 0.0128 | 0.46084 | 0 | 0 | 32 | M | 2 |  |  |  | ROZPOCET |  |  |  |  | 0 | 0 | 0 | 0 | 0 | 1 | 0 | 16 | 1514253101
| VV |  | fig37*1,10 |  | 36.003 | [13 empty] | VV | 2 | 2 | -1 | 1 | ROZPOCET
88 | M | 605141140 | řezivo jehličnaté,střešní latě impregnované dl 4 - 5 m | m3 | 0.233 |  | 0 | CS ÚRS 2013 02 |  |  | základní |  |  | 0.55 | 0.12815 | 0 | 0 | 32 | M | 2 |  |  |  | ROZPOCET |  |  |  |  | 0 | 0 | 0 | 0 | 0 | 1 | 0 | 16 | -1929269265
| VV |  | (16,34+16,39)*2*3*0,3*0,06*0,06*1,10 |  | 0.233 | [13 empty] | VV | 2 | 2 | -1 | 0 | ROZPOCET
| VV |  | Mezisoučet |  | 0.233 | [13 empty] | VV | 2 | 3 | -1 | 1 | ROZPOCET
89 | K | 998762103 | Přesun hmot tonážní pro kce tesařské v objektech v do 24 m | t | 0.606 |  | 0 | CS ÚRS 2013 02 |  |  | základní |  |  | 0 | 0 | 0 | 0 | 16 | K | 2 |  |  |  | ROZPOCET |  |  |  |  | 0 | 0 | 0 | 0 | 0 | 1 | 0 | 16 | 1092304165
| D | 764 | Konstrukce klempířské |  |  |  | 0 | [5 empty] | 0 |  | 0.18001 |  | 0.4946 | 2 | D | 1 |  |  |  | ROZPOCET | [10 empty] | 0
90 | K | 764331850 | Demontáž lemování zdí tvrdá krytina rš 500 mm do 30° | m | 63.96 |  | 0 | CS ÚRS 2013 02 |  |  | základní |  |  | 0 | 0 | 0.00298 | 0.1906 | 16 | K | 2 |  |  |  | ROZPOCET |  |  |  |  | 0 | 0 | 0 | 0 | 0 | 1 | 0 | 16 | 1661039493
| VV |  | (15,94+16,04)*2 |  | 63.96 | [13 empty] | VV | 2 | 2 | -1 | 0 | ROZPOCET
| VV |  | Mezisoučet |  | 63.96 | [13 empty] | VV | 2 | 3 | -1 | 1 | ROZPOCET
91 | K | 764410850 | Demontáž oplechování parapetu rš do 330 mm | m | 113.66 |  | 0 | CS ÚRS 2013 02 |  |  | základní |  |  | 0 | 0 | 0.00135 | 0.15344 | 16 | K | 2 |  |  |  | ROZPOCET |  |  |  |  | 0 | 0 | 0 | 0 | 0 | 1 | 0 | 16 | 1844809428
| VV |  | (16,06-0,2*2)*6 |  | 93.96 | [13 empty] | VV | 2 | 2 | -1 | 0 | ROZPOCET
| VV |  | 2,45*6+1,25*4 |  | 19.7 | [13 empty] | VV | 2 | 2 | -1 | 0 | ROZPOCET
| VV |  | Mezisoučet |  | 113.66 | [13 empty] | VV | 2 | 3 | -1 | 1 | ROZPOCET
92 | K | 764430840 | Demontáž oplechování zdí rš do 500 mm | m | 65.46 |  | 0 | CS ÚRS 2013 02 |  |  | základní |  |  | 0 | 0 | 0.0023 | 0.15056 | 16 | K | 2 |  |  |  | ROZPOCET |  |  |  |  | 0 | 0 | 0 | 0 | 0 | 1 | 0 | 16 | 105303497
| VV |  | (16,34+16,39)*2 |  | 65.46 | [13 empty] | VV | 2 | 2 | -1 | 0 | ROZPOCET
| VV |  | Mezisoučet |  | 65.46 | [13 empty] | VV | 2 | 3 | -1 | 1 | ROZPOCET
93 | K | 764711114 | Oplechování parapetu poplastovaným plechem rš 250 mm | m | 87.3 |  | 0 | CS ÚRS 2013 02 |  |  | základní |  |  | 0.002062 | 0.18001 | 0 | 0 | 16 | K | 2 |  |  |  | ROZPOCET |  |  |  |  | 0 | 0 | 0 | 0 | 0 | 1 | 0 | 16 | 2027076441
| VV |  | 2,45*6 "A1" |  | 14.7 | [13 empty] | VV | 2 | 2 | -1 | 0 | ROZPOCET
| VV |  | 1,25*4 "B1" |  | 5 | [13 empty] | VV | 2 | 2 | -1 | 0 | ROZPOCET
| VV |  | 2,45*18 "C1" |  | 44.1 | [13 empty] | VV | 2 | 2 | -1 | 0 | ROZPOCET
| VV |  | 1,55*12 "D1" |  | 18.6 | [13 empty] | VV | 2 | 2 | -1 | 0 | ROZPOCET
| VV |  | 2,45*2 "E1" |  | 4.9 | [13 empty] | VV | 2 | 2 | -1 | 0 | ROZPOCET
| VV |  | Mezisoučet |  | 87.3 | [13 empty] | VV | 2 | 3 | -1 | 1 | ROZPOCET
94 | K | 998764103 | Přesun hmot tonážní pro konstrukce klempířské v objektech v do 24 m | t | 0.18 |  | 0 | CS ÚRS 2013 02 |  |  | základní |  |  | 0 | 0 | 0 | 0 | 16 | K | 2 |  |  |  | ROZPOCET |  |  |  |  | 0 | 0 | 0 | 0 | 0 | 1 | 0 | 16 | 837058376
| D | 766 | Konstrukce truhlářské |  |  |  | 0 | [5 empty] | 0 |  | 4.0444 |  | 0 | 2 | D | 1 |  |  |  | ROZPOCET | [10 empty] | 0
95 | K | 766621211 | Montáž oken zdvojených otevíravých výšky do 1,5m s rámem do zdiva | m2 | 24 |  | 0 | CS ÚRS 2013 02 |  |  | základní |  |  | 0.00025425 | 0.0061019 | 0 | 0 | 16 | K | 2 |  |  |  | ROZPOCET |  |  |  |  | 0 | 0 | 0 | 0 | 0 | 1 | 0 | 16 | -1252120214
| VV |  | 2,4*1,25*6 "A1" |  | 18 | [13 empty] | VV | 2 | 2 | -1 | 0 | ROZPOCET
| VV |  | 1,2*1,25*4 "B1" |  | 6 | [13 empty] | VV | 2 | 2 | -1 | 0 | ROZPOCET
| VV |  | Mezisoučet |  | 24 | [13 empty] | VV | 2 | 3 | -1 | 1 | ROZPOCET
96 | K | 766621212 | Montáž oken zdvojených otevíravých výšky přes 1,5 do 2,5m s rámem do zdiva | m2 | 157.68 |  | 0 | CS ÚRS 2013 02 |  |  | základní |  |  | 0.00024661 | 0.038885 | 0 | 0 | 16 | K | 2 |  |  |  | ROZPOCET |  |  |  |  | 0 | 0 | 0 | 0 | 0 | 1 | 0 | 16 | 1450611396
| VV |  | 2,4*2,4*18 "C1" |  | 103.68 | [13 empty] | VV | 2 | 2 | -1 | 0 | ROZPOCET
| VV |  | 1,5*2,4*12 "D1" |  | 43.2 | [13 empty] | VV | 2 | 2 | -1 | 0 | ROZPOCET
| VV |  | 2,4*2,25*2 "E1" |  | 10.8 | [13 empty] | VV | 2 | 2 | -1 | 0 | ROZPOCET
| VV |  | Mezisoučet |  | 157.68 | [13 empty] | VV | 2 | 3 | -1 | 1 | ROZPOCET
97 | M | 611960001 | Plastová okna a balkonové dveře | m2 | 181.68 |  | 0 |  |  |  | základní |  |  | 0.02 | 3.6336 | 0 | 0 | 32 | M | 2 |  |  |  | ROZPOCET |  |  |  |  | 0 | 0 | 0 | 0 | 0 | 1 | 0 | 16 | -124853078
| VV |  | 2,4*1,25*6 "A1" |  | 18 | [13 empty] | VV | 2 | 2 | -1 | 0 | ROZPOCET
| VV |  | 1,2*1,25*4 "B1" |  | 6 | [13 empty] | VV | 2 | 2 | -1 | 0 | ROZPOCET
| VV |  | 2,4*2,4*18 "C1" |  | 103.68 | [13 empty] | VV | 2 | 2 | -1 | 0 | ROZPOCET
| VV |  | 1,5*2,4*12 "D1" |  | 43.2 | [13 empty] | VV | 2 | 2 | -1 | 0 | ROZPOCET
| VV |  | 2,4*2,25*2 "E1" |  | 10.8 | [13 empty] | VV | 2 | 2 | -1 | 0 | ROZPOCET
| VV |  | Mezisoučet |  | 181.68 | [13 empty] | VV | 2 | 3 | -1 | 1 | ROZPOCET
98 | K | 766629413 | Příplatek k montáži oken rovné ostění fólie připojovací spára do 35 mm | m | 354.3 |  | 0 | CS ÚRS 2013 02 |  |  | základní |  |  | 0.00014861 | 0.052653 | 0 | 0 | 16 | K | 2 |  |  |  | ROZPOCET |  |  |  |  | 0 | 0 | 0 | 0 | 0 | 1 | 0 | 16 | 1461891578
| VV |  | (2,4+1,25)*6*2 "A1" |  | 43.8 | [13 empty] | VV | 2 | 2 | -1 | 0 | ROZPOCET
| VV |  | (1,2+1,25)*4*2 "B1" |  | 19.6 | [13 empty] | VV | 2 | 2 | -1 | 0 | ROZPOCET
| VV |  | (2,4+2,4)*18*2 "C1" |  | 172.8 | [13 empty] | VV | 2 | 2 | -1 | 0 | ROZPOCET
| VV |  | (1,5+2,4)*12*2 "D1" |  | 93.6 | [13 empty] | VV | 2 | 2 | -1 | 0 | ROZPOCET
| VV |  | (2,4+2,25)*2*2 "E1" |  | 18.6 | [13 empty] | VV | 2 | 2 | -1 | 0 | ROZPOCET
| VV |  | (1,7+2*2,1)*1 "F1" |  | 5.9 | [13 empty] | VV | 2 | 2 | -1 | 0 | ROZPOCET
| VV |  | Mezisoučet |  | 354.3 | [13 empty] | VV | 2 | 3 | -1 | 1 | ROZPOCET
99 | K | 766694112 | Montáž parapetních desek dřevěných, laminovaných šířky do 30 cm délky do 1,6 m | kus | 12 |  | 0 | CS ÚRS 2013 02 |  |  | základní |  |  | 0 | 0 | 0 | 0 | 16 | K | 2 |  |  |  | ROZPOCET |  |  |  |  | 0 | 0 | 0 | 0 | 0 | 1 | 0 | 16 | -968653883
| VV |  | 12 "D1" |  | 12 | [13 empty] | VV | 2 | 2 | -1 | 1 | ROZPOCET
100 | K | 766694113 | Montáž parapetních desek dřevěných, laminovaných šířky do 30 cm délky do 2,6 m | kus | 20 |  | 0 | CS ÚRS 2013 02 |  |  | základní |  |  | 0 | 0 | 0 | 0 | 16 | K | 2 |  |  |  | ROZPOCET |  |  |  |  | 0 | 0 | 0 | 0 | 0 | 1 | 0 | 16 | -803329002
| VV |  | 18 "C1" |  | 18 | [13 empty] | VV | 2 | 2 | -1 | 0 | ROZPOCET
| VV |  | 2 "E1" |  | 2 | [13 empty] | VV | 2 | 2 | -1 | 0 | ROZPOCET
| VV |  | Mezisoučet |  | 20 | [13 empty] | VV | 2 | 3 | -1 | 1 | ROZPOCET
101 | M | 607941010 | deska parapetní dřevotřísková vnitřní 0,2 x 1 m | m | 66 |  | 0 | CS ÚRS 2013 02 |  |  | základní |  |  | 0.003 | 0.198 | 0 | 0 | 32 | M | 2 |  |  |  | ROZPOCET |  |  |  |  | 0 | 0 | 0 | 0 | 0 | 1 | 0 | 16 | 1010705592
| VV |  | 2,4*18 "C1" |  | 43.2 | [13 empty] | VV | 2 | 2 | -1 | 0 | ROZPOCET
| VV |  | 1,5*12 "D1" |  | 18 | [13 empty] | VV | 2 | 2 | -1 | 0 | ROZPOCET
| VV |  | 2,4*2 "E1" |  | 4.8 | [13 empty] | VV | 2 | 2 | -1 | 0 | ROZPOCET
| VV |  | Mezisoučet |  | 66 | [13 empty] | VV | 2 | 3 | -1 | 1 | ROZPOCET
102 | K | 766694122 | Montáž parapetních desek dřevěných, laminovaných šířky přes 30 cm délky do 1,6 m | kus | 4 |  | 0 | CS ÚRS 2013 02 |  |  | základní |  |  | 0 | 0 | 0 | 0 | 16 | K | 2 |  |  |  | ROZPOCET |  |  |  |  | 0 | 0 | 0 | 0 | 0 | 1 | 0 | 16 | -264300276
| VV |  | 4 "B1" |  | 4 | [13 empty] | VV | 2 | 2 | -1 | 1 | ROZPOCET
103 | K | 766694123 | Montáž parapetních desek dřevěných, laminovaných šířky přes 30 cm délky do 2,6 m | kus | 6 |  | 0 | CS ÚRS 2013 02 |  |  | základní |  |  | 0 | 0 | 0 | 0 | 16 | K | 2 |  |  |  | ROZPOCET |  |  |  |  | 0 | 0 | 0 | 0 | 0 | 1 | 0 | 16 | -1292064431
| VV |  | 6 "A1" |  | 6 | [13 empty] | VV | 2 | 2 | -1 | 1 | ROZPOCET
104 | M | 607941040 | deska parapetní dřevotřísková vnitřní 0,34 x 1 m | m | 19.2 |  | 0 | CS ÚRS 2013 02 |  |  | základní |  |  | 0.006 | 0.1152 | 0 | 0 | 32 | M | 2 |  |  |  | ROZPOCET |  |  |  |  | 0 | 0 | 0 | 0 | 0 | 1 | 0 | 16 | 385377392
| VV |  | 2,4*6 "A1" |  | 14.4 | [13 empty] | VV | 2 | 2 | -1 | 0 | ROZPOCET
| VV |  | 1,2*4 "B1" |  | 4.8 | [13 empty] | VV | 2 | 2 | -1 | 0 | ROZPOCET
| VV |  | Mezisoučet |  | 19.2 | [13 empty] | VV | 2 | 3 | -1 | 1 | ROZPOCET
105 | K | 998766103 | Přesun hmot tonážní pro konstrukce truhlářské v objektech v do 24 m | t | 4.044 |  | 0 | CS ÚRS 2013 02 |  |  | základní |  |  | 0 | 0 | 0 | 0 | 16 | K | 2 |  |  |  | ROZPOCET |  |  |  |  | 0 | 0 | 0 | 0 | 0 | 1 | 0 | 16 | -124732616
| D | 767 | Konstrukce zámečnické |  |  |  | 0 | [5 empty] | 0 |  | 0.09735 |  | 1.6859 | 2 | D | 1 |  |  |  | ROZPOCET | [10 empty] | 0
106 | K | 767316311 | Montáž střešního bodového světlíku přes 1 do 1,5 m2 | kus | 1 |  | 0 | CS ÚRS 2013 02 |  |  | základní |  |  | 0 | 0 | 0 | 0 | 16 | K | 2 |  |  |  | ROZPOCET |  |  |  |  | 0 | 0 | 0 | 0 | 0 | 1 | 0 | 16 | 1073782009
| VV |  | 1 "výlez na střechu" |  | 1 | [13 empty] | VV | 2 | 2 | -1 | 1 | ROZPOCET
107 | M | 5624535201 | výlez na střechu, manžeta výšky 30 cm, 60 x 80 cm | kus | 1 |  | 0 |  |  |  | základní |  |  | 0.0081 | 0.0081 | 0 | 0 | 32 | M | 2 |  |  |  | ROZPOCET |  |  |  |  | 0 | 0 | 0 | 0 | 0 | 1 | 0 | 16 | -469824638
108 | K | 767640221 | Montáž dveří ocelových vchodových dvoukřídlových bez nadsvětlíku | kus | 1 |  | 0 | CS ÚRS 2013 02 |  |  | základní |  |  | 0 | 0 | 0 | 0 | 16 | K | 2 |  |  |  | ROZPOCET |  |  |  |  | 0 | 0 | 0 | 0 | 0 | 1 | 0 | 16 | 1541027921
| VV |  | 1 "F1" |  | 1 | [13 empty] | VV | 2 | 2 | -1 | 1 | ROZPOCET
109 | M | 553413741 | dveře hliníkové vchodové dvoukřídlové | m2 | 3.57 |  | 0 |  |  |  | základní |  |  | 0.025 | 0.08925 | 0 | 0 | 32 | M | 2 |  |  |  | ROZPOCET |  |  |  |  | 0 | 0 | 0 | 0 | 0 | 1 | 0 | 16 | 779734747
| VV |  | 1,7*2,1*1 "F1" |  | 3.57 | [13 empty] | VV | 2 | 2 | -1 | 1 | ROZPOCET
110 | K | 7677128121 | Ekologická demontáž Boletických panelů vč. bezp. a hygienických opatření dle výskytu azbestu | m2 | 93.663 |  | 0 |  |  |  | základní |  |  | 0 | 0 | 0.018 | 1.6859 | 16 | K | 2 |  |  |  | ROZPOCET |  |  |  |  | 0 | 0 | 0 | 0 | 0 | 1 | 0 | 16 | 1021037287
| VV |  | (16,06-0,2*2)*2,4*3-2,4*2,4*9-1,5*2,4*6 "SZ" |  | 39.312 | [13 empty] | VV | 2 | 2 | -1 | 0 | ROZPOCET
| VV |  | (16,06-0,2*2)*2,4*3-2,4*2,4*9-1,5*2,4*6 "JV" |  | 39.312 | [13 empty] | VV | 2 | 2 | -1 | 0 | ROZPOCET
| VV |  | 2,4*(12,39-0,18)-1,65*2,1-2,4*2,25*2 "JZ" |  | 15.039 | [13 empty] | VV | 2 | 2 | -1 | 0 | ROZPOCET
| VV |  | Mezisoučet |  | 93.663 | [13 empty] | VV | 2 | 3 | -1 | 1 | ROZPOCET
111 | K | 998767103 | Přesun hmot tonážní pro zámečnické konstrukce v objektech v do 24 m | t | 0.097 |  | 0 | CS ÚRS 2013 02 |  |  | základní |  |  | 0 | 0 | 0 | 0 | 16 | K | 2 |  |  |  | ROZPOCET |  |  |  |  | 0 | 0 | 0 | 0 | 0 | 1 | 0 | 16 | -58896744
| D | 784 | Dokončovací práce - malby a tapety |  |  |  | 0 | [5 empty] | 0 |  | 4.4039 |  | 0.91797 | 2 | D | 1 |  |  |  | ROZPOCET | [10 empty] | 0
112 | K | 784121001 | Oškrabání malby v mísnostech výšky do 3,80 m | m2 | 2961.2 |  | 0 | CS ÚRS 2013 02 |  |  | základní |  |  | 0.001 | 2.9612 | 0.00031 | 0.91797 | 16 | K | 2 |  |  |  | ROZPOCET |  |  |  |  | 0 | 0 | 0 | 0 | 0 | 1 | 0 | 16 | 2085720275
| VV |  | 16,0*16,0*4 |  | 1024 | [13 empty] | VV | 2 | 2 | -1 | 0 | ROZPOCET
| VV |  | Mezisoučet "stropy" |  | 1024 | [13 empty] | VV | 2 | 3 | -1 | 0 | ROZPOCET
| VV |  | (16,0+16,0+10,5*2+3,0)*2*2,8 "1.p.p." |  | 313.6 | [13 empty] | VV | 2 | 2 | -1 | 0 | ROZPOCET
| VV |  | (16,0+16,0+16,0*2+6,0*3)*2*3,3 "1.n.p." |  | 541.2 | [13 empty] | VV | 2 | 2 | -1 | 0 | ROZPOCET
| VV |  | (16,0+16,0+16,0*2+6,0*3)*2*3,3 "2.n.p." |  | 541.2 | [13 empty] | VV | 2 | 2 | -1 | 0 | ROZPOCET
| VV |  | (16,0+16,0+16,0*2+6,0*3)*2*3,3 "3.n.p." |  | 541.2 | [13 empty] | VV | 2 | 2 | -1 | 0 | ROZPOCET
| VV |  | Mezisoučet "stěny" |  | 1937.2 | [13 empty] | VV | 2 | 3 | -1 | 0 | ROZPOCET
| VV | fig41 | Součet |  | 2961.2 | [13 empty] | VV | 2 | 4 | -1 | 1 | ROZPOCET
113 | K | 784121011 | Rozmývání podkladu po oškrabání malby v místnostech výšky do 3,80 m | m2 | 2961.2 |  | 0 | CS ÚRS 2013 02 |  |  | základní |  |  | 0 | 0 | 0 | 0 | 16 | K | 2 |  |  |  | ROZPOCET |  |  |  |  | 0 | 0 | 0 | 0 | 0 | 1 | 0 | 16 | -1244340677
| VV |  | fig41 |  | 2961.2 | [13 empty] | VV | 2 | 2 | -1 | 1 | ROZPOCET
114 | K | 784181101 | Základní akrylátová jednonásobná penetrace podkladu v místnostech výšky do 3,80m | m2 | 2961.2 |  | 0 | CS ÚRS 2013 02 |  |  | základní |  |  | 0.0002012 | 0.59579 | 0 | 0 | 16 | K | 2 |  |  |  | ROZPOCET |  |  |  |  | 0 | 0 | 0 | 0 | 0 | 1 | 0 | 16 | -249483799
| VV |  | fig41 |  | 2961.2 | [13 empty] | VV | 2 | 2 | -1 | 1 | ROZPOCET
115 | K | 784221101 | Dvojnásobné bílé malby ze směsí za sucha dobře otěruvzdorných v místnostech do 3,80 m | m2 | 2961.2 |  | 0 | CS ÚRS 2013 02 |  |  | základní |  |  | 0.000286 | 0.8469 | 0 | 0 | 16 | K | 2 |  |  |  | ROZPOCET |  |  |  |  | 0 | 0 | 0 | 0 | 0 | 1 | 0 | 16 | -241625458
| VV |  | fig41 |  | 2961.2 | [13 empty] | VV | 2 | 2 | -1 | 1 | ROZPOCET
| D | 786 | Dokončovací práce - čalounické úpravy |  |  |  | 0 | [5 empty] | 0 |  | 0.19094 |  | 0 | 2 | D | 1 |  |  |  | ROZPOCET | [10 empty] | 0
116 | K | 786624111 | Montáž lamelové žaluzie do oken zdvojených dřevěných otevíravých, sklápěcích a vyklápěcích | m2 | 146.88 |  | 0 | CS ÚRS 2013 02 |  |  | základní |  |  | 0 | 0 | 0 | 0 | 16 | K | 2 |  |  |  | ROZPOCET |  |  |  |  | 0 | 0 | 0 | 0 | 0 | 1 | 0 | 16 | -1853860849
| VV |  | 2,4*2,4*18 "C1" |  | 103.68 | [13 empty] | VV | 2 | 2 | -1 | 0 | ROZPOCET
| VV |  | 1,5*2,4*12 "D1" |  | 43.2 | [13 empty] | VV | 2 | 2 | -1 | 0 | ROZPOCET
| VV |  | Mezisoučet |  | 146.88 | [13 empty] | VV | 2 | 3 | -1 | 1 | ROZPOCET
117 | M | 553462000 | žaluzie horizontální interiérové | m2 | 146.88 |  | 0 | CS ÚRS 2013 02 |  |  | základní |  |  | 0.0013 | 0.19094 | 0 | 0 | 32 | M | 2 |  |  |  | ROZPOCET |  |  |  |  | 0 | 0 | 0 | 0 | 0 | 1 | 0 | 16 | -122937869
| VV |  | 2,4*2,4*18 "C1" |  | 103.68 | [13 empty] | VV | 2 | 2 | -1 | 0 | ROZPOCET
| VV |  | 1,5*2,4*12 "D1" |  | 43.2 | [13 empty] | VV | 2 | 2 | -1 | 0 | ROZPOCET
| VV |  | Mezisoučet |  | 146.88 | [13 empty] | VV | 2 | 3 | -1 | 1 | ROZPOCET
118 | K | 998786103 | Přesun hmot tonážní pro čalounické úpravy v objektech v do 24 m | t | 0.191 |  | 0 | CS ÚRS 2013 02 |  |  | základní |  |  | 0 | 0 | 0 | 0 | 16 | K | 2 |  |  |  | ROZPOCET |  |  |  |  | 0 | 0 | 0 | 0 | 0 | 1 | 0 | 16 | 879263852

## 2 - Vedlejší a ostatní ná...
| List obsahuje: |  | 1) Krycí list soupisu | 2) Rekapitulace |  |  | 3) Soupis prací | Zpět na list: | Rekapitulace stavby
[9 empty] | >> skryté sloupce << | [9 empty] | {065692A3-AB79-4A26-990D-185AA71A6E14}
2
| KRYCÍ LIST SOUPISU | [8 empty] | v --- níže se nacházejí doplnkové a pomocné údaje k sestavám --- v | [8 empty] | False
Stavba:
Regenerace a oprava školní budovy VOŠ a SPŠ v Rychnově nad Kněžnou
Objekt:
2 - Vedlejší a ostatní náklady
| KSO: |  |  |  |  | CC-CZ:
| Místo: |  | Rychnov nad Kněžnou |  |  | Datum: | 19.04.2014
| Zadavatel: |  |  |  |  | IČ:
|  | VOŠ a SPŠ, U stadionu 1166, Rychnov nad Kněžnou |  |  |  | DIČ:
| Uchazeč: |  |  |  |  | IČ:
DIČ:
| Projektant: |  |  |  |  | IČ:
|  | IRBOS s.r.o., Čestice 115, Kostelec nad Orlicí |  |  |  | DIČ:
Poznámka:
| Cena bez DPH | [5 empty] | 0
|  |  | Základ daně |  |  | Sazba daně | Výše daně
| DPH | základní | 0 |  |  | 21% | 0
|  | snížená | 0 |  |  | 15% | 0
|  | zákl. přenesená | 0 |  |  | 21% | 0
|  | sníž. přenesená | 0 |  |  | 15% | 0
|  | nulová | 0 |  |  | 0% | 0
| Cena s DPH |  |  | v | CZK |  | 0
REKAPITULACE ČLENĚNÍ SOUPISU PRACÍ
Stavba:
Regenerace a oprava školní budovy VOŠ a SPŠ v Rychnově nad Kněžnou
Objekt:
2 - Vedlejší a ostatní náklady
Místo: |  |  | Rychnov nad Kněžnou |  |  | Datum: | 19.04.2014
Zadavatel: |  |  | VOŠ a SPŠ, U stadionu 1166, Rychnov nad Kněžnou |  |  | Projektant: | IRBOS s.r.o., Čestice 115, Kostelec nad Orlicí
Uchazeč:
Kód dílu - Popis | [6 empty] | Cena celkem [CZK]
Náklady soupisu celkem | [6 empty] | 0 | [12 empty] | -1
| VRN - Vedlejší rozpočtové náklady | [5 empty] | 0
| VRN1 - Průzkumné, geodetické a projektové práce | [5 empty] | 0
| VRN2 - Příprava staveniště | [5 empty] | 0
| VRN3 - Zařízení staveniště | [5 empty] | 0
| VRN4 - Inženýrská činnost | [5 empty] | 0
| VRN5 - Finanční náklady | [5 empty] | 0
| VRN6 - Územní vlivy | [5 empty] | 0
| VRN7 - Provozní vlivy | [5 empty] | 0
| VRN8 - Přesun stavebních kapacit | [5 empty] | 0
| VRN9 - Ostatní náklady | [5 empty] | 0
SOUPIS PRACÍ
Stavba:
Regenerace a oprava školní budovy VOŠ a SPŠ v Rychnově nad Kněžnou
Objekt:
2 - Vedlejší a ostatní náklady
Místo: |  |  | Rychnov nad Kněžnou |  |  | Datum: | 19.04.2014
Zadavatel: |  |  | VOŠ a SPŠ, U stadionu 1166, Rychnov nad Kněžnou |  |  | Projektant: | IRBOS s.r.o., Čestice 115, Kostelec nad Orlicí
Uchazeč:
PČ | Typ | Kód | Popis | MJ | Množství | J.cena [CZK] | Cena celkem [CZK] | Cenová soustava |  | Poznámka | DPH | J. Nh [h] | Nh celkem [h] | J. hmotnost [t] | Hmotnost celkem [t] | J. suť [t] | Suť Celkem [t]
Náklady soupisu celkem | [6 empty] | 0 | [5 empty] | 0 |  | 0 |  | 0 |  | D | -1 | [7 empty] | 0
| D | VRN | Vedlejší rozpočtové náklady |  |  |  | 0 | [5 empty] | 0 |  | 0 |  | 0 | 5 | D | 0 | ROZPOCET | [6 empty] | 0
| D | VRN1 | Průzkumné, geodetické a projektové práce |  |  |  | 0 | [5 empty] | 0 |  | 0 |  | 0 | 5 | D | 1 | ROZPOCET | [6 empty] | 0
1 | K | 010001000 | Průzkumné, geodetické a projektové práce | Kč | 1 |  | 0 | CS ÚRS 2013 02 |  |  | základní |  |  | 0 | 0 | 0 | 0 | 1024 | K | 2 | ROZPOCET | 0 | 0 | 0 | 0 | 0 | 1 | 0 | 1024 | 169942922
| D | VRN2 | Příprava staveniště |  |  |  | 0 | [5 empty] | 0 |  | 0 |  | 0 | 5 | D | 1 | ROZPOCET | [6 empty] | 0
2 | K | 020001000 | Příprava staveniště | Kč | 1 |  | 0 | CS ÚRS 2013 02 |  |  | základní |  |  | 0 | 0 | 0 | 0 | 1024 | K | 2 | ROZPOCET | 0 | 0 | 0 | 0 | 0 | 1 | 0 | 1024 | 209121179
| D | VRN3 | Zařízení staveniště |  |  |  | 0 | [5 empty] | 0 |  | 0 |  | 0 | 5 | D | 1 | ROZPOCET | [6 empty] | 0
3 | K | 030001000 | Zařízení staveniště | Kč | 1 |  | 0 | CS ÚRS 2013 02 |  |  | základní |  |  | 0 | 0 | 0 | 0 | 1024 | K | 2 | ROZPOCET | 0 | 0 | 0 | 0 | 0 | 1 | 0 | 1024 | 646809683
| D | VRN4 | Inženýrská činnost |  |  |  | 0 | [5 empty] | 0 |  | 0 |  | 0 | 5 | D | 1 | ROZPOCET | [6 empty] | 0
4 | K | 040001000 | Inženýrská činnost | Kč | 1 |  | 0 | CS ÚRS 2013 02 |  |  | základní |  |  | 0 | 0 | 0 | 0 | 1024 | K | 2 | ROZPOCET | 0 | 0 | 0 | 0 | 0 | 1 | 0 | 1024 | 551569786
| D | VRN5 | Finanční náklady |  |  |  | 0 | [5 empty] | 0 |  | 0 |  | 0 | 5 | D | 1 | ROZPOCET | [6 empty] | 0
5 | K | 050001000 | Finanční náklady | Kč | 1 |  | 0 | CS ÚRS 2013 02 |  |  | základní |  |  | 0 | 0 | 0 | 0 | 1024 | K | 2 | ROZPOCET | 0 | 0 | 0 | 0 | 0 | 1 | 0 | 1024 | 1551132125
| D | VRN6 | Územní vlivy |  |  |  | 0 | [5 empty] | 0 |  | 0 |  | 0 | 5 | D | 1 | ROZPOCET | [6 empty] | 0
6 | K | 060001000 | Územní vlivy | Kč | 1 |  | 0 | CS ÚRS 2013 02 |  |  | základní |  |  | 0 | 0 | 0 | 0 | 1024 | K | 2 | ROZPOCET | 0 | 0 | 0 | 0 | 0 | 1 | 0 | 1024 | -1055482879
7 | K | 0642030001 | Práce se škodlivými materiály včetně sond | Kč | 1 |  | 0 |  |  |  | základní |  |  | 0 | 0 | 0 | 0 | 1024 | K | 2 | ROZPOCET | 0 | 0 | 0 | 0 | 0 | 1 | 0 | 1024 | -1978730160
8 | K | 0642030002 | Práce se škodlivými materiály včetně měření | Kč | 1 |  | 0 |  |  |  | základní |  |  | 0 | 0 | 0 | 0 | 1024 | K | 2 | ROZPOCET | 0 | 0 | 0 | 0 | 0 | 1 | 0 | 1024 | 1251634874
| D | VRN7 | Provozní vlivy |  |  |  | 0 | [5 empty] | 0 |  | 0 |  | 0 | 5 | D | 1 | ROZPOCET | [6 empty] | 0
9 | K | 070001000 | Provozní vlivy | Kč | 1 |  | 0 | CS ÚRS 2013 02 |  |  | základní |  |  | 0 | 0 | 0 | 0 | 1024 | K | 2 | ROZPOCET | 0 | 0 | 0 | 0 | 0 | 1 | 0 | 1024 | 1403403528
| D | VRN8 | Přesun stavebních kapacit |  |  |  | 0 | [5 empty] | 0 |  | 0 |  | 0 | 5 | D | 1 | ROZPOCET | [6 empty] | 0
10 | K | 080001000 | Přesun stavebních kapacit | Kč | 1 |  | 0 | CS ÚRS 2013 02 |  |  | základní |  |  | 0 | 0 | 0 | 0 | 1024 | K | 2 | ROZPOCET | 0 | 0 | 0 | 0 | 0 | 1 | 0 | 1024 | -482826862
| D | VRN9 | Ostatní náklady |  |  |  | 0 | [5 empty] | 0 |  | 0 |  | 0 | 5 | D | 1 | ROZPOCET | [6 empty] | 0
11 | K | 090001000 | Ostatní náklady | Kč | 1 |  | 0 | CS ÚRS 2013 02 |  |  | základní |  |  | 0 | 0 | 0 | 0 | 1024 | K | 2 | ROZPOCET | 0 | 0 | 0 | 0 | 0 | 1 | 0 | 1024 | -81790183

## Pokyny pro vyplnění
Struktura údajů, formát souboru a metodika pro zpracování
Struktura
Soubor je složen ze záložky Rekapitulace stavby a záložek s názvem soupisu prací pro jednotlivé objekty ve formátu XLS. Každá ze záložek přitom obsahuje
ještě samostatné sestavy vymezené orámovaním a nadpisem sestavy. Všechny sestavy jsou optimalizovány i pro tisk na formát A4 na výšku.
Rekapitulace stavby obsahuje sestavu Rekapitulace stavby a Rekapitulace objektů stavby a soupisů prací.
V sestavě Rekapitulace stavby jsou uvedeny informace identifikující předmět veřejné zakázky na stavební práce, KSO, CC-CZ, CZ-CPV, CZ-CPA a rekapitulaci
celkové nabídkové ceny uchazeče.
V sestavě Rekapitulace objektů stavby a soupisů prací je uvedena rekapitulace stavebních objektů, inženýrských objektů, provozních souborů,
vedlejších a ostatních nákladů a ostatních nákladů s rekapitulací nabídkové ceny za jednotlivé soupisy prací. Na základě údaje Typ je možné
identifikovat, zda se jedná o objekt nebo soupis prací pro daný objekt:
|  | STA | Stavební objekt pozemní
|  | ING | Stavební objekt inženýrský
|  | PRO | Provozní soubor
|  | VON | Vedlejší a ostatní náklady
|  | OST | Ostatní
|  | Soupis | Soupis prací pro daný typ objektu
Soupis prací pro jednotlivé objekty obsahuje sestavy Krycí list soupisu, Rekapitulace členění soupisu prací, Soupis prací. Za soupis prací může být považován
i objekt stavby v případě, že neobsahuje podřízenou zakázku.
Krycí list soupisu obsahuje rekapitulaci informací o předmětu veřejné zakázky ze sestavy Rekapitulace stavby, informaci o zařazení objektu do KSO,
CC-CZ, CZ-CPV, CZ-CPA a rekapitulaci celkové nabídkové ceny uchazeče za aktuální soupis prací.
Rekapitulace členění soupisu prací obsahuje rekapitulaci soupisu prací ve všech úrovních členění soupisu tak, jak byla tato členění použita (např.
stavební díly, funkční díly, případně jiné členění) s rekapitulací nabídkové ceny.
Soupis prací obsahuje položky veškerých stavebních nebo montážních prací, dodávek materiálů a služeb nezbytných pro zhotovení stavebního objektu,
inženýrského objektu, provozního souboru, vedlejších a ostatních nákladů.
Pro položky soupisu prací se zobrazují následující informace:
|  | PČ |  | Pořadové číslo položky v aktuálním soupisu
|  | TYP |  | Typ položky: K - konstrukce, M - materiál, PP - plný popis, PSC - poznámka k souboru cen, P - poznámka k položce, VV - výkaz výměr
|  | Kód |  | Kód položky
|  | Popis |  | Zkrácený popis položky
|  | MJ |  | Měrná jednotka položky
|  | Množství |  | Množství v měrné jednotce
|  | J.cena |  | Jednotková cena položky. Zadaní může obsahovat namísto J.ceny sloupce J.materiál a J.montáž, jejichž součet definuje
J.cenu položky.
|  | Cena celkem |  | Celková cena položky daná jako součin množství a j.ceny
|  | Cenová soustava |  | Příslušnost položky do cenové soustavy
Ke každé položce soupisu prací se na samostatných řádcích může zobrazovat:
Plný popis položky
Poznámka k souboru cen a poznámka zadavatele
Výkaz výměr
Pokud je k řádku výkazu výměr evidovaný údaj ve sloupci Kód, jedná se o definovaný odkaz, na který se může odvolávat výkaz výměr z jiné položky.
Metodika pro zpracování
Jednotlivé sestavy jsou v souboru provázány. Editovatelné pole jsou zvýrazněny žlutým podbarvením, ostatní pole neslouží k editaci a nesmí být jakkoliv
modifikovány. Hodnoty jsou ve výpočtech zaokrouhlovány na počet desetinných míst viditelných v jednotlivých polích.
Uchazeč je pro podání nabídky povinen vyplnit žlutě podbarvená pole:
Pole Uchazeč v sestavě Rekapitulace stavby - zde uchazeč vyplní svůj název (název subjektu)
Pole IČ a DIČ v sestavě Rekapitulace stavby - zde uchazeč vyplní svoje IČ a DIČ
Datum v sestavě Rekapitulace stavby - zde uchazeč vyplní datum vytvoření nabídky
J.cena = jednotková cena v sestavě Soupis prací o maximálním počtu desetinných míst uvedených v poli
- pokud sestavy soupisů prací obsahují pole J.cena, musí být všechna tato pole vyplněna nenulovými kladnými číslicemi
Poznámka - nepovinný údaj pro položku soupisu
V případě, že sestavy soupisů prací neobsahují pole J.cena, potom ve všech soupisech prací obsahují pole:
- J.materiál - jednotková cena materiálu
- J.montáž - jednotková cena montáže
Uchazeč je v tomto případě povinen vyplnit všechna pole J.materiál a pole J.montáž nenulovými kladnými číslicemi. V případech, kdy položka
neobsahuje žádný materiál je přípustné, aby pole J.materiál bylo vyplněno nulou. V případech, kdy položka neobsahuje žádnou montáž je přípustné,
aby pole J.montáž bylo vyplněno nulou. Není však přípustné, aby obě pole - J.materiál, J.Montáž byly u jedné položky vyplněny nulou.
Rekapitulace stavby
Název |  |  | Povinný |  | Popis | Typ | Max. počet
atributu |  |  | (A/N) |  |  |  | znaků
Kód |  |  | A |  | Kód stavby | String | 20
Stavba |  |  | A |  | Název stavby | String | 120
Místo |  |  | N |  | Místo stavby | String | 50
Datum |  |  | A |  | Datum vykonaného exportu | Date
KSO |  |  | N |  | Klasifikace stavebního objektu | String | 15
CC-CZ |  |  | N |  | Klasifikace stavbeních děl | String | 15
CZ-CPV |  |  | N |  | Společný slovník pro veřejné zakázky | String | 20
CZ-CPA |  |  | N |  | Klasifikace produkce podle činností | String | 20
Zadavatel |  |  | N |  | Zadavatel zadaní | String | 50
IČ |  |  | N |  | IČ zadavatele zadaní | String | 20
DIČ |  |  | N |  | DIČ zadavatele zadaní | String | 20
Uchazeč |  |  | N |  | Uchazeč veřejné zakázky | String | 50
Projektant |  |  | N |  | Projektant | String | 50
Poznámka |  |  | N |  | Poznámka k zadání | String | 255
Sazba DPH |  |  | A |  | Rekapitulace sazeb DPH u položek soupisů | eGSazbaDph
Základna DPH |  |  | A |  | Základna DPH určena součtem celkové ceny z položek soupisů | Double
Hodnota DPH |  |  | A |  | Hodnota DPH | Double
Cena bez DPH |  |  | A |  | Celková cena bez DPH za celou stavbu. Sčítává se ze všech listů. | Double
Cena s DPH |  |  | A |  | Celková cena s DPH za celou stavbu | Double
Rekapitulace objektů stavby a soupisů prací
Název |  |  | Povinný |  | Popis | Typ | Max. počet
atributu |  |  | (A/N) |  |  |  | znaků
Kód |  |  | A |  | Přebírá se z Rekapitulace stavby | String | 20
Stavba |  |  | A |  | Přebírá se z Rekapitulace stavby | String | 120
Místo |  |  | N |  | Přebírá se z Rekapitulace stavby | String | 50
Datum |  |  | A |  | Přebírá se z Rekapitulace stavby | Date
Zadavatel |  |  | N |  | Přebírá se z Rekapitulace stavby | String | 50
Projektant |  |  | N |  | Přebírá se z Rekapitulace stavby | String | 50
Uchazeč |  |  | N |  | Přebírá se z Rekapitulace stavby | String | 50
Kód |  |  | A |  | Kód objektu | String | 20
Objektu, Soupis prací |  |  | A |  | Název objektu | String | 120
Cena bez DPH |  |  | A |  | Cena bez DPH za daný objekt | Double
Cena s DPH |  |  | A |  | Cena spolu s DPH za daný objekt | Double
Typ |  |  | A |  | Typ zakázky | eGTypZakazky
Krycí list soupisu
Název |  |  | Povinný |  | Popis | Typ | Max. počet
atributu |  |  | (A/N) |  |  |  | znaků
Stavba |  |  | A |  | Přebírá se z Rekapitulace stavby | String | 120
Objekt |  |  | A |  | Kód a název objektu | String | 20 + 120
Soupis |  |  | A |  | Kód a název soupisu | String | 20 + 120
KSO |  |  | N |  | Klasifikace stavebního objektu | String | 15
CC-CZ |  |  | N |  | Klasifikace stavbeních děl | String | 15
CZ-CPV |  |  | N |  | Společný slovník pro veřejné zakázky | String | 20
CZ-CPA |  |  | N |  | Klasifikace produkce podle činností | String | 20
Místo |  |  | N |  | Přebírá se z Rekapitulace stavby | String | 50
Zadavatel |  |  | N |  | Přebírá se z Rekapitulace stavby | String | 50
Uchazeč |  |  | N |  | Přebírá se z Rekapitulace stavby | String | 50
Projektant |  |  | N |  | Přebírá se z Rekapitulace stavby | String | 50
Poznámka |  |  | N |  | Poznámka k soupisu prací | String | 255
Sazba DPH |  |  | A |  | Rekapitulace sazeb DPH na položkách aktuálního soupisu | eGSazbaDph
Základna DPH |  |  | A |  | Základna DPH určena součtem celkové ceny z položek aktuálního soupisu | Double
Hodnota DPH |  |  | A |  | Hodnota DPH | Double
Cena bez DPH |  |  | A |  | Cena bez DPH za daný soupis | Double
Cena s DPH |  |  | A |  | Cena s DPH za daný soupis | Double
Rekapitulace členění soupisu prací
Název |  |  | Povinný |  | Popis | Typ | Max. počet
atributu |  |  | (A/N) |  |  |  | znaků
Stavba |  |  | A |  | Přebírá se z Rekapitulace stavby | String | 120
Objekt |  |  | A |  | Kód a název objektu, přebírá se z Krycího listu soupisu | String | 20 + 120
Soupis |  |  | A |  | Kód a název objektu, přebírá se z Krycího listu soupisu | String | 20 + 120
Místo |  |  | N |  | Přebírá se z Rekapitulace stavby | String | 50
Datum |  |  | A |  | Přebírá se z Rekapitulace stavby | Date
Zadavatel |  |  | N |  | Přebírá se z Rekapitulace stavby | String | 50
Projektant |  |  | N |  | Přebírá se z Rekapitulace stavby | String | 50
Uchazeč |  |  | N |  | Přebírá se z Rekapitulace stavby | String | 50
Kód dílu - Popis |  |  | A |  | Kód a název dílu ze soupisu | String | 20 + 100
Cena celkem |  |  | A |  | Cena celkem za díl ze soupisu | Double
Soupis prací
Název |  |  | Povinný |  | Popis | Typ | Max. počet
atributu |  |  | (A/N) |  |  |  | znaků
Stavba |  |  | A |  | Přebírá se z Rekapitulace stavby | String | 120
Objekt |  |  | A |  | Kód a název objektu | String | 20 + 120
Soupis |  |  | A |  | Přebírá se z Krycího listu soupisu | String | 20 + 120
Místo |  |  | N |  | Přebírá se z Krycího listu soupisu | String | 50
Datum |  |  | A |  | Přebírá se z Krycího listu soupisu | Date
Zadavatel |  |  | N |  | Přebírá se z Krycího listu soupisu | String | 50
Projektant |  |  | N |  | Přebírá se z Krycího listu soupisu | String | 50
Uchazeč |  |  | N |  | Přebírá se z Krycího listu soupisu | String | 50
PČ |  |  | A |  | Pořadové číslo položky soupisu | Long
Typ |  |  | A |  | Typ položky soupisu | eGTypPolozky | 1
Kód |  |  | A |  | Kód položky ze soupisu | String | 20
Popis |  |  | A |  | Popis položky ze soupisu | String | 255
MJ |  |  | A |  | Měrná jednotka položky | String | 10
Množství |  |  | A |  | Množství položky soupisu | Double
J.Cena |  |  | A |  | Jednotková cena položky | Double
Cena celkem |  |  | A |  | Cena celkem vyčíslena jako J.Cena * Množství | Double
Cenová soustava |  |  | N |  | Zařazení položky do cenové soustavy | String | 50
Datová věta
Typ věty |  |  | Hodnota |  | Význam
eGSazbaDPH |  |  | základní |  | Základní sazba DPH
|  |  | snížená |  | Snížená sazba DPH
|  |  | nulová |  | Nulová sazba DPH
|  |  | zákl. přenesená |  | Základní sazba DPH přenesená
|  |  | sníž. přenesená |  | Snížená sazba DPH přenesená
eGTypZakazky |  |  | STA |  | Stavební objekt
|  |  | PRO |  | Provozní soubor
|  |  | ING |  | Inženýrský objekt
|  |  | VON |  | Vedlejší a ostatní náklady
|  |  | OST |  | Ostatní náklady
eGTypPolozky |  |  | 1 |  | Položka typu HSV
|  |  | 2 |  | Položka typu PSV
|  |  | 3 |  | Položka typu M
|  |  | 4 |  | Položka typu OST