## 2. Rozpočet - standard na výšku
ROZPOČET
Stavba : Stavební úpravy 4. NP Gymnzia Jičín - Ústřední vytápění
Objekt : Lepařovo gymnázium Jičín - Ústřední vytápění 4.np
P.Č. | KCN | Kód položky | Popis | MJ | Množství celkem | Cena jednotková | Cena celkem
1 | 2 | 3 | 4 | 5 | 6 | 7 | 8
Práce a dodávky PSV
0 |  | 713 | Izolace tepelné
1 | 713 | 713113123 | Tepelná izolace potrubí MIRELON PET tl. 15 mm pro potr. 22x1 | m | 6 | 170 | 1020
2 | 713 | 713113124 | Tepelná izolace potrubí MIRELON PET tl. 20 mm pro potr. 28x1,5 | m | 2 | 200 | 400
3 | 713 | 713113125 | Tepelná izolace potrubí MIRELON Stabil tl. 20 mm pro potr. 35x1,5 | m | 4 | 168 | 672
4 | 713 | 7131132101 | Montáž - tepelná izolace potrubí | m | 12 | 110 | 1320
0 |  | 713 | Izolace tepelné |  |  |  | 3412
0 |  | 731 | Ústřední vytápění - kotelny
5 | MAT | 484220805 | Plynový závěsný kondenzační kotel Geminox THRi 5-25C | ks | 1 | 66315 | 66315
6 | MAT | 484220526 | Odkouření pro PKK Geminox THRs 5-25c - průměr 80/125 mm | sbr | 1 | 14100 | 14100
7 | MAT | 484220836 | Bionibal 1000 ml - koncentrovaný inhibitor koroze systému ÚT | l | 2 | 712 | 1424
8 | 731 | 731260002 | Montáž plynových závěsných kotlů do 24 kW | soubor | 1 | 2800 | 2800
9 | 731 | 731260003 | Uvedení do provozu - závěsných kondenzačních kotlů do 24 kW | soubor | 1 | 3900 | 3900
10 | 731 | 998731101 | Přesun hmot pro kotelny v objektech v do 6 m | t | 0.082 | 2400 | 196.8
0 |  | 731 | Ústřední vytápění - kotelny |  |  |  | 88735.8
0 |  | 732 | Ústřední vytápění - strojovny
11 | 731 | 732331515 | Nádoba tlaková expanzní s membránou o obsahu 35 litrů | soubor | 1 | 2100 | 2100
12 | 731 | 732331525 | MK ventil pro tlakovou expanzní nádobu DN 20 | soubor | 1 | 1450 | 1450
13 | 731 | 732331555 | Uvedení do provozu - výchozí revize tlakové expanzní nádoby | soubor | 1 | 1800 | 1800
14 | 731 | 732331556 | Provozní revize - tlaková expanzní nádoba | soubor | 1 | 1700 | 1700
15 | 731 | 998732102 | Přesun hmot pro strojovny v objektech v do 12 m | t | 0.0849 | 1200 | 101.88
0 |  | 732 | Ústřední vytápění - strojovny |  |  |  | 7151.88
0 |  | 733 | Ústřední vytápění - potrubí
16 | 731 | 733113211 | Přípojky k otopným tělesům | ks | 22 | 280 | 6160
17 | 731 | 733222104 | Potrubí měděné polotvrdé spojované měkkým pájením D 22x1 | m | 6 | 360 | 2160
18 | 731 | 733222105 | Potrubí měděné polotvrdé spojované měkkým pájením D 28x1,5 | m | 2 | 580 | 1160
19 | 731 | 733222106 | Potrubí měděné polotvrdé spojované měkkým pájením D 35x1,5 | m | 4 | 700 | 2800
20 | 731 | 733291101 | Tlaková zkouška potrubí měděné do D 35x1,5 | m | 12 | 15 | 180
21 | 731 | 733322312 | Potrubí plastové PEX spojované lisováním D 16x1,8 REVEL PEX | m | 64 | 235 | 15040
22 | 731 | 733322313 | Potrubí plastové PEX spojované lisováním D 20x2,3 REVEL PEX | m | 76 | 255 | 19380
23 | 731 | 7333322361 | Ochranná vlnitá trubka PE d = 23 (pro trubku 16 -23 mm) | m | 140 | 17 | 2380
24 | 731 | 733391101 | Tlaková zkouška potrubí plastové do D 32x2,9 | m | 140 | 12 | 1680
25 | 731 | 998733103 | Přesun hmot pro rozvody potrubí v objektech v do 24 m | t | 0.08826 | 835 | 73.6971
0 |  | 733 | Ústřední vytápění - potrubí |  |  |  | 51013.6971
0 |  | 734 | Ústřední vytápění - armatury
26 | 731 | 734211115 | Ventil odvzdušňovací G 3/8 | kus | 4 | 180 | 720
27 | 731 | 734211127 | Absorpční odlučovač vzduchu Spirovent G 5/4" | ks | 1 | 4300 | 4300
28 | 731 | 734211145 | Odlučovač kalu magnetický G 1" | kus | 1 | 3900 | 3900
29 | 731 | 734222810 | Radiátorová termostatická hlavice SIEMENS RTN 51 | kus | 11 | 245 | 2695
30 | 731 | 734222832 | Pojistný kroužek pro rad. termostatickou hlavici SIEMENS | kus | 11 | 90 | 990
31 | 731 | 734261223 | Šroubení přímé Ve 4300 G 1/2" | kus | 2 | 145 | 290
32 | 731 | 734261224 | Šroubení přímé Ve 4300 G 3/4 | kus | 5 | 175 | 875
33 | 731 | 734261225 | Šroubení přímé Ve 4300 G 1 | kus | 4 | 265 | 1060
34 | 731 | 734261435 | Šroubení regulační radiátorové VEKOLUX 1/2" | kus | 11 | 660 | 7260
35 | 731 | 734291113 | Kohout plnící a vypouštěcí kulový G 1/2" | kus | 6 | 180 | 1080
36 | 731 | 734291226 | Filtr závitový mosazný G 6/4" | kus | 1 | 960 | 960
37 | 731 | 734292714 | Kohout závitový kulový přímý R 250D GIACOMINI G 3/4" | kus | 4 | 310 | 1240
38 | 731 | 734292716 | Kohout závitový kulový přímý R 250D GIACOMINI G 5/4" | kus | 3 | 585 | 1755
39 | 731 | 734411121 | Teploměr úhlový s ochranným pouzdrem malý | kus | 2 | 695 | 1390
40 | 731 | 734421131 | Tlakoměr deformační č. 53312 D 100 mm rozsah 0-300 kPa, kohout, smyčka | kus | 1 | 1985 | 1985
41 | 731 | 998734103 | Přesun hmot pro armatury v objektech v do 24 m | t | 0.02481 | 645 | 16.0024
0 |  | 734 | Ústřední vytápění - armatury |  |  |  | 30516.0024
0 |  | 735 | Ústřední vytápění - otopná tělesa
42 | 731 | 735152471 | Otopné těleso panelové Korado Radik Ventil Kompakt typ 21 VK výška/délka 600/400 mm | kus | 1 | 3125 | 3125
43 | 731 | 735152554 | Otopné těleso panelové Korado Radik Ventil Kompakt typ 22 VK výška/délka 500/700 mm | kus | 1 | 3960 | 3960
44 | 731 | 735152558 | Otopné těleso panelové Korado Radik Ventil Kompakt typ 22 VK výška/délka 500/1100 mm | kus | 5 | 4850 | 24250
45 | 731 | 735152572 | Otopné těleso panelové Korado Radik Ventil Kompakt typ 22 VK výška/délka 600/500 mm | kus | 1 | 3600 | 3600
46 | 731 | 735152573 | Otopné těleso panelové Korado Radik Ventil Kompakt typ 22 VK výška/délka 600/600 mm | kus | 1 | 3840 | 3840
47 | 731 | 735152579 | Otopné těleso panelové Korado Radik Ventil Kompakt typ 22 VK výška/délka 600/1200 mm | kus | 2 | 5280 | 10560
48 | 731 | 735159210 | Montáž otopných těles panelových dvouřadých těles Korado Radik délky do 1500 mm | kus | 11 | 290 | 3190
49 | 731 | 998735101 | Přesun hmot pro otopná tělesa v objektech v do 6 m | t | 0.30805 | 668 | 205.7774
0 |  | 735 | Ústřední vytápění - otopná tělesa |  |  |  | 52730.7774
0 |  | 783 | Dokončovací práce - nátěry
50 | 731 | 000251 | ZTI - propojení kondenzátního potrubí PKK na kanalizaci, napouštěcí ventil s PO vent. + hadice | sbr | 1 | 2760 | 2760
51 | 731 | 000352 | Zednické výpomoce, prostupy potrubí zdí | ks | 1 | 3310 | 3310
52 | 731 | 000362 | Úprava prostupů odkouření kotle | sbr. | 1 | 2760 | 2760
53 | 731 | 000602 | Zapojení elektroinstalace, montáž rozvodů MaR | sbr. | 1 | 4450 | 4450
54 | 731 | HZS 0001 | HZS - DEMONTÁŽ ÚT | hod | 20 | 333 | 6660
55 | 731 | HZS 0002 | HZS - Topná zkouška a doregulování ÚT | hod | 24 | 278 | 6672
56 | 731 | HZS 0009 | HZS - Provozní režie | hod | 10 | 333 | 3330
57 | 731 | HZS 0010 | HZS - Doprava | hod | 10 | 388 | 3880
0 |  | 783 | Dokončovací práce - nátěry |  |  |  | 33822
|  |  | PSV Celkem |  |  |  | 267382.1569
|  |  | Celkem |  |  |  | 267382.1569