## List1
Implementace Krajského akčního plánu rozvoje vzdělávání v Královéhradeckém kraji II Nákup učebních pomůcek pro výuku chemie na SPŠ a SOŠ Dvůr Králové n. L.
I. část: IKAP II – infračervený spektrometr spektrometr
PŘÍLOHA 1a: TECHNICKÉ PODMÍNKY S ROZPOČTEM
Technická specifikace | Technická specifikace nabídky
Vyplní účastník (lze i slovem "ANO")
Spektrometr pro blízkou infračervenou oblast (NIR) vhodný např. pro identifikaci materiálů (např. odpadních plastů), pro analýzu potravin, pro forenzní analýzu, apod.
Odolné provedení, možnost práce v otevřeném prostoru v terénu i v uzavřených prostorech, v laboratoři apod. Přístroj musí být přenosný, převozný, bez nutnosti zásahů na přístroji (justace optiky apod.).
Jednoduchý na manipulaci, bez speciálních požadavků na umístění.
Možnost práce při okolní teplotě až -20 až +40°C.
Po zapnutí musí být přístroj schopný okamžitého měření, tj. není nutná „předehřívací“ doba (stabilizace).
Optika spektrometru bez pohyblivých součástí.
Přístroj musí být bez nutnosti přímého napájení z elektrické sítě (230V); Napájení by mělo být nízkým napětím přes adaptér nebo pomocí USB apod.
Spektrometr musí splňovat minimálně následující technickou specifikaci:
- zdroj záření halogenová lampa s garantovanou životností min. 40000 hodin
- detektor alespoň 128 pixel
- spektrální rozsah alespoň 908 – 1676nm
- spektrální rozlišení lepší než 1,25% (při 1000nm)
- analogově digitální převodník alespoň 16bit
Součástí dodávky musí být příslušenství pro přímé měření vzorků vně přístroje (pevné, práškové a pastovité vzorky), možnost měření vzorků i přes obaly (průhledné).
Součástí dodávky příslušenství (držák) pro měření ve vialkách. Včetně alespoň 100ks vialek.
Spektrometr musí umožňovat kompletní řízení z PC nebo notebooku, součástí dodávky musí být příslušný software pro OS Windows.
Dodaný software musí umožňovat export výsledků i naměřených spekter do Excellu.
Možnost tisku výsledků ve formě protokolu definovaného uživatelem.
Možnost jak kvalitativní analýzy (identifikace materiálů) tak kvantitativní analýzy.
Software musí umožňovat tvorbu vlastních kalibrací.
Součástí dodávky musí být řídící notebook s předinstalovaným OS Windows a barevná tiskárna (pro tisk naměřených spekter a výsledných protokolů.
Nabídková cena bez DPH: (maximálně 413 223,- Kč)
DPH: | 0
Nabídková cena včetně DPH: | 0