## 245 - Krycí list rozpočtu
KRYCÍ LIST ROZPOČTU
| Název stavby |  |  | Snížení energetické náročnosti budovy DZS v Jičíně | [7 empty] | JKSO
EČO
[12 empty] | Místo |  | Jičín
[12 empty] | IČ |  | DIČ
| Objednatel |  |  | Oblastní nemocnice Jičín a.s.
| Projektant |  |  | ARKO s.r.o. Hradec Králové
| Zhotovitel |  |  | Kontrolní rozpočet
| Zpracoval |  |  | Ing.Řehula
|  |  |  | Rozpočet číslo | [7 empty] | Dne
16.4.2014
Měrné a účelové jednotky
Počet |  |  |  | Náklady / 1 m.j. | Počet |  |  | Náklady / 1 m.j. | Počet |  |  |  |  | Náklady / 1 m.j.
|  |  |  | Rozpočtové náklady v |  |  |  | CZK
A |  | Základní rozp. náklady |  |  | B |  | Doplňkové náklady |  | C |  | Náklady na umístění stavby
1 | HSV |  | Dodávky |  | 8 | Práce přesčas |  | 0 | 13 | Zařízení staveniště
2 |  |  | Montáž |  | 9 | Bez pevné podl. |  | 0 | 14 | Mimostav. doprava
3 | PSV |  | Dodávky |  | 10 | Kulturní památka |  | 0 | 15 | Územní vlivy
4 |  |  | Montáž |  | 11 |  |  | 0 | 16 | Provozní vlivy
5 | "M" |  | Dodávky | [5 empty] | 17 | Ostatní
6 |  |  | Montáž | [5 empty] | 18 | NUS z rozpočtu
7 | ZRN (ř. 1-6) |  |  |  | 12 | DN (ř. 8-11) |  |  | 19 | NUS (ř. 13-18)
20 | HZS |  |  | 0 | 21 | Kompl. činnost |  | 0 | 22 | Ostatní náklady
|  | Projektant, Zhotovitel, Objednatel | [6 empty] | D |  | Celkem bez DPH
[10 empty] | DPH |  | % |  | Základ daně | DPH celkem
[10 empty] | snížená |  | 15 | 0 |  | 0
[10 empty] | základní |  | 21
Cena s DPH
[9 empty] | E |  | Přípočty a odpočty
[10 empty] | Dodá zadavatel |  |  |  |  | 0
[10 empty] | Klouzavá doložka |  |  |  |  | 0
[10 empty] | Zvýhodnění |  |  |  |  | 0

## 245 - Rekapitulace rozpočtu
REKAPITULACE ROZPOČTU
Stavba: Snížení energetické náročnosti budovy DZS v Jičíně
Objekt: |  | Objednatel: Oblastní nemocnice Jičín a.s.
Zhotovitel: Kontrolní rozpočet
JKSO: |  | Datum: 16.4.2014
Kód | Popis | Dodávka | Montáž | Cena celkem | Hmotnost celkem | Suť celkem
1 | 2 | 3 | 4 | 5 | 6 | 7
HSV | Práce a dodávky HSV |  |  |  | 50.1854 | 31.6151
1 | Zemní práce |  |  |  | 0.1771 | 10.6463
4 | Vodorovné konstrukce |  |  |  | 21.0127 | 0
6 | Úpravy povrchů, podlahy a osazování výplní |  |  |  | 28.9488 | 0
9 | Ostatní konstrukce a práce-bourání |  |  |  | 0.046859 | 20.9689
99 | Přesun hmot |  |  |  | 0 | 0
PSV | Práce a dodávky PSV |  |  |  | 15.6553 | 3.3314
712 | Povlakové krytiny |  |  |  | 4.5221 | 0
713 | Izolace tepelné |  |  |  | 3.9161 | 0
762 | Konstrukce tesařské |  |  |  | 0.44403 | 0
764 | Konstrukce klempířské |  |  |  | 1.1948 | 0.96441
766 | Konstrukce truhlářské |  |  |  | 0.1098 | 2.367
767 | Konstrukce zámečnické |  |  |  | 0.83318 | 0
781 | Dokončovací práce - obklady keramické |  |  |  | 4.5414 | 0
784 | Dokončovací práce - malby a tapety |  |  |  | 0.093787 | 0
786 | Dokončovací práce - čalounické úpravy |  |  |  | 0 | 0
M | Práce a dodávky M |  |  |  | 0 | 0
21-M | Elektromontáže |  |  |  | 0 | 0
| Celkem |  |  |  | 65.8406 | 34.9465

## 245 - Zadání
ZADÁNÍ S VÝKAZEM VÝMĚR
Stavba: Snížení energetické náročnosti budovy DZS v Jičíně
Objekt:
JKSO: | [6 empty] | Datum: 16.4.2014
P.Č. | KCN | Kód položky | Popis | MJ | Množství celkem | Jednotková cena zadání | Celková cena zadání
1 | 2 | 3 | 4 | 5 | 6 | 7 | 8
|  | HSV | Práce a dodávky HSV
|  | 1 | Zemní práce
1 | 221 | 113106121 | Rozebrání dlažeb nebo dílců komunikací pro pěší z betonových nebo kamenných dlaždic | m2 | 41.75
|  |  | "JV"7,5*0,5 |  | 3.75
|  |  | "SZ"7,5*0,5 |  | 3.75
|  |  | "SV"(46,25+22,25)*0,5 |  | 34.25
2 | 001 | 132101101 | Hloubení rýh šířky do 600 mm v hornině tř. 1 a 2 objemu do 100 m3 | m3 | 26.075
|  |  | "odpočet v místě kořenů stromů"-10*0,5*0,35 |  | -1.75
|  |  | "pro izolaci soklu"(68*2+6,5*2)*0,5*0,35 |  | 26.075
|  |  | Součet |  | 24.325
3 | 001 | 132201109 | Příplatek za lepivost k hloubení rýh š do 600 mm v hornině tř. 3 | m3 | 24.325
|  |  | 24,325 |  | 24.325
4 | 001 | 162601102 | Vodorovné přemístění do 5000 m výkopku/sypaniny z horniny tř. 1 až 4 | m3 | 3.475
5 | 001 | 171201201 | Uložení sypaniny na skládky | m3 | 3.475
6 | 001 | 171201211 | Poplatek za uložení odpadu ze sypaniny na skládce (skládkovné) | t | 3.475
7 | 001 | 174101101 | Zásyp jam, šachet rýh nebo kolem objektů sypaninou se zhutněním | m3 | 20.85
|  |  | 24,325-3,475 |  | 20.85
8 | 231 | 184807111 | Zřízení ochrany stromu bedněním | m2 | 18.84
|  |  | "do 2m výšky"2*3,14*1,5*2 |  | 18.84
9 | 231 | 184807112 | Odstranění ochrany stromu bedněním | m2 | 18.84
|  | 4 | Vodorovné konstrukce
10 | 011 | 417321414 | Ztužující pásy a věnce ze ŽB tř. C 20/25 | m3 | 8.366
|  |  | "zvýšení atiky"(68,505+6,05*2+4,35+2*1+6)*0,3*0,3 |  | 8.366
11 | 011 | 417351115 | Zřízení bednění ztužujících věnců | m2 | 27.88
|  |  | 27,88 |  | 27.88
12 | 011 | 417351116 | Odstranění bednění ztužujících věnců | m2 | 27.88
13 | 011 | 417361221 | Výztuž ztužujících pásů a věnců betonářskou ocelí 10 216 | t | 0.326
|  |  | "4prof.10 10216"93*4*0,617*0,001 |  | 0.23
|  |  | "třmínky prof.6"310*1,4*0,222*0,001 |  | 0.096
|  |  | Součet |  | 0.326
|  | 6 | Úpravy povrchů, podlahy a osazování výplní
14 | 014 | 612425931 | Omítka vápenná štuková vnitřního ostění okenního nebo dveřního | m2 | 129.42
|  |  | "dle výrobků"(26*4,7+4*5+4,1+11*5,6+12*4,7+12*3+5,6+7,2+2*4+2*6,85+3*5,8+11*2,4*3)*0,3 |  | 129.42
15 | 011 | 6204714011 | Zateplení z expandovanéhopolystyrenu tl.160 mm vč.izolantu | m2 | 361.109
|  |  | "JZ"68,955*7,15+1,2*2,83 |  | 496.424
|  |  | "nezatepleno"-(68,820-32,955)*7,15 |  | -256.435
|  |  | "sokl"-(32,955*0,52) |  | -17.137
|  |  | "otvory"-(2,4*1,88+1,95*1,58+4*1,8+14*1,2*1,6+2*1,8*1,6+0,9*1,6+11*2,4*1,6+0,9*2,35) |  | -93.228
|  |  | "SV"68,82*6,45 |  | 443.889
|  |  | "nezatepleno"-(30,4*6,45)+2,795*2,83 |  | -188.17
|  |  | "sokl"-(38,42*0,52) |  | -19.978
|  |  | "otvory"-(1,5*1,6*10+2*0,6*1,7+1,2*1,6*10+2*1,8*1,6+5*0,6*1,2) |  | -54.6
|  |  | "izolant 220 mm"-(5*1,5*3,2+1,5*3,6) |  | -29.4
|  |  | "SZ"6,82*7,15 |  | 48.763
|  |  | "sokl"-6,62*0,52 |  | -3.442
|  |  | "otvory"-(2*1,2*1,6+2*0,6*1,2) |  | -5.28
|  |  | "JV"6,82*7,03 |  | 47.945
|  |  | "otvory"-2*1,5*1,6 |  | -4.8
|  |  | "sokl"-6,62*0,52 |  | -3.442
16 | 011 | 6204714011 | Zateplení z expandovanéhopolystyrenu tl.160 mm vč.izolantu | m2 | 17.1
|  |  | "stěna v garáži u zateplené části"5,7*3 |  | 17.1
17 | 011 | 62047140112 | Zateplení z expandovanéhopolystyrenu tl.220 mm vč.izolantu | m2 | 29.4
|  |  | "SV"5*1,5*3,2+1,5*3,6 |  | 29.4
18 | 011 | 620471402 | Vnější omítka silikonová tenkovrstvá probarvená 2 mm | m2 | 774.63
|  |  | "zateplené plochy-stěny"361,109+29,40 |  | 390.509
|  |  | "nezateplené plochy-stěny"30,2*2,5-1,5*2,5-27,847 |  | 43.903
|  |  | "římsa,markýza"88,434-52,4*0,54 |  | 60.138
|  |  | "ostění"431,4*0,2 |  | 86.28
|  |  | "stropy nezateplené části"193,8 |  | 193.8
19 | 011 | 621221021 | Montáž zateplení podhledů z minerální vlny s podélnou orientací vláken tl do 120 mm | m2 | 214.2
|  |  | "I.NPstropy s přetažením na stěny"8*6,3*3,1+9,2*6,3 |  | 214.2
20 | 011 | 621221111 | Montáž zateplení vnějších podhledů z minerální vlny s kolmou orientací vláken tl do 80 mm vč.izolantu | m2 | 88.434
|  |  | "markýza"52,4*0,8+52,4*0,54 |  | 70.216
|  |  | "římsa"(22,68+38,045)*0,3 |  | 18.218
|  |  | Součet |  | 88.434
21 | 011 | 622211041 | Montáž zateplení vnějších stěn z extrudovaného polystyrenu t.140 mm vč. izolantu | m2 | 70.644
|  |  | "JZ"32,955*0,9 |  | 29.66
|  |  | "odpočet otvorů"-(2*1+1,95+3*2,4)*0,52 |  | -5.798
|  |  | "SV"38,42*0,9 |  | 34.578
|  |  | "SZ"6,78*0,9 |  | 6.102
|  |  | "JV"6,78*0,9 |  | 6.102
22 | 011 | 622221021 | Montáž zateplení vnějších stěn z minerální vlny s podélnou orientací vláken tl do 120 mm | m2 | 42.827
|  |  | "atika z vnitřní strany"(68,505-0,6+6,05+6,05+6*2)*0,4+(2*6,05+2*6)*0,5/2 |  | 42.827
23 | 011 | 622252001 | Montáž +D zakládacích soklových lišt zateplení | m | 151.28
|  |  | 68,82*2+6,82*2 |  | 151.28
24 | 011 | 622252003 | KZS lišty začišťovací kolem oken | m | 431.4
|  |  | "dle výpisu výrobků"431,4 |  | 431.4
25 | 011 | 622252004 | KZS rohové lišty s tkaninou | m | 460
|  |  | "ostění oken,dveří"431,4 |  | 431.4
|  |  | "rohy budovy"7,15*4 |  | 28.6
26 | 011 | 622252005 | KZS lišty dilatační | m | 13.95
|  |  | 7,30+6,65 |  | 13.95
27 | 011 | 622261250 | Vyměření grafického ztvárnění fasády | kpl | 10
|  |  | "b8,ozn.1"10 |  | 10
28 | 014 | 622325102 | Oprava vápenocementové hladké omítky vnějších stěn v rozsahu do 30% | m2 | 423.551
|  |  | "Zateplené plochy"333,262+29,4 |  | 362.662
|  |  | "sokl nad terénem"16,986 |  | 16.986
|  |  | "nezateplené SV,JV"43,903 |  | 43.903
|  |  | Součet |  | 423.551
29 | 011 | 622331121 | Cementová omítka hladká jednovrstvá vnějších stěn nanášená ručně | m2 | 27.681
|  |  | "po odbouraném obkladu"27,681 |  | 27.681
30 | 014 | 622903110 | Mytí s odmaštěním vnějších omítek stupně složitosti 1 a 2 tlakovou vodou | m2 | 690.897
|  |  | 690,897 |  | 690.897
31 | 011 | 6233131325 | Nátěr základní penetrační pro tenkovrstvé omítky | m2 | 690.897
|  |  | 179,361+361,109+29,4+16,986+43,903+60,138 |  | 690.897
32 | 011 | 629991012 | Zakrytí výplní otvorů fólií přilepenou na začišťovací lišty | m2 | 173.94
|  |  | "z výkazu výrobků"2,04+8,775+155,925+7,2 |  | 173.94
33 | 011 | 629999045 | Prohlídka statika, odtrhové zkoušky, odolnost hmoždinek proti vytržení | sou | 1
34 | 011 | 631311123 | Mazanina tl do 120 mm z betonu prostého tř. C 12/15 | m3 | 0.494
|  |  | "doplnění okapového chodníku"32,955*0,15*0,1 |  | 0.494
35 | 011 | 632451021 | Vyrovnávací potěr tl do 20 mm z MC 15 provedený v pásu | m2 | 14.88
|  |  | "parapety"(73,2+2*0,6)*0,20 |  | 14.88
36 | 011 | 637211121 | Okapový chodník z betonových dlaždic tl 40 mm kladených do písku se zalitím spár MC | m2 | 41.75
|  |  | 41,75 |  | 41.75
37 | 011 | 644941111 | Osazování ventilačních mřížek velikosti do 150 x 200 mm | kus | 20
38 | 553 | 553414260 | mřížka větrací nerezová 150 x 200 se síťovinou | kus | 20
39 | 011 | 644941113 | Osazování krytů el. krabic plastových velikosti do 100 x 100 mm | kus | 26
|  |  | "ozn.21"26 |  | 26
40 | 011 | 644941121 | Montáž průchodky k větrací mřížce se zhotovením otvoru v tepelné izolaci | kus | 20
41 | 283 | 283776100 | tvarovka průchodka P 100 | kus | 4
|  |  | 20 * 0,2 |  | 4
|  | 9 | Ostatní konstrukce a práce-bourání
42 | 221 | 919735122 | Řezání stávajícího betonového krytu hl do 100 mm | m | 32.955
43 | 003 | 941111131 | Montáž lešení řadového trubkového lehkého s podlahami zatížení do 200 kg/m2 š do 1,5 m v do 10 m | m2 | 1012.325
|  |  | (68,5+6,5*2)*7+68,5*6,45 |  | 1012.325
44 | 003 | 941111231 | Příplatek k lešení řadovému trubkovému lehkému s podlahami š 1,5 m v 10 m za první a ZKD den použití | m2 | 45554.625
|  |  | 1012,325*45 |  | 45554.625
45 | 003 | 941111831 | Demontáž lešení řadového trubkového lehkého s podlahami zatížení do 200 kg/m2 š do 1,5 m v do 10 m | m2 | 1012.325
46 | 003 | 949101111 | Lešení pomocné pro objekty pozemních staveb s lešeňovou podlahou v do 1,9 m zatížení do 150 kg/m2 | m2 | 300
|  |  | "vnitřní pro okna a zateplení I.NP"68*2*1,5+32*2*1,5 |  | 300
47 | 011 | 952901111 | Vyčištění budov bytové a občanské výstavby při výšce podlaží do 4 m | m2 | 180
|  |  | 60*3 |  | 180
48 | 014 | 953941912 | demontáž satelitní antény a dalších zařízení na střeše | kpl | 3
49 | 011 | 959241126 | Drobné sanace zdiva obvodového pláště a markýzy | sou | 1
50 | 013 | 965042141 | Bourání podkladů pod dlažby nebo mazanin betonových nebo z litého asfaltu tl do 100 mm pl přes 4 m2 | m3 | 0.989
|  |  | "okapový chodník JZ š.300 mm"32,955*0,3*0,1 |  | 0.989
51 | 013 | 966031313 | Vybourání předsazeného zdiva z cihel vyložených do 250 mm tl do 300 mm | m | 33
|  |  | "SV"3,3*2+6,6*2 |  | 19.8
|  |  | "JZ"3,3*2+6,6 |  | 13.2
|  |  | Součet |  | 33
52 | 013 | 968062354 | Vybourání dřevěných rámů oken dvojitých včetně křídel pl do 1 m2 | m2 | 8.64
|  |  | 12*0,6*1,2 |  | 8.64
53 | 013 | 968062355 | Vybourání dřevěných rámů oken dvojitých včetně křídel pl do 2 m2 | m2 | 53.4
|  |  | 26*1,2*1,6+0,9*1,6+2*0,6*1,7 |  | 53.4
54 | 013 | 968062356 | Vybourání dřevěných rámů oken dvojitých včetně křídel pl do 4 m2 | m2 | 93.135
|  |  | 4*1,8*1,6+11*2,4*1,6+12*1,5*1,6+0,9*2,35+4,7*1,8 |  | 93.135
55 | 013 | 968072456 | Vybourání kovových dveřních zárubní pl přes 2 m2 | m2 | 7.2
|  |  | 2*1*2,4+1*2,4 |  | 7.2
56 | 013 | 968072559 | Vybourání kovových vrat pl přes 5 m2 | m2 | 63.36
|  |  | 11*2,4*2,4 |  | 63.36
57 | 013 | 978059641 | Odsekání a odebrání obkladů stěn z vnějších obkládaček plochy přes 1 m2 | m2 | 27.681
|  |  | 16,986+1,5*0,2*5+10,5*2,5-4*1,8-2,4*2,4-1,95*2,1 |  | 27.681
|  | 99 | Přesun hmot
58 | 013 | 997013112 | Vnitrostaveništní doprava suti a vybouraných hmot pro budovy v do 9 m s použitím mechanizace | t | 34.947
59 | 013 | 997013501 | Odvoz suti na skládku a vybouraných hmot nebo meziskládku do 1 km se složením | t | 34.947
60 | 013 | 997013509 | Příplatek k odvozu suti a vybouraných hmot na skládku ZKD 1 km přes 1 km | t | 349.47
|  |  | 34,947*10 |  | 349.47
61 | 013 | 997013831 | Poplatek za uložení stavebního směsného odpadu na skládce (skládkovné) | t | 34.947
62 | 011 | 998011002 | Přesun hmot pro budovy zděné v do 12 m | t | 50.185
|  | PSV | Práce a dodávky PSV
|  | 712 | Povlakové krytiny
63 | 712 | 712331111 | Provedení povlakové krytiny střech do 10° podkladní vrstvy pásy na sucho mechanicky kotvený | m2 | 424.415
|  |  | "prodloužené kotvy"424,415 |  | 424.415
64 | 628 | 628521230 | pás asfaltovaný modifikovaný tl.4 mm | m2 | 488.077
|  |  | 424,415 * 1,15 |  | 488.077
65 | 628 | 6283620101 | pás asfaltový skelná vložka, s minerálním posypem | m2 | 488.077
|  |  | 424,415 * 1,15 |  | 488.077
66 | 712 | 712341559 | Provedení povlakové krytiny střech do 10° pásy NAIP přitavením v plné ploše | m2 | 424.415
67 | 712 | 998712102 | Přesun hmot tonážní tonážní pro krytiny povlakové v objektech v do 12 m | t | 4.522
|  | 713 | Izolace tepelné
68 | 713 | 713141151 | Montáž izolace tepelné střech plochých kladené volně 1 vrstva rohoží, pásů, dílců, desek | m2 | 848.83
|  |  | "2 vrstvy"(21,65*6,35+45,95*6,35-1*4,95+0,3*0,35)*2 |  | 848.83
69 | 631 | 631481150 | deska minerální izolační tl.160 mm, lambda 0,037 | m2 | 865.807
|  |  | 848,83 * 1,02 |  | 865.807
70 | 713 | 713141211 | Montáž izolace tepelné střech plochých volně položené atikový klín | m | 99.43
|  |  | 6,3*2+6*2+21,65+45,95+5,11+2*1,06 |  | 99.43
71 | 631 | 631529020 | klín atikový přechodný tl.50 x 50 mm | kus | 99.43
72 | 713 | 998713102 | Přesun hmot tonážní tonážní pro izolace tepelné v objektech v do 12 m | t | 3.916
|  | 762 | Konstrukce tesařské
73 | 762 | 762511244 | Podlahové kce podkladové z desek OSB tl 18 mm na sraz šroubovaných | m2 | 39.26
|  |  | "atika"(68,505+2*0,16+6,05*2+0,16*2+6)*0,45 |  | 39.26
74 | 762 | 998762102 | Přesun hmot tonážní pro kce tesařské v objektech v do 12 m | t | 0.444
|  | 764 | Konstrukce klempířské
75 | 764 | 764222520 | Oplechování TiZn okapů rš 330 mm | m | 63.65
|  |  | 25,65+38 |  | 63.65
76 | 764 | 764242530 | Lemování trub TiZn hladká krytina průměr do 150 mm | kus | 2
77 | 764 | 764252511 | Montáž TiZn žlab podokapní půlkruhový vč. nových háků | m | 63.725
|  |  | "zpětná montáž stávající"25,68+38,045 |  | 63.725
78 | 764 | 764295561 | Střešní prvky TiZn - střešní dilatace trojdílná rš 660 mm | m | 6.89
|  |  | 6,89 |  | 6.89
79 | 764 | 764352810 | Demontáž žlab podokapní půlkruhový rovný rš 330 mm do 30° | m | 63.725
|  |  | 25,68+38,045 |  | 63.725
80 | 764 | 764410850 | Demontáž oplechování parapetu rš do 330 mm | m | 97.7
|  |  | 26*1,2+4*1,8+0,9+11*2,4+12*1,5+12*0,6+0,9+4,7+2*0,6 |  | 97.7
81 | 764 | 764421870 | Demontáž oplechování říms rš do 500 mm | m | 19.5
|  |  | "SV+JZ"6,6*2+6,3 |  | 19.5
82 | 764 | 764422820 | Demontáž oplechování říms rš do 900 mm | m | 45.8
|  |  | "čelní strana"45,8 |  | 45.8
83 | 764 | 764430840 | Demontáž oplechování zdí rš do 500 mm | m | 93.555
|  |  | 6,05+68,505+6,05+6+2*1+4,95 |  | 93.555
84 | 764 | 764454803 | Demontáž trouby kruhové průměr 150 mm | m | 26
|  |  | 4*6,5 |  | 26
85 | 764 | 764510570 | Oplechování parapetů TiZn rš 500 mm včetně rohů | m | 97.7
|  |  | "dle výkazu výrobků"97,7 |  | 97.7
86 | 764 | 764521560 | Oplechování TiZn říms rš 400 mm | m | 19.5
|  |  | 6,6*2+6,3 |  | 19.5
87 | 764 | 764522510 | Oplechování TiZn říms rš 800 mm | m | 45.8
|  |  | "čelní strana"45,8 |  | 45.8
88 | 764 | 764530550 | Oplechování TiZn zdí rš 600 mm včetně rohů | m | 6
|  |  | "vodorovná"6 |  | 6
89 | 764 | 764530570 | Oplechování TiZn zdí rš 800 mm včetně rohů | m | 114.415
|  |  | "vodorovná"68,925+6,89+6,94+5,1+2*1,06 |  | 89.975
|  |  | "svislá"6,2+6,24+2*6 |  | 24.44
|  |  | Součet |  | 114.415
90 | 764 | 764530580 | Oplechování TiZn zdí rš 1000 mm včetně rohů | m | 7.23
|  |  | "svisle"5,11+2*1,06 |  | 7.23
91 | 764 | 764556295 | Úprava svodů na vtoku a výtoku | ks | 4
92 | 764 | 998764102 | Přesun hmot tonážní pro konstrukce klempířské v objektech v do 12 m | t | 1.195
|  | 766 | Konstrukce truhlářské
93 | 766 | 766441811 | Demontáž parapetních desek dřevěných, laminovaných šířky do 30 cm délky do 1,0 m | kus | 16
|  |  | 1+12+1+2 |  | 16
94 | 766 | 766441821 | Demontáž parapetních desek dřevěných, laminovaných šířky do 30 cm délky přes 1,0 m | kus | 55
|  |  | 26+4+11+12+2 |  | 55
95 | 766 | 766621525 | Okno dřevěné pevné, s požární odolností M+D | m2 | 2.04
|  |  | "ozn.9"2*0,6*1,7 |  | 2.04
96 | 766 | 766691911 | Vyvěšení nebo zavěšení dřevěných křídel oken pl do 1,5 m2 | kus | 152
|  |  | 26*2+4*3+2+11*4+12*2+12+2+4 |  | 152
97 | 766 | 766691914 | Vyvěšení nebo zavěšení dřevěných křídel dveří pl do 2 m2 | kus | 6
|  |  | 2*2+2 |  | 6
98 | 766 | 766694111a | Montáž parapetních desek plastových šířky do 30 cm délky do 1,0 m | kus | 16
|  |  | "ozn.3,6,7,7a"1+12+1+1+1 |  | 16
99 | 766 | 766694112a | Montáž parapetních desek plastových šířky do 30 cm délky do 1,6 m | kus | 49.2
|  |  | "ozn.5,1"12*1,5+26*1,2 |  | 49.2
100 | 766 | 766694113a | Montáž parapetních desek plastových šířky do 30 cm délky do 2,6 m | kus | 13.6
|  |  | "ozn.2,4,7a"4*1,8+1*2,4+4 |  | 13.6
101 | 611 | 611444010 | parapet plastový vnitřní - komůrkový 25 x 2 x 100 cm | m | 73.2
|  |  | 0,9+12*0,6+0,9+0,7*2+12*1,5+4*1,8+2,4+4+26*1,2 |  | 73.2
102 | 766 | 998766102 | Přesun hmot tonážní pro konstrukce truhlářské v objektech v do 12 m | t | 0.11
|  | 767 | Konstrukce zámečnické
103 | 767 | 767620140 | Zasklená hliníková stěna M+D vč. kování | m2 | 8.775
|  |  | "ozn.10,11 dle výkazu výrobků"1,95*2,1+1,95*2,4 |  | 8.775
104 | 767 | 767622230 | D+M okna plastová - kompletní výrobek vč.kování,olištování,osazení | m2 | 155.925
|  |  | "ozn.1,2,3,4,5,6,7,7a,"26*1,2*1,6+4*1,8*1,6+0,9*1,6+11*2,4*1,6+12*1,5*1,6+12*0,6*1,6+0,9*2,25+0,7*1,8+4*1,8 |  | 155.925
105 | 767 | 767622231 | D+M dveře plastové - kompletní výrobek vč.kování,olištování,osazení | m2 | 7.2
|  |  | "ozn.12,13"2*1*2,4+1*2,4 |  | 7.2
106 | 767 | 767622231 | Komprimovaná těsnící páska oken | m | 431.4
|  |  | 431,4 |  | 431.4
107 | 767 | 767651111a | M+D vrat garážových dle popisu výr.14,15 plochy do 6 m2 | m2 | 63.36
|  |  | "ozn.14,15"2,4*2,4*2+2,4*2,4*9 |  | 63.36
108 | 767 | 767812614 | Plechová dvířka | ks | 1
|  |  | "výrobek 23 800x600 mm"1 |  | 1
109 | 767 | 767812615 | Plechová dvířka | ks | 2
|  |  | "V23 kompletní výrobek s montáží 450/600"2 |  | 2
110 | 767 | 767995120 | Oprava anténního stožáru | ks | 1
|  |  | "ozn.22"1 |  | 1
111 | 767 | 998767102 | Přesun hmot tonážní pro zámečnické konstrukce v objektech v do 12 m | t | 0.833
|  | 781 | Dokončovací práce - obklady keramické
112 | 781 | 781744112R | Montáž obkladů vnějších lepených do pružného tmelu | m2 | 179.361
|  |  | "JZ"16*0,52-2*1*0,52+4*0,15*0,52+2,6*2,9-1,95*2,1+5,9*0,2+4*0,8+1,8*2*0,2+4*0,2*2 |  | 17.737
|  |  | 46,2*2,9-11*2,4*2,9-2,4*2,4-1,2*1,6-1*2 |  | 47.74
|  |  | 12*2,4*3*0,2+(1.6*2+1,2)*0,2+3*0,2 |  | 18.76
|  |  | "SV"68,64*0,52+1,5*(0,4+0,15)*5+2*0,7*5+0,6*0,2*10 |  | 48.018
|  |  | 0,6*1,6+4*6,2-5*0,6*1,2+5*(1,2*10+0,6*5)*0,2+5*1,2*0,2 |  | 38.36
|  |  | "SZ"6,64*0,52 |  | 3.453
|  |  | "JV"6,64*0,52+0,8*2,3 |  | 5.293
113 | 597 | 597614020 | cihelné pásky typu klinker rozm.65x250 mm | m2 | 197.297
|  |  | 179,361*1,1 |  | 197.297
114 | 781 | 998781102 | Přesun hmot tonážní pro obklady keramické v objektech v do 12 m | t | 4.541
|  | 784 | Dokončovací práce - malby a tapety
115 | 784 | 784211101 | Dvojnásobné bílé malby ze směsí za mokra výborně otěruvzdorných v místnostech výšky do 3,80 m | m2 | 360.72
|  |  | "zateplené stropy I.NP + stěna u zateplené části"214,2+17,1 |  | 231.3
|  |  | "vnitřní ostění"129,42 |  | 129.42
|  | 786 | Dokončovací práce - čalounické úpravy
116 | 786 | 786626131 | M+D lamelové žaluzie interiérové, horizontální, hliníkové na plastové okno | m2 | 78.84
|  |  | "ozn.25"1,2*1,6*18+1,8*1,6*2+1,5*1,6*12+5,4*1,8 |  | 78.84
117 | 786 | 998786202 | Přesun hmot procentní pro čalounické úpravy v objektech v do 12 m | %
|  | M | Práce a dodávky M
|  | 21-M | Elektromontáže
118 | 921 | 210220113 | Demontáž hromosvodu - viz.samostatný rozpočet | sou | 1
119 | 921 | 210220114 | Aktivní bleskosvod - viz.samostatný rozpočet | sou | 1
120 | 921 | 210220115 | Výměna venkovních svítidel - viz.samostatný rozpočet | sou | 1
Celkem