## 1
ASPE10 |  |  |  | Firma: ÚDRŽBA SILNIC Královéhradeckého kraje a.s. | [5 empty] | 3
|  |  |  | Soupis prací objektu | [5 empty] | 3
S | Stavba: | 36560 |  | III/29931 Nemojov - Starobucké Debrné (Obec Nemojov)_neoceněný |  |  | 1 |  | 0,00 | 2
O | Rozpočet: | 1 |  | SO 102 Chodníky, Neuznatelné náklady |  |  |  |  | 15,00 | 2
Typ | Poř. číslo | Kód položky | Varianta | Název položky | MJ | Množství | Jednotková cena |  | 21,00 | 2
[7 empty] | Jednotková | Celkem
0 | 1 | 2 | 3 | 4 | 5 | 6 | 9 | 10
SD |  | 0 |  | Všeobecné konstrukce a práce
P | 1 | 014111 |  | POPLATKY ZA SKLÁDKU TYP S-IO (INERTNÍ ODPAD) | M3 | 41.475 | 0 |  |  | 2
PP
VV |  |  |  | dle PD situace pozemní komunikace, vzorového příčného řezu p.123738:41,475=41,475 [A] Celkem: A=41,475 [B]
TS |  |  |  | zahrnuje veškeré poplatky provozovateli skládky související s uložením odpadu na skládce.
P | 2 | 014121 |  | POPLATKY ZA SKLÁDKU TYP S-OO (OSTATNÍ ODPAD) | M3 | 5.228 | 0 |  |  | 2
PP
VV |  |  |  | dle PD situace pozemní komunikace, vzorového příčného řezu p.113138:2,1=2,100 [A] p.113158:2,2=2,200 [B] p.113188:0,928=0,928 [C] Celkem: A+B+C=5,228 [D]
TS |  |  |  | zahrnuje veškeré poplatky provozovateli skládky související s uložením odpadu na skládce.
P | 3 | 02610 |  | ZKOUŠENÍ KONSTRUKCÍ A PRACÍ ZKUŠEBNOU ZHOTOVITELE | KPL | 1 | 0 |  |  | 2
PP |  |  |  | DLE TP
VV |  |  |  | Dle TP, předpokládaný rozsah zkoušek: - statická zkouška únosnosti pláně - statická zkouška na ochranné a spodní podkladní vrstvě
TS |  |  |  | zahrnuje veškeré náklady spojené s objednatelem požadovanými zkouškami
P | 4 | 02730 |  | POMOC PRÁCE ZŘÍZ NEBO ZAJIŠŤ OCHRANU INŽENÝRSKÝCH SÍTÍ | KPL | 1 | 0 |  |  | 2
PP
VV
TS |  |  |  | zahrnuje veškeré náklady spojené s objednatelem požadovanými zařízeními
P | 5 | 02911 |  | OSTATNÍ POŽADAVKY - GEODETICKÉ ZAMĚŘENÍ | KPL | 1 | 0 |  |  | 2
PP |  |  |  | ZAMĚŘENÍ SKUTEČNÉHO DÍLA KE KOLAUDACI (3x tiskem, 3x v digitální formě)
VV
TS |  |  |  | zahrnuje veškeré náklady spojené s objednatelem požadovanými pracemi
P | 6 | 02944 |  | OSTAT POŽADAVKY - DOKUMENTACE SKUTEČ PROVEDENÍ V DIGIT FORMĚ | KPL | 1 | 0 |  |  | 2
PP |  |  |  | SKUTEČNÉ PROVEDENÍ STAVBY (3x tiskem, 3x v digitální formě) PEVNÁ CENA
VV
TS |  |  |  | zahrnuje veškeré náklady spojené s objednatelem požadovanými pracemi
P | 7 | 02945 |  | OSTAT POŽADAVKY - GEOMETRICKÝ PLÁN | KPL | 1 | 0 |  |  | 2
PP |  |  |  | GEOMETRICKÝ ODDĚLOVACÍ PLÁN PRO MAJETKOVÉ VYPOŘÁDÁNÍ VLASTNICKÝCH VZTAHŮ, OVĚŘENÝM KATASTRÁLNÍM ÚŘADEM (12xtiskem)
VV
TS |  |  |  | položka zahrnuje: - přípravu podkladů, vyhotovení žádosti pro vklad na katastrální úřad - polní práce spojené s vyhotovením geometrického plánu - výpočetní a grafické kancelářské práce - úřední ověření výsledného elaborátu - schválení návrhu vkladu do katastru nemovitostí příslušným katastrálním úřadem
P | 8 | 02946 |  | OSTAT POŽADAVKY - FOTODOKUMENTACE | KPL | 1 | 0 |  |  | 2
PP |  |  |  | SADA BAREVNÝCH FOTOGRAFIÍ V TIŠTĚNÉ I DIGITÁLNÍ FORMĚ 3x ZÁVĚREČNÁ FOTODOKUMENTACE V ALBU S PODPISEM V TIŠTĚNÉ I DIGITÁLNÍ FORMĚ
VV
TS |  |  |  | položka zahrnuje: - fotodokumentaci zadavatelem požadovaného děje a konstrukcí v požadovaných časových intervalech - zadavatelem specifikované výstupy (fotografie v papírovém a digitálním formátu) v požadovaném počtu
P | 9 | 03720 |  | POMOC PRÁCE ZAJIŠŤ NEBO ZŘÍZ REGULACI A OCHRANU DOPRAVY | KPL | 1 | 0 |  |  | 2
PP |  |  |  | ÚHRNNÁ ČÁSTKA MUSÍ OBSAHOVAT VEŠKERÉ NÁKLADY NA DOČASNÉ ÚPRAVY A REGULACI DOPRAVY ( I PĚŠÍ ) NA STAVENIŠTI A NEZBYTNÉ ZNAČENÍ A OPATŘENÍ VYPLÝVAJÍCÍ Z POŽADAVKŮ BOZP NA STAVENIŠTI
VV
TS |  |  |  | zahrnuje objednatelem povolené náklady na požadovaná zařízení zhotovitele
SD |  | 1 |  | Zemní práce
P | 10 | 113138 |  | ODSTRANĚNÍ KRYTU ZPEVNĚNÝCH PLOCH S ASFALT POJIVEM, ODVOZ DO 20KM | M3 | 2.1 | 0 |  |  | 2
PP
VV |  |  |  | dle PD D.2.2.1-3 situace pozemní komunikace, D.2.3 vzorové příčné řezy asfalt:(7+7+7)*0,1=2,100 [A] Celkem: A=2,100 [B]
TS |  |  |  | Položka zahrnuje veškerou manipulaci s vybouranou sutí a s vybouranými hmotami vč. uložení na skládku. Nezahrnuje poplatek za skládku, který se vykazuje v položce 0141** (s výjimkou malého množství bouraného materiálu, kde je možné poplatek zahrnout do jednotkové ceny bourání – tento fakt musí být uveden v doplňujícím textu k položce).
P | 11 | 113158 |  | ODSTRANĚNÍ KRYTU ZPEVNĚNÝCH PLOCH Z BETONU, ODVOZ DO 20KM | M3 | 2.2 | 0 |  |  | 2
PP
VV |  |  |  | dle PD D.2.2.1-3 situace pozemní komunikace, D.2.3 vzorové příčné řezy beton:(9+3+7+3)*0,1=2,200 [A] Celkem: A=2,200 [B]
TS |  |  |  | Položka zahrnuje veškerou manipulaci s vybouranou sutí a s vybouranými hmotami vč. uložení na skládku. Nezahrnuje poplatek za skládku, který se vykazuje v položce 0141** (s výjimkou malého množství bouraného materiálu, kde je možné poplatek zahrnout do jednotkové ceny bourání – tento fakt musí být uveden v doplňujícím textu k položce).
P | 12 | 113188 |  | ODSTRANĚNÍ KRYTU ZPEVNĚNÝCH PLOCH Z DLAŽDIC, ODVOZ DO 20KM | M3 | 0.928 | 0 |  |  | 2
PP |  |  |  | ZÁMKOVÁ DLAŽBA TL. 80MM
VV |  |  |  | dle PD D.2.2.1-3 situace pozemní komunikace, D.2.3 vzorové příčné řezy dlažba:(6+2+3,6)*0,08=0,928 [A] Celkem: A=0,928 [B]
TS |  |  |  | Položka zahrnuje veškerou manipulaci s vybouranou sutí a s vybouranými hmotami vč. uložení na skládku. Nezahrnuje poplatek za skládku, který se vykazuje v položce 0141** (s výjimkou malého množství bouraného materiálu, kde je možné poplatek zahrnout do jednotkové ceny bourání – tento fakt musí být uveden v doplňujícím textu k položce).
P | 13 | 123738 |  | ODKOP PRO SPOD STAVBU SILNIC A ŽELEZNIC TŘ. I, ODVOZ DO 20KM | M3 | 41.475 | 0 |  |  | 2
PP
VV |  |  |  | dle PD D.2.2.1-3 situace pozemní komunikace, D.2.3 vzorové příčné řezy vjezdy:114,5*0,2=22,900 [A] sanace vjezdy:114,5*0,15=17,175 [B] vstupy:4*0,2=0,800 [C] sanace vstupy:4*0,15=0,600 [D] Celkem: A+B+C+D=41,475 [E]
TS |  |  |  | položka zahrnuje: - vodorovná a svislá doprava, přemístění, přeložení, manipulace s výkopkem - kompletní provedení vykopávky nezapažené i zapažené - ošetření výkopiště po celou dobu práce v něm vč. klimatických opatření - ztížení vykopávek v blízkosti podzemního vedení, konstrukcí a objektů vč. jejich dočasného zajištění - ztížení pod vodou, v okolí výbušnin, ve stísněných prostorech a pod. - příplatek za lepivost - těžení po vrstvách, pásech a po jiných nutných částech (figurách) - čerpání vody vč. čerpacích jímek, potrubí a pohotovostní čerpací soupravy (viz ustanovení k pol. 1151,2) - potřebné snížení hladiny podzemní vody - těžení a rozpojování jednotlivých balvanů - vytahování a nošení výkopku - svahování a přesvah. svahů do konečného tvaru, výměna hornin v podloží a v pláni znehodnocené klimatickými vlivy - ruční vykopávky, odstranění kořenů a napadávek - pažení, vzepření a rozepření vč. přepažování (vyjma štětových stěn) - úpravu, ochranu a očištění dna, základové spáry, stěn a svahů - zhutnění podloží, případně i svahů vč. svahování - zřízení stupňů v podloží a lavic na svazích, není-li pro tyto práce zřízena samostatná položka - udržování výkopiště a jeho ochrana proti vodě - odvedení nebo obvedení vody v okolí výkopiště a ve výkopišti - třídění výkopku - veškeré pomocné konstrukce umožňující provedení vykopávky (příjezdy, sjezdy, nájezdy, lešení, podpěr. konstr., přemostění, zpevněné plochy, zakrytí a pod.) - nezahrnuje uložení zeminy (na skládku, do násypu) ani poplatky za skládku, vykazují se v položce č.0141**
P | 14 | 17120 |  | ULOŽENÍ SYPANINY DO NÁSYPŮ A NA SKLÁDKY BEZ ZHUTNĚNÍ | M3 | 41.475 | 0 |  |  | 2
PP
VV |  |  |  | dle PD D.2.2.1-3 situace pozemní komunikace, D.2.3 vzorové příčné řezy p. 123738:41,475=41,475 [A] Celkem: A=41,475 [B]
TS |  |  |  | položka zahrnuje: - kompletní provedení zemní konstrukce do předepsaného tvaru - ošetření úložiště po celou dobu práce v něm vč. klimatických opatření - ztížení v okolí vedení, konstrukcí a objektů a jejich dočasné zajištění - ztížení provádění ve ztížených podmínkách a stísněných prostorech - ztížené ukládání sypaniny pod vodu - ukládání po vrstvách a po jiných nutných částech (figurách) vč. dosypávek - spouštění a nošení materiálu - úprava, očištění a ochrana podloží a svahů - svahování, uzavírání povrchů svahů - udržování úložiště a jeho ochrana proti vodě - odvedení nebo obvedení vody v okolí úložiště a v úložišti - veškeré pomocné konstrukce umožňující provedení zemní konstrukce (příjezdy, sjezdy, nájezdy, lešení, podpěrné konstrukce, přemostění, zpevněné plochy, zakrytí a pod.)
P | 15 | 18110 |  | ÚPRAVA PLÁNĚ SE ZHUTNĚNÍM V HORNINĚ TŘ. I | M2 | 122.5 | 0 |  |  | 2
PP
VV |  |  |  | dle PD D.2.2.1-3 situace pozemní komunikace, D.2.3 vzorové příčné řezy pláň: 118,5+4=122,500 [A] Celkem: A=122,500 [B]
TS |  |  |  | položka zahrnuje úpravu pláně včetně vyrovnání výškových rozdílů. Míru zhutnění určuje projekt.
P | 16 | 18221 |  | ROZPROSTŘENÍ ORNICE VE SVAHU V TL DO 0,10M | M2 | 1310 | 0 |  |  | 2
PP |  |  |  | VČ. DODÁNÍ ORNICE
VV |  |  |  | dle PD D.2.2.1-3 situace pozemní komunikace, D.2.3 vzorové příčné řezy hydroosev:17+7+30+77+23+75+21+23+45+70+66+72+1+9+17+12+24+22+5+35+17+27+63+62+52+16+98+6+5+6+33+20+22+17+22+18+28+24+123=1 310,000 [A] Celkem: A=1 310,000 [B]
TS |  |  |  | položka zahrnuje: nutné přemístění ornice z dočasných skládek vzdálených do 50m rozprostření ornice v předepsané tloušťce ve svahu přes 1:5
P | 17 | 18242 |  | ZALOŽENÍ TRÁVNÍKU HYDROOSEVEM NA ORNICI | M2 | 1310 | 0 |  |  | 2
PP
VV |  |  |  | dle PD D.2.2.1-3 situace pozemní komunikace, D.2.3 vzorové příčné řezy hydroosev:17+7+30+77+23+75+21+23+45+70+66+72+1+9+17+12+24+22+5+35+17+27+63+62+52+16+98+6+5+6+33+20+22+17+22+18+28+24+123=1 310,000 [A] Celkem: A=1 310,000 [B]
TS |  |  |  | Zahrnuje dodání předepsané travní směsi, hydroosev na ornici, zalévání, první pokosení, to vše bez ohledu na sklon terénu
SD |  | 5 |  | Komunikace
P | 18 | 56333 |  | VOZOVKOVÉ VRSTVY ZE ŠTĚRKODRTI TL. DO 150MM | M2 | 347.5 | 0 |  |  | 2
PP |  |  |  | ŠD 0/32
VV |  |  |  | dle PD D.2.2.1-3 situace pozemní komunikace, D.2.3 vzorové příčné řezy vjezdy, dvě vrstvy:114,5*2=229,000 [A] sanace podloží:114,5+4=118,500 [B] Celkem: A+B=347,500 [C]
TS |  |  |  | - dodání kameniva předepsané kvality a zrnitosti - rozprostření a zhutnění vrstvy v předepsané tloušťce - zřízení vrstvy bez rozlišení šířky, pokládání vrstvy po etapách - nezahrnuje postřiky, nátěry
P | 19 | 56334 |  | VOZOVKOVÉ VRSTVY ZE ŠTĚRKODRTI TL. DO 200MM | M2 | 4 | 0 |  |  | 2
PP |  |  |  | ŠD 0/32
VV |  |  |  | dle PD D.2.2.1-3 situace pozemní komunikace, D.2.3 vzorové příčné řezy vstupy:2+2=4,000 [A] Celkem: A=4,000 [B]
TS |  |  |  | - dodání kameniva předepsané kvality a zrnitosti - rozprostření a zhutnění vrstvy v předepsané tloušťce - zřízení vrstvy bez rozlišení šířky, pokládání vrstvy po etapách - nezahrnuje postřiky, nátěry
P | 20 | 572212 |  | SPOJOVACÍ POSTŘIK Z MODIFIK ASFALTU DO 0,5KG/M2 | M2 | 150 | 0 |  |  | 2
PP |  |  |  | SPOJOVACÍ POSTŘIK 0,3Kg/m2 PS-CP B60BP5
VV |  |  |  | dle PD D.2.2.1-3 situace pozemní komunikace, D.2.3 vzorové příčné řezy pod obrusnou vrstvu:75=75,000 [A] pod ložní vrstvu:75=75,000 [B] Celkem: A+B=150,000 [C]
TS |  |  |  | - dodání všech předepsaných materiálů pro postřiky v předepsaném množství - provedení dle předepsaného technologického předpisu - zřízení vrstvy bez rozlišení šířky, pokládání vrstvy po etapách - úpravu napojení, ukončení
P | 21 | 574A43 |  | ASFALTOVÝ BETON PRO OBRUSNÉ VRSTVY ACO 11 TL. 50MM | M2 | 75 | 0 |  |  | 2
PP |  |  |  | ACO 11 TL. 50mm
VV |  |  |  | dle PD D.2.2.1-3 situace pozemní komunikace, D.2.3 vzorové příčné řezy vozovka bus točny:75=75,000 [A] Celkem: A=75,000 [B]
TS |  |  |  | - dodání směsi v požadované kvalitě - očištění podkladu - uložení směsi dle předepsaného technologického předpisu, zhutnění vrstvy v předepsané tloušťce - zřízení vrstvy bez rozlišení šířky, pokládání vrstvy po etapách, včetně pracovních spar a spojů - úpravu napojení, ukončení podél obrubníků, dilatačních zařízení, odvodňovacích proužků, odvodňovačů, vpustí, šachet a pod. - nezahrnuje postřiky, nátěry - nezahrnuje těsnění podél obrubníků, dilatačních zařízení, odvodňovacích proužků, odvodňovačů, vpustí, šachet a pod.
P | 22 | 574C46 |  | ASFALTOVÝ BETON PRO LOŽNÍ VRSTVY ACL 16+, 16S TL. 50MM | M2 | 75 | 0 |  |  | 2
PP |  |  |  | ACL 16+ tl. 50mm
VV |  |  |  | dle PD D.2.2.1-3 situace pozemní komunikace, D.2.3 vzorové příčné řezy vozovka bus točny:75=75,000 [A] Celkem: A=75,000 [B]
TS |  |  |  | - dodání směsi v požadované kvalitě - očištění podkladu - uložení směsi dle předepsaného technologického předpisu, zhutnění vrstvy v předepsané tloušťce - zřízení vrstvy bez rozlišení šířky, pokládání vrstvy po etapách, včetně pracovních spar a spojů - úpravu napojení, ukončení podél obrubníků, dilatačních zařízení, odvodňovacích proužků, odvodňovačů, vpustí, šachet a pod. - nezahrnuje postřiky, nátěry - nezahrnuje těsnění podél obrubníků, dilatačních zařízení, odvodňovacích proužků, odvodňovačů, vpustí, šachet a pod.
P | 23 | 582611 |  | KRYTY Z BETON DLAŽDIC SE ZÁMKEM ŠEDÝCH TL 60MM DO LOŽE Z KAM | M2 | 4 | 0 |  |  | 2
PP |  |  |  | ZÁMKOVÁ DLAŽBA 10/20
VV |  |  |  | dle PD D.2.2.1-3 situace pozemní komunikace, D.2.3 vzorové příčné řezy vstupy:2+2=4,000 [A] Celkem: A=4,000 [B]
TS |  |  |  | - dodání dlažebního materiálu v požadované kvalitě, dodání materiálu pro předepsané lože v tloušťce předepsané dokumentací a pro předepsanou výplň spar - očištění podkladu - uložení dlažby dle předepsaného technologického předpisu včetně předepsané podkladní vrstvy a předepsané výplně spar - zřízení vrstvy bez rozlišení šířky, pokládání vrstvy po etapách - úpravu napojení, ukončení podél obrubníků, dilatačních zařízení, odvodňovacích proužků, odvodňovačů, vpustí, šachet a pod., nestanoví-li zadávací dokumentace jinak - nezahrnuje postřiky, nátěry - nezahrnuje těsnění podél obrubníků, dilatačních zařízení, odvodňovacích proužků, odvodňovačů, vpustí, šachet a pod.
P | 24 | 582612 |  | KRYTY Z BETON DLAŽDIC SE ZÁMKEM ŠEDÝCH TL 80MM DO LOŽE Z KAM | M2 | 114.5 | 0 |  |  | 2
PP |  |  |  | ZÁMKOVÁ DLAŽBA 10/20 ROVNÁ HRANA
VV |  |  |  | dle PD D.2.2.1-3 situace pozemní komunikace, D.2.3 vzorové příčné řezy zámková dlažba:4+1+1,2+9+7,5+6+7,5+5+2+4+6,3+7,3+4+3,6+3+3,5+3,6+3+8+6+5+7+7=114,500 [A] Celkem: A=114,500 [B]
TS |  |  |  | - dodání dlažebního materiálu v požadované kvalitě, dodání materiálu pro předepsané lože v tloušťce předepsané dokumentací a pro předepsanou výplň spar - očištění podkladu - uložení dlažby dle předepsaného technologického předpisu včetně předepsané podkladní vrstvy a předepsané výplně spar - zřízení vrstvy bez rozlišení šířky, pokládání vrstvy po etapách - úpravu napojení, ukončení podél obrubníků, dilatačních zařízení, odvodňovacích proužků, odvodňovačů, vpustí, šachet a pod., nestanoví-li zadávací dokumentace jinak - nezahrnuje postřiky, nátěry - nezahrnuje těsnění podél obrubníků, dilatačních zařízení, odvodňovacích proužků, odvodňovačů, vpustí, šachet a pod.
SD |  | 9 |  | Ostatní konstrukce a práce
P | 25 | 91710 |  | OBRUBY Z BETONOVÝCH PALISÁD | M3 | 0.8 | 0 |  |  | 2
PP |  |  |  | BETONOVÁ PALISÁDA 160/160/1000
VV |  |  |  | dle PD D.2.2.1-3 situace pozemní komunikace, D.2.3 vzorové příčné řezy palisáda:0,16*1,0*5=0,800 [A] Celkem: A=0,800 [B]
TS |  |  |  | Položka zahrnuje: dodání a pokládku betonových palisád o rozměrech předepsaných zadávací dokumentací betonové lože i boční betonovou opěrku.
P | 26 | 917211 |  | ZÁHONOVÉ OBRUBY Z BETONOVÝCH OBRUBNÍKŮ ŠÍŘ 50MM | M | 177 | 0 |  |  | 2
PP |  |  |  | OBRUBNÍK 5/20
VV |  |  |  | dle PD D.2.2.1-3 situace pozemní komunikace, D.2.3 vzorové příčné řezy obruba 5/20:7+5,5+6,5+11+9+8+9+8+7+8+9+7+8+7+6,5+7,5+7+9+7+5+5+8+2+2+8=177,000 [A] Celkem: A=177,000 [B]
TS |  |  |  | Položka zahrnuje: dodání a pokládku betonových obrubníků o rozměrech předepsaných zadávací dokumentací betonové lože i boční betonovou opěrku.

## 2
ASPE10 |  |  |  | Firma: ÚDRŽBA SILNIC Královéhradeckého kraje a.s. | [5 empty] | 3
|  |  |  | Soupis prací objektu | [5 empty] | 3
S | Stavba: | 36560 |  | III/29931 Nemojov - Starobucké Debrné (Obec Nemojov)_neoceněný |  |  | 2 |  | 0,00 | 2
O | Rozpočet: | 2 |  | SO 102 Chodníky, Uznatelné náklady |  |  |  |  | 15,00 | 2
Typ | Poř. číslo | Kód položky | Varianta | Název položky | MJ | Množství | Jednotková cena |  | 21,00 | 2
[7 empty] | Jednotková | Celkem
0 | 1 | 2 | 3 | 4 | 5 | 6 | 9 | 10
SD |  | 0 |  | Všeobecné konstrukce a práce
P | 1 | 014111 |  | POPLATKY ZA SKLÁDKU TYP S-IO (INERTNÍ ODPAD) | M3 | 701.57 | 0 |  |  | 2
PP
VV |  |  |  | dle PD situace pozemní komunikace, vzorového příčného řezu p.123738:228,8=228,800 [A] p.132738:269,25=269,250 [B] p.11130:2035,2*0,1=203,520 [C] Celkem: A+B+C=701,570 [D]
TS |  |  |  | zahrnuje veškeré poplatky provozovateli skládky související s uložením odpadu na skládce.
P | 2 | 014121 |  | POPLATKY ZA SKLÁDKU TYP S-OO (OSTATNÍ ODPAD) | M3 | 54.17 | 0 |  |  | 2
PP
VV |  |  |  | dle PD situace pozemní komunikace, vzorového příčného řezu p.113138:17,8=17,800 [A] p.113158:2,75=2,750 [B] p.113188:3,6=3,600 [C] p.966357:177,5*0,06=10,650 [D] p.966158:19,37=19,370 [E] Celkem: A+B+C+D+E=54,170 [F]
TS |  |  |  | zahrnuje veškeré poplatky provozovateli skládky související s uložením odpadu na skládce.
SD |  | 1 |  | Zemní práce
P | 3 | 111208 |  | ODSTRANĚNÍ KŘOVIN S ODVOZEM DO 20KM | M2 | 66 | 0 |  |  | 2
PP
VV |  |  |  | dle PD D.2.2.1-3 situace pozemní komunikace, D.2.3 vzorové příčné řezy keře:3+2+10+6+5+10+30=66,000 [A] Celkem: A=66,000 [B]
TS |  |  |  | odstranění křovin a stromů do průměru 100 mm doprava dřevin na předepsanou vzdálenost spálení na hromadách nebo štěpkování
P | 4 | 11130 |  | SEJMUTÍ DRNU | M2 | 2035.2 | 0 |  |  | 2
PP
VV |  |  |  | dle PD D.2.2.1-3 situace pozemní komunikace, D.2.3 vzorové příčné řezy chodník sejmutí drnu: 2035,2=2 035,200 [A] Celkem: A=2 035,200 [B]
TS |  |  |  | včetně vodorovné dopravy a uložení na skládku
P | 5 | 112018 |  | KÁCENÍ STROMŮ D KMENE DO 0,5M S ODSTRANĚNÍM PAŘEZŮ, ODVOZ DO 20KM | KUS | 4 | 0 |  |  | 2
PP
VV |  |  |  | dle PD D.2.2.1-3 situace pozemní komunikace, D.2.3 vzorové příčné řezy stromy:4=4,000 [A] Celkem: A=4,000 [B]
TS |  |  |  | Kácení stromů se měří v [ks] poražených stromů (průměr stromů se měří ve výšce 1,3m nad terénem) a zahrnuje zejména: - poražení stromu a osekání větví - spálení větví na hromadách nebo štěpkování - dopravu a uložení kmenů, případné další práce s nimi dle pokynů zadávací dokumentace Odstranění pařezů se měří v [ks] vytrhaných nebo vykopaných pařezů a zahrnuje zejména: - vytrhání nebo vykopání pařezů - veškeré zemní práce spojené s odstraněním pařezů - dopravu a uložení pařezů, případně další práce s nimi dle pokynů zadávací dokumentace - zásyp jam po pařezech
P | 6 | 113138 |  | ODSTRANĚNÍ KRYTU ZPEVNĚNÝCH PLOCH S ASFALT POJIVEM, ODVOZ DO 20KM | M3 | 17.8 | 0 |  |  | 2
PP
VV |  |  |  | dle PD D.2.2.1-3 situace pozemní komunikace, D.2.3 vzorové příčné řezy asfalt:(90+21+10+32+10+15)*0,1=17,800 [A] Celkem: A=17,800 [B]
TS |  |  |  | Položka zahrnuje veškerou manipulaci s vybouranou sutí a s vybouranými hmotami vč. uložení na skládku. Nezahrnuje poplatek za skládku, který se vykazuje v položce 0141** (s výjimkou malého množství bouraného materiálu, kde je možné poplatek zahrnout do jednotkové ceny bourání – tento fakt musí být uveden v doplňujícím textu k položce).
P | 7 | 113158 |  | ODSTRANĚNÍ KRYTU ZPEVNĚNÝCH PLOCH Z BETONU, ODVOZ DO 20KM | M3 | 2.75 | 0 |  |  | 2
PP
VV |  |  |  | dle PD D.2.2.1-3 situace pozemní komunikace, D.2.3 vzorové příčné řezy beton:(8,5+9+10)*0,1=2,750 [A] Celkem: A=2,750 [B]
TS |  |  |  | Položka zahrnuje veškerou manipulaci s vybouranou sutí a s vybouranými hmotami vč. uložení na skládku. Nezahrnuje poplatek za skládku, který se vykazuje v položce 0141** (s výjimkou malého množství bouraného materiálu, kde je možné poplatek zahrnout do jednotkové ceny bourání – tento fakt musí být uveden v doplňujícím textu k položce).
P | 8 | 113188 |  | ODSTRANĚNÍ KRYTU ZPEVNĚNÝCH PLOCH Z DLAŽDIC, ODVOZ DO 20KM | M3 | 3.6 | 0 |  |  | 2
PP |  |  |  | ZÁMKOVÁ DLAŽBA TL. 80MM
VV |  |  |  | dle PD D.2.2.1-3 situace pozemní komunikace, D.2.3 vzorové příčné řezy dlažba:(9+19+17)*0,08=3,600 [A] Celkem: A=3,600 [B]
TS |  |  |  | Položka zahrnuje veškerou manipulaci s vybouranou sutí a s vybouranými hmotami vč. uložení na skládku. Nezahrnuje poplatek za skládku, který se vykazuje v položce 0141** (s výjimkou malého množství bouraného materiálu, kde je možné poplatek zahrnout do jednotkové ceny bourání – tento fakt musí být uveden v doplňujícím textu k položce).
P | 9 | 123738 |  | ODKOP PRO SPOD STAVBU SILNIC A ŽELEZNIC TŘ. I, ODVOZ DO 20KM | M3 | 228.8 | 0 |  |  | 2
PP
VV |  |  |  | dle PD D.2.2.1-3 situace pozemní komunikace, D.2.3 vzorové příčné řezy 1.úsek:156*1,5*0,2=46,800 [A] 2.úsek:21+14=35,000 [B] 3.úsek:10+15,6+15=40,600 [C] 4.úsek:25,7+42+9=76,700 [D] 5.úsek:132*1,5*0,15=29,700 [E] Celkem: A+B+C+D+E=228,800 [F]
TS |  |  |  | položka zahrnuje: - vodorovná a svislá doprava, přemístění, přeložení, manipulace s výkopkem - kompletní provedení vykopávky nezapažené i zapažené - ošetření výkopiště po celou dobu práce v něm vč. klimatických opatření - ztížení vykopávek v blízkosti podzemního vedení, konstrukcí a objektů vč. jejich dočasného zajištění - ztížení pod vodou, v okolí výbušnin, ve stísněných prostorech a pod. - příplatek za lepivost - těžení po vrstvách, pásech a po jiných nutných částech (figurách) - čerpání vody vč. čerpacích jímek, potrubí a pohotovostní čerpací soupravy (viz ustanovení k pol. 1151,2) - potřebné snížení hladiny podzemní vody - těžení a rozpojování jednotlivých balvanů - vytahování a nošení výkopku - svahování a přesvah. svahů do konečného tvaru, výměna hornin v podloží a v pláni znehodnocené klimatickými vlivy - ruční vykopávky, odstranění kořenů a napadávek - pažení, vzepření a rozepření vč. přepažování (vyjma štětových stěn) - úpravu, ochranu a očištění dna, základové spáry, stěn a svahů - zhutnění podloží, případně i svahů vč. svahování - zřízení stupňů v podloží a lavic na svazích, není-li pro tyto práce zřízena samostatná položka - udržování výkopiště a jeho ochrana proti vodě - odvedení nebo obvedení vody v okolí výkopiště a ve výkopišti - třídění výkopku - veškeré pomocné konstrukce umožňující provedení vykopávky (příjezdy, sjezdy, nájezdy, lešení, podpěr. konstr., přemostění, zpevněné plochy, zakrytí a pod.) - nezahrnuje uložení zeminy (na skládku, do násypu) ani poplatky za skládku, vykazují se v položce č.0141**
P | 10 | 132738 |  | HLOUBENÍ RÝH ŠÍŘ DO 2M PAŽ I NEPAŽ TŘ. I, ODVOZ DO 20KM | M3 | 269.25 | 0 |  |  | 2
PP
VV |  |  |  | dle PD D.2.2.1-3 situace pozemní komunikace, D.2.3 vzorové příčné řezy 1.úsek zatrubnění příkopu:547*0,5*0,5=136,750 [A] 2.úsek zatrubnění příkopu:472*0,5*0,5=118,000 [B] rýha pro plot:29*0,5*1=14,500 [C] Celkem: A+B+C=269,250 [D]
TS |  |  |  | položka zahrnuje: - vodorovná a svislá doprava, přemístění, přeložení, manipulace s výkopkem - kompletní provedení vykopávky nezapažené i zapažené - ošetření výkopiště po celou dobu práce v něm vč. klimatických opatření - ztížení vykopávek v blízkosti podzemního vedení, konstrukcí a objektů vč. jejich dočasného zajištění - ztížení pod vodou, v okolí výbušnin, ve stísněných prostorech a pod. - příplatek za lepivost - těžení po vrstvách, pásech a po jiných nutných částech (figurách) - čerpání vody vč. čerpacích jímek, potrubí a pohotovostní čerpací soupravy (viz ustanovení k pol. 1151,2) - potřebné snížení hladiny podzemní vody - těžení a rozpojování jednotlivých balvanů - vytahování a nošení výkopku - svahování a přesvah. svahů do konečného tvaru, výměna hornin v podloží a v pláni znehodnocené klimatickými vlivy - ruční vykopávky, odstranění kořenů a napadávek - pažení, vzepření a rozepření vč. přepažování (vyjma štětových stěn) - úpravu, ochranu a očištění dna, základové spáry, stěn a svahů - odvedení nebo obvedení vody v okolí výkopiště a ve výkopišti - třídění výkopku - veškeré pomocné konstrukce umožňující provedení vykopávky (příjezdy, sjezdy, nájezdy, lešení, podpěr. konstr., přemostění, zpevněné plochy, zakrytí a pod.) - nezahrnuje uložení zeminy (na skládku, do násypu) ani poplatky za skládku, vykazují se v položce č.0141**
P | 11 | 17120 |  | ULOŽENÍ SYPANINY DO NÁSYPŮ A NA SKLÁDKY BEZ ZHUTNĚNÍ | M3 | 701.57 | 0 |  |  | 2
PP
VV |  |  |  | dle PD D.2.2.1-3 situace pozemní komunikace, D.2.3 vzorové příčné řezy p. 132738:269,25=269,250 [A] p.11130:2035,2*0,1=203,520 [B] p.123738:228,8=228,800 [C] Celkem: A+B+C=701,570 [D]
TS |  |  |  | položka zahrnuje: - kompletní provedení zemní konstrukce do předepsaného tvaru - ošetření úložiště po celou dobu práce v něm vč. klimatických opatření - ztížení v okolí vedení, konstrukcí a objektů a jejich dočasné zajištění - ztížení provádění ve ztížených podmínkách a stísněných prostorech - ztížené ukládání sypaniny pod vodu - ukládání po vrstvách a po jiných nutných částech (figurách) vč. dosypávek - spouštění a nošení materiálu - úprava, očištění a ochrana podloží a svahů - svahování, uzavírání povrchů svahů - udržování úložiště a jeho ochrana proti vodě - odvedení nebo obvedení vody v okolí úložiště a v úložišti - veškeré pomocné konstrukce umožňující provedení zemní konstrukce (příjezdy, sjezdy, nájezdy, lešení, podpěrné konstrukce, přemostění, zpevněné plochy, zakrytí a pod.)
P | 12 | 17380 |  | ZEMNÍ KRAJNICE A DOSYPÁVKY Z NAKUPOVANÝCH MATERIÁLŮ | M3 | 400.41 | 0 |  |  | 2
PP |  |  |  | NÁSYP TĚLESA CHODNÍKU ŠD 0/32
VV |  |  |  | dle PD D.2.2.1-3 situace pozemní komunikace, D.2.3 vzorové příčné řezy 1.a 2.úsek:31,08+9+33+70+9,2+11,3=163,580 [A] 3.úsek:42,56+54,4+4,56+14,5+31,68+13,53=161,230 [B] 4.úsek:18+14,8+29,6=62,400 [C] 5.úsek:132*0,1=13,200 [D] Celkem: A+B+C+D=400,410 [E]
TS |  |  |  | položka zahrnuje: - kompletní provedení zemní konstrukce včetně nákupu a dopravy materiálu dle zadávací dokumentace - úprava ukládaného materiálu vlhčením, tříděním, promícháním nebo vysoušením, příp. jiné úpravy za účelem zlepšení jeho mech. vlastností - hutnění i různé míry hutnění - ošetření úložiště po celou dobu práce v něm vč. klimatických opatření - ztížení v okolí vedení, konstrukcí a objektů a jejich dočasné zajištění - ztížení provádění vč. hutnění ve ztížených podmínkách a stísněných prostorech - ztížené ukládání sypaniny pod vodu - ukládání po vrstvách a po jiných nutných částech (figurách) vč. dosypávek - spouštění a nošení materiálu - výměna částí zemní konstrukce znehodnocené klimatickými vlivy - svahování, hutnění a uzavírání povrchů svahů - udržování úložiště a jeho ochrana proti vodě - odvedení nebo obvedení vody v okolí úložiště a v úložišti - veškeré pomocné konstrukce umožňující provedení zemní konstrukce (příjezdy, sjezdy, nájezdy, lešení, podpěrné konstrukce, přemostění, zpevněné plochy, zakrytí a pod.)
P | 13 | 17481 |  | ZÁSYP JAM A RÝH Z NAKUPOVANÝCH MATERIÁLŮ | M3 | 152.85 | 0 |  |  | 2
PP |  |  |  | ŠD 0/32
VV |  |  |  | dle PD D.2.2.1-3 situace pozemní komunikace, D.2.3 vzorové příčné řezy 1.úsek zatrubnění příkopu:547*0,15=82,050 [A] 2.úsek zatrubnění příkopu:472*0,15=70,800 [B] Celkem: A+B=152,850 [C]
TS |  |  |  | položka zahrnuje: - kompletní provedení zemní konstrukce včetně nákupu a dopravy materiálu dle zadávací dokumentace - úprava ukládaného materiálu vlhčením, tříděním, promícháním nebo vysoušením, příp. jiné úpravy za účelem zlepšení jeho mech. vlastností - hutnění i různé míry hutnění - ošetření úložiště po celou dobu práce v něm vč. klimatických opatření - ztížení v okolí vedení, konstrukcí a objektů a jejich dočasné zajištění - ztížení provádění vč. hutnění ve ztížených podmínkách a stísněných prostorech - ztížené ukládání sypaniny pod vodu - ukládání po vrstvách a po jiných nutných částech (figurách) vč. dosypávek - spouštění a nošení materiálu - výměna částí zemní konstrukce znehodnocené klimatickými vlivy - udržování úložiště a jeho ochrana proti vodě - odvedení nebo obvedení vody v okolí úložiště a v úložišti - veškeré pomocné konstrukce umožňující provedení zemní konstrukce (příjezdy, sjezdy, nájezdy, lešení, podpěrné konstrukce, přemostění, zpevněné plochy, zakrytí a pod.)
P | 14 | 18110 |  | ÚPRAVA PLÁNĚ SE ZHUTNĚNÍM V HORNINĚ TŘ. I | M2 | 2387.7 | 0 |  |  | 2
PP
VV |  |  |  | dle PD D.2.2.1-3 situace pozemní komunikace, D.2.3 vzorové příčné řezy pláň: 2035,2+352,5=2 387,700 [A] Celkem: A=2 387,700 [B]
TS |  |  |  | položka zahrnuje úpravu pláně včetně vyrovnání výškových rozdílů. Míru zhutnění určuje projekt.
SD |  | 2 |  | Základy
P | 15 | 272314 |  | ZÁKLADY Z PROSTÉHO BETONU DO C25/30 | M3 | 11.6 | 0 |  |  | 2
PP |  |  |  | ZÁKLAD PLOTU C25/30 XF3
VV |  |  |  | dle PD D.2.2.1-3 situace pozemní komunikace, D.2.3 vzorové příčné řezy základ plotu:29*0,5*0,8=11,600 [A] Celkem: A=11,600 [B]
TS |  |  |  | - dodání čerstvého betonu (betonové směsi) požadované kvality, jeho uložení do požadovaného tvaru při jakékoliv hustotě výztuže, konzistenci čerstvého betonu a způsobu hutnění, ošetření a ochranu betonu, - zhotovení nepropustného, mrazuvzdorného betonu a betonu požadované trvanlivosti a vlastností, - užití potřebných přísad a technologií výroby betonu, - zřízení pracovních a dilatačních spar, včetně potřebných úprav, výplně, vložek, opracování, očištění a ošetření, - bednění požadovaných konstr. (i ztracené) s úpravou dle požadované kvality povrchu betonu, včetně odbedňovacích a odskružovacích prostředků, - podpěrné konstr. (skruže) a lešení všech druhů pro bednění, uložení čerstvého betonu, výztuže a doplňkových konstr., vč. požadovaných otvorů, ochranných a bezpečnostních opatření a základů těchto konstrukcí a lešení, - vytvoření kotevních čel, kapes, nálitků, a sedel, - zřízení všech požadovaných otvorů, kapes, výklenků, prostupů, dutin, drážek a pod., vč. ztížení práce a úprav kolem nich, - úpravy pro osazení výztuže, doplňkových konstrukcí a vybavení, - úpravy povrchu pro položení požadované izolace, povlaků a nátěrů, případně vyspravení, - ztížení práce u kabelových a injektážních trubek a ostatních zařízení osazovaných do betonu, - konstrukce betonových kloubů, upevnění kotevních prvků a doplňkových konstrukcí, - nátěry zabraňující soudržnost betonu a bednění, - výplň, těsnění a tmelení spar a spojů, - opatření povrchů betonu izolací proti zemní vlhkosti v částech, kde přijdou do styku se zeminou nebo kamenivem, - případné zřízení spojovací vrstvy u základů, - úpravy pro osazení zařízení ochrany konstrukce proti vlivu bludných proudů,
SD |  | 3 |  | Svislé konstrukce
P | 16 | 31127 |  | ZDI A STĚNY PODPĚR A VOLNÉ Z CIHEL A TVÁRNIC NEPÁLENÝCH | M3 | 10.875 | 0 |  |  | 2
PP |  |  |  | PODEZDÍVKA PLOTU Z BET. TVÁRNIC 50/30/25 (ZTRACENÉ BEDNĚNÍ) VČ. VÝPLNĚ Z BET. C16/20
VV |  |  |  | dle PD D.2.2.1-3 situace pozemní komunikace, D.2.3 vzorové příčné řezy podezdívka plotu:29*1,25*0,3=10,875 [A] Celkem: A=10,875 [B]
TS |  |  |  | Položka zahrnuje veškerý materiál, výrobky a polotovary, včetně mimostaveništní a vnitrostaveništní dopravy (rovněž přesuny), včetně naložení a složení, případně s uložením.
P | 17 | 311365 |  | VÝZTUŽ ZDÍ A STĚN PODP A VOL Z OCELI 10505, B500B | T | 0.299 | 0 |  |  | 2
PP
VV |  |  |  | dle PD D.2.2.1-3 situace pozemní komunikace, D.2.3 vzorové příčné řezy výztuž podezdívky plotu R10: 232*0,00062=0,144 [A] výztuž podezdívky plotu R12: 174*0,00089=0,155 [B] Celkem: A+B=0,299 [C]
TS |  |  |  | Položka zahrnuje veškerý materiál, výrobky a polotovary, včetně mimostaveništní a vnitrostaveništní dopravy (rovněž přesuny), včetně naložení a složení, případně s uložením - dodání betonářské výztuže v požadované kvalitě, stříhání, řezání, ohýbání a spojování do všech požadovaných tvarů (vč. armakošů) a uložení s požadovaným zajištěním polohy a krytí výztuže betonem, - veškeré svary nebo jiné spoje výztuže, - pomocné konstrukce a práce pro osazení a upevnění výztuže, - zednické výpomoci pro montáž betonářské výztuže, - úpravy výztuže pro osazení doplňkových konstrukcí, - ochranu výztuže do doby jejího zabetonování, - úpravy výztuže pro zřízení železobetonových kloubů, kotevních prvků, závěsných ok a doplňkových konstrukcí, - veškerá opatření pro zajištění soudržnosti výztuže a betonu, - vodivé propojení výztuže, které je součástí ochrany konstrukce proti vlivům bludných proudů, vyvedení do měřících skříní nebo míst pro měření bludných proudů (vlastní měřící skříně se uvádějí položkami SD 74), - povrchovou antikorozní úpravu výztuže, - separaci výztuže, - osazení měřících zařízení a úpravy pro ně, - osazení měřících skříní nebo míst pro měření bludných proudů.
P | 18 | 33817C |  | SLOUPKY PLOTOVÉ Z DÍLCŮ KOVOVÝCH DO BETONOVÝCH PATEK | KS | 12 | 0 |  |  | 2
PP |  |  |  | PLOTOVÝ SLOUPEK DÉLKY 2,0M
VV |  |  |  | dle PD D.2.2.1-3 situace pozemní komunikace, D.2.3 vzorové příčné řezy sloupek:12=12,000 [A] Celkem: A=12,000 [B]
TS |  |  |  | - dodání a osazení předepsaného sloupku včetně PKO - případnou betonovou patku z předepsané třídy betonu - nutné zemní práce
P | 19 | 33817D |  | VZPĚRY PLOTOVÉ Z DÍLCŮ KOVOVÝCH DO BETONOVÝCH PATEK | KS | 2 | 0 |  |  | 2
PP |  |  |  | PLOTOVÉ VZPĚRY DÉLKY 2,0M
VV |  |  |  | dle PD D.2.2.1-3 situace pozemní komunikace, D.2.3 vzorové příčné řezy plotové vzpěry:2=2,000 [A] Celkem: A=2,000 [B]
TS |  |  |  | - dodání a osazení předepsané vzpěry včetně PKO - případnou betonovou patku z předepsané třídy betonu - nutné zemní práce
SD |  | 4 |  | Vodorovné konstrukce
P | 20 | 45157 |  | PODKLADNÍ A VÝPLŇOVÉ VRSTVY Z KAMENIVA TĚŽENÉHO | M3 | 50.95 | 0 |  |  | 2
PP |  |  |  | LOŽE PRO POTRUBÍ ŠP TL. 100MM
VV |  |  |  | dle PD D.2.2.1-3 situace pozemní komunikace, D.2.3 vzorové příčné řezy 1.úsek lože:547*0,5*0,1=27,350 [A] 2.úsek lože:472*0,5*0,1=23,600 [B] Celkem: A+B=50,950 [C]
TS |  |  |  | položka zahrnuje dodávku předepsaného kameniva, mimostaveništní a vnitrostaveništní dopravu a jeho uložení není-li v zadávací dokumentaci uvedeno jinak, jedná se o nakupovaný materiál
SD |  | 5 |  | Komunikace
P | 21 | 56333 |  | VOZOVKOVÉ VRSTVY ZE ŠTĚRKODRTI TL. DO 150MM | M2 | 3092.7 | 0 |  |  | 2
PP |  |  |  | ŠD 0/32
VV |  |  |  | dle PD D.2.2.1-3 situace pozemní komunikace, D.2.3 vzorové příčné řezy vjezdy, dvě vrstvy:(233,1+119,4)*2=705,000 [A] sanace podloží chodníky:1807+172+32,5+11,4+12,3=2 035,200 [B] sanace podloží vjezdy:233,1+119,4=352,500 [C] Celkem: A+B+C=3 092,700 [D]
TS |  |  |  | - dodání kameniva předepsané kvality a zrnitosti - rozprostření a zhutnění vrstvy v předepsané tloušťce - zřízení vrstvy bez rozlišení šířky, pokládání vrstvy po etapách - nezahrnuje postřiky, nátěry
P | 22 | 56334 |  | VOZOVKOVÉ VRSTVY ZE ŠTĚRKODRTI TL. DO 200MM | M2 | 2035.2 | 0 |  |  | 2
PP |  |  |  | ŠD 0/32
VV |  |  |  | dle PD D.2.2.1-3 situace pozemní komunikace, D.2.3 vzorové příčné řezy chodník:1807+172+32,5+11,4+12,3=2 035,200 [A] Celkem: A=2 035,200 [B]
TS |  |  |  | - dodání kameniva předepsané kvality a zrnitosti - rozprostření a zhutnění vrstvy v předepsané tloušťce - zřízení vrstvy bez rozlišení šířky, pokládání vrstvy po etapách - nezahrnuje postřiky, nátěry
P | 23 | 582611 |  | KRYTY Z BETON DLAŽDIC SE ZÁMKEM ŠEDÝCH TL 60MM DO LOŽE Z KAM | M2 | 2038.37 | 0 |  |  | 2
PP |  |  |  | ZÁMKOVÁ DLAŽBA 10/20 ROVNÁ HRANA ZÁMKOVÁ DLAŽBA 10/20
VV |  |  |  | dle PD D.2.2.1-3 situace pozemní komunikace, D.2.3 vzorové příčné řezy chodník dlažba:(211+508+107+134+254+119+192+109+66+119+160-172)*1,03=1 861,210 [A] chodník dlažba rovná hrana:(2+12,1+2,2+2+3,3+7+4+4+2,8+18,7+4+3,8+2,8+1,5+1,4+4+5+25,3+3+2,5+2,8+2+6,6+3+5+3,8+26,4+3+4+4)*1,03=177,160 [B] Celkem: A+B=2 038,370 [C]
TS |  |  |  | - dodání dlažebního materiálu v požadované kvalitě, dodání materiálu pro předepsané lože v tloušťce předepsané dokumentací a pro předepsanou výplň spar - očištění podkladu - uložení dlažby dle předepsaného technologického předpisu včetně předepsané podkladní vrstvy a předepsané výplně spar - zřízení vrstvy bez rozlišení šířky, pokládání vrstvy po etapách - úpravu napojení, ukončení podél obrubníků, dilatačních zařízení, odvodňovacích proužků, odvodňovačů, vpustí, šachet a pod., nestanoví-li zadávací dokumentace jinak - nezahrnuje postřiky, nátěry - nezahrnuje těsnění podél obrubníků, dilatačních zařízení, odvodňovacích proužků, odvodňovačů, vpustí, šachet a pod.
P | 24 | 582612 |  | KRYTY Z BETON DLAŽDIC SE ZÁMKEM ŠEDÝCH TL 80MM DO LOŽE Z KAM | M2 | 252.762 | 0 |  |  | 2
PP |  |  |  | ZÁMKOVÁ DLAŽBA 10/20 ROVNÁ HRANA DLAŽBA PRO ÚMĚLÉ VODÍCÍ LINIE 20/20
VV |  |  |  | dle PD D.2.2.1-3 situace pozemní komunikace, D.2.3 vzorové příčné řezy dlažba, vodící linie:(8,3+4)*1,03=12,669 [A] dlažba vjezdy, rovné hrany:(4,7+5+5,7+5,7+5,7+5,7+5,7+5,7+5,7+5,8+5,8+4,8+4,8+4,7+5,7+5,7+5,7+5,7+4,8+5,7+3,8+5,7+5,7+5,7+5,7+5,7+5,7+14,4+5,7+4,8+3,3+5,7+5,7+10+5+5,7+7,8+3,8+4,8+4,8+4,8)*1,03=240,093 [B] Celkem: A+B=252,762 [C]
TS |  |  |  | - dodání dlažebního materiálu v požadované kvalitě, dodání materiálu pro předepsané lože v tloušťce předepsané dokumentací a pro předepsanou výplň spar - očištění podkladu - uložení dlažby dle předepsaného technologického předpisu včetně předepsané podkladní vrstvy a předepsané výplně spar - zřízení vrstvy bez rozlišení šířky, pokládání vrstvy po etapách - úpravu napojení, ukončení podél obrubníků, dilatačních zařízení, odvodňovacích proužků, odvodňovačů, vpustí, šachet a pod., nestanoví-li zadávací dokumentace jinak - nezahrnuje postřiky, nátěry - nezahrnuje těsnění podél obrubníků, dilatačních zařízení, odvodňovacích proužků, odvodňovačů, vpustí, šachet a pod.
P | 25 | 582614 |  | KRYTY Z BETON DLAŽDIC SE ZÁMKEM BAREV TL 60MM DO LOŽE Z KAM | M2 | 11.742 | 0 |  |  | 2
PP |  |  |  | ZÁMKOVÁ DLAŽBA 10/20 ČERVENÁ
VV |  |  |  | dle PD D.2.2.1-3 situace pozemní komunikace, D.2.3 vzorové příčné řezy dlažba, kontrastní pásy:(3,6+3,9+3,9)*1,03=11,742 [A] Celkem: A=11,742 [B]
TS |  |  |  | - dodání dlažebního materiálu v požadované kvalitě, dodání materiálu pro předepsané lože v tloušťce předepsané dokumentací a pro předepsanou výplň spar - očištění podkladu - uložení dlažby dle předepsaného technologického předpisu včetně předepsané podkladní vrstvy a předepsané výplně spar - zřízení vrstvy bez rozlišení šířky, pokládání vrstvy po etapách - úpravu napojení, ukončení podél obrubníků, dilatačních zařízení, odvodňovacích proužků, odvodňovačů, vpustí, šachet a pod., nestanoví-li zadávací dokumentace jinak - nezahrnuje postřiky, nátěry - nezahrnuje těsnění podél obrubníků, dilatačních zařízení, odvodňovacích proužků, odvodňovačů, vpustí, šachet a pod.
P | 26 | 58261A |  | KRYTY Z BETON DLAŽDIC SE ZÁMKEM BAREV RELIÉF TL 60MM DO LOŽE Z KAM | M2 | 33.475 | 0 |  |  | 2
PP |  |  |  | ZÁMKOVÁ DLAŽBA 10/20 ČERVENÁ RELIÉFNÍ
VV |  |  |  | dle PD D.2.2.1-3 situace pozemní komunikace, D.2.3 vzorové příčné řezy varovné pásy chodník:(3,6+1,2+1,7+1,5+1,1+2,8+1,7+1,8+1,5+2,6+1,2+2,5+3,2+2+1,4+1,7+1)*1,03=33,475 [A] Celkem: A=33,475 [B]
TS |  |  |  | - dodání dlažebního materiálu v požadované kvalitě, dodání materiálu pro předepsané lože v tloušťce předepsané dokumentací a pro předepsanou výplň spar - očištění podkladu - uložení dlažby dle předepsaného technologického předpisu včetně předepsané podkladní vrstvy a předepsané výplně spar - zřízení vrstvy bez rozlišení šířky, pokládání vrstvy po etapách - úpravu napojení, ukončení podél obrubníků, dilatačních zařízení, odvodňovacích proužků, odvodňovačů, vpustí, šachet a pod., nestanoví-li zadávací dokumentace jinak - nezahrnuje postřiky, nátěry - nezahrnuje těsnění podél obrubníků, dilatačních zařízení, odvodňovacích proužků, odvodňovačů, vpustí, šachet a pod.
P | 27 | 58261B |  | KRYTY Z BETON DLAŽDIC SE ZÁMKEM BAREV RELIÉF TL 80MM DO LOŽE Z KAM | M2 | 122.982 | 0 |  |  | 2
PP |  |  |  | ZÁMKOVÁ DLAŽBA 10/20 ČERVENÁ, RELIÉFNÍ
VV |  |  |  | dle PD D.2.2.1-3 situace pozemní komunikace, D.2.3 vzorové příčné řezy dlažba vjezdy, reliéfní:(27,5+1,9+4,2+5,3+6,5+5,3+2+66,7)*1,03=122,982 [A]
TS |  |  |  | - dodání dlažebního materiálu v požadované kvalitě, dodání materiálu pro předepsané lože v tloušťce předepsané dokumentací a pro předepsanou výplň spar - očištění podkladu - uložení dlažby dle předepsaného technologického předpisu včetně předepsané podkladní vrstvy a předepsané výplně spar - zřízení vrstvy bez rozlišení šířky, pokládání vrstvy po etapách - úpravu napojení, ukončení podél obrubníků, dilatačních zařízení, odvodňovacích proužků, odvodňovačů, vpustí, šachet a pod., nestanoví-li zadávací dokumentace jinak - nezahrnuje postřiky, nátěry - nezahrnuje těsnění podél obrubníků, dilatačních zařízení, odvodňovacích proužků, odvodňovačů, vpustí, šachet a pod.
SD |  | 7 |  | Přidružená stavební výroba
P | 28 | 743121 |  | OSVĚTLOVACÍ STOŽÁR PEVNÝ ŽÁROVĚ ZINKOVANÝ DÉLKY DO 6 M | KUS | 3 | 0 |  |  | 2
PP |  |  |  | OPĚTOVNÁ MONTÁŽ STÁV. SLOUPU VEŘEJNÉHO OSVĚTLENÍ VČ. ZEMNÍ PRÁCE, BETONOVÝ ZÁKLAD, KABELOVÉHO VEDENÍ A SPOJ. MATERIÁLU PRO NAPOJENÍ NA STÁV. VEDENÍ
VV |  |  |  | dle PD D.2.2.1-3 situace pozemní komunikace, D.2.3 vzorové příčné řezy veřejné osvětlení:3=3,000 [A] Celkem: A=3,000 [B]
TS |  |  |  | 1. Položka obsahuje: – základovou konstrukci a veškeré příslušenství – připojovací svorkovnici ve třídě izolace II ( pro 2x svítidlo ) a kabelové vedení ke svítidlům – uzavírací nátěr, technický popis viz. projektová dokumentace 2. Položka neobsahuje: – zemní práce, betonový základ, svítidlo, výložník 3. Způsob měření: Udává se počet kusů kompletní konstrukce nebo práce.
P | 29 | 743Z11 |  | DEMONTÁŽ OSVĚTLOVACÍHO STOŽÁRU ULIČNÍHO VÝŠKY DO 15 M | KUS | 3 | 0 |  |  | 2
PP |  |  |  | DEMONTÁŽ SLOUPU VEŘEJNÉHO OSVĚTLENÍ VČ. SVÍTIDLA, ZÁKLADU A ULOŽENÍ NA DOČASNOU SKLÁDKU BUDE OPĚT POUŽITO - POSUNUTÍ
VV |  |  |  | dle PD D.2.2.1-3 situace pozemní komunikace, D.2.3 vzorové příčné řezy kompletní sloup veřejného osvětlení:3=3,000 [A] Celkem: A=3,000 [B]
TS |  |  |  | 1. Položka obsahuje: – všechny náklady na demontáž stávajícího zařízení se všemi pomocnými doplňujícími úpravami pro jeho likvidaci – naložení vybouraného materiálu na dopravní prostředek 2. Položka neobsahuje: – odvoz vybouraného materiálu – poplatek za likvidaci odpadů (nacení se dle SSD 0) 3. Způsob měření: Udává se počet kusů kompletní konstrukce nebo práce.
P | 30 | 76792 |  | OPLOCENÍ Z DRÁTĚNÉHO PLETIVA POTAŽENÉHO PLASTEM | M2 | 46.4 | 0 |  |  | 2
PP |  |  |  | VÝŠKA OPLOCENÍ 1,6M
VV |  |  |  | dle PD D.2.2.1-3 situace pozemní komunikace, D.2.3 vzorové příčné řezy oplocení: 29*1,6=46,400 [A] Celkem: A=46,400 [B]
TS |  |  |  | - položka zahrnuje vedle vlastního pletiva i rámy, rošty, lišty, kování, podpěrné, závěsné, upevňovací prvky, spojovací a těsnící materiál, pomocný materiál, kompletní povrchovou úpravu. - nejsou zahrnuty sloupky, které se vykazují v samostatných položkách 338**, není zahrnuta podezdívka (272**) - součástí položky je případně i ostnatý drát, uvažovaná plocha se pak vypočítává po horní hranu drátu.
SD |  | 8 |  | Potrubí
P | 31 | 87445 |  | POTRUBÍ Z TRUB PLASTOVÝCH ODPADNÍCH DN DO 300MM | M | 1019 | 0 |  |  | 2
PP |  |  |  | ZATRUBNĚNÍ PŘÍKOPU PVC DN 300
VV |  |  |  | dle PD D.2.2.1-3 situace pozemní komunikace, D.2.3 vzorové příčné řezy 1.úsek:547=547,000 [A] 2.úsek:472=472,000 [B] Celkem: A+B=1 019,000 [C]
TS |  |  |  | položky pro zhotovení potrubí platí bez ohledu na sklon zahrnuje: - výrobní dokumentaci (včetně technologického předpisu) - dodání veškerého trubního a pomocného materiálu (trouby, trubky, tvarovky, spojovací a těsnící materiál a pod.), podpěrných, závěsných a upevňovacích prvků, včetně potřebných úprav - úprava a příprava podkladu a podpěr, očištění a ošetření podkladu a podpěr - zřízení plně funkčního potrubí, kompletní soustavy, podle příslušného technologického předpisu - zřízení potrubí i jednotlivých částí po etapách, včetně pracovních spar a spojů, pracovního zaslepení konců a pod. - úprava prostupů, průchodů šachtami a komorami, okolí podpěr a vyústění, zaústění, napojení, vyvedení a upevnění odpad. výustí - ochrana potrubí nátěrem (vč. úpravy povrchu), případně izolací, nejsou-li tyto práce předmětem jiné položky - úprava, očištění a ošetření prostoru kolem potrubí - položky platí pro práce prováděné v prostoru zapaženém i nezapaženém a i v kolektorech, chráničkách - položky zahrnují i práce spojené s nutnými obtoky, převáděním a čerpáním vody nezahrnuje zkoušky vodotěsnosti a televizní prohlídku
P | 32 | 894145 |  | ŠACHTY KANALIZAČNÍ Z BETON DÍLCŮ NA POTRUBÍ DN DO 300MM | KUS | 2 | 0 |  |  | 2
PP |  |  |  | VČ. POKLOPU D400
VV |  |  |  | dle PD D.2.2.1-3 situace pozemní komunikace, D.2.3 vzorové příčné řezy šachta:2=2,000 [A] Celkem: A=2,000 [B]
TS |  |  |  | položka zahrnuje: - poklopy s rámem, mříže s rámem, stupadla, žebříky, stropy z bet. dílců a pod. - předepsané betonové skruže, prefabrikované nebo monolitické betonové dno - dodání dílce požadovaného tvaru a vlastností, jeho skladování, doprava a osazení do definitivní polohy, včetně komplexní technologie výroby a montáže dílců, ošetření a ochrana dílců, - u dílců železobetonových a předpjatých veškerá výztuž, případně i tuhé kovové prvky a závěsná oka, - úpravy a zařízení pro uložení a transport dílce, - veškeré požadované úpravy dílců, včetně doplňkových konstrukcí a vybavení, - sestavení dílce na stavbě včetně montážních zařízení, plošin a prahů a pod., - výplň, těsnění a tmelení spár a spojů, - očištění a ošetření úložných ploch, - zednické výpomoce pro montáž dílců, - označení dílce výrobním štítkem nebo jiným způsobem, - úpravy dílce pro dodržení požadované přesnosti jeho osazení, včetně případných měření, - veškerá zařízení pro zajištění stability v každém okamžiku - předepsané podkladní konstrukce
P | 33 | 894846 |  | ŠACHTY KANALIZAČNÍ PLASTOVÉ D 400MM | KUS | 25 | 0 |  |  | 2
PP |  |  |  | KANALIZAČNÍ ŠACHTA 400/300 NA POTRUBÍ DN 300, POKLOP B125
VV |  |  |  | dle PD D.2.2.1-3 situace pozemní komunikace, D.2.3 vzorové příčné řezy šachta:25=25,000 [A] Celkem: A=25,000 [B]
TS |  |  |  | položka zahrnuje: - poklopy s rámem z předepsaného materiálu a tvaru - předepsané plastové skruže, dno a není-li uvedeno jinak i podkladní vrstvu (z kameniva nebo betonu). - výplň, těsnění a tmelení spár a spojů, - očištění a ošetření úložných ploch, - předepsané podkladní konstrukce
P | 34 | 89923 |  | VÝŠKOVÁ ÚPRAVA KRYCÍCH HRNCŮ | KUS | 20 | 0 |  |  | 2
PP
VV |  |  |  | dle PD D.2.2.1-3 situace pozemní komunikace, D.2.3 vzorové příčné řezy krycí hrnce, šoupat:20=20,000 [A] Celkem: A=20,000 [B]
TS |  |  |  | - položka výškové úpravy zahrnuje všechny nutné práce a materiály pro zvýšení nebo snížení zařízení (včetně nutné úpravy stávajícího povrchu vozovky nebo chodníku).
SD |  | 9 |  | Ostatní konstrukce a práce
P | 35 | 9111A1 |  | ZÁBRADLÍ SILNIČNÍ S VODOR MADLY - DODÁVKA A MONTÁŽ | M | 29 | 0 |  |  | 2
PP |  |  |  | DVOUMADLOVÉ ZÁBRADLÍ VÝŠKY 1,1M
VV |  |  |  | dle PD D.2.2.1-3 situace pozemní komunikace, D.2.3 vzorové příčné řezy zábradlí:14+15=29,000 [A] Celkem: A=29,000 [B]
TS |  |  |  | položka zahrnuje: - dodání zábradlí včetně předepsané povrchové úpravy - osazení sloupků zaberaněním nebo osazením do betonových bloků (včetně betonových bloků a nutných zemních prací) - případné bednění ( trubku) betonové patky v gabionové zdi
P | 36 | 91710 |  | OBRUBY Z BETONOVÝCH PALISÁD | M3 | 27.2 | 0 |  |  | 2
PP |  |  |  | BETONOVÁ PALISÁDA 160/160/1000
VV |  |  |  | dle PD D.2.2.1-3 situace pozemní komunikace, D.2.3 vzorové příčné řezy palisáda:0,16*1,0*170=27,200 [A] Celkem: A=27,200 [B]
TS |  |  |  | Položka zahrnuje: dodání a pokládku betonových palisád o rozměrech předepsaných zadávací dokumentací betonové lože i boční betonovou opěrku.
P | 37 | 917211 |  | ZÁHONOVÉ OBRUBY Z BETONOVÝCH OBRUBNÍKŮ ŠÍŘ 50MM | M | 1432 | 0 |  |  | 2
PP |  |  |  | OBRUBNÍK 5/20
VV |  |  |  | dle PD D.2.2.1-3 situace pozemní komunikace, D.2.3 vzorové příčné řezy obruba 5/20: 126+27+29+14+26+46+22+17+25+19+41+12+129+79+104+27+17+9+36+9+66+14+61+27+174+85+26+32+25+22+52+34=1 432,000 [A] Celkem: A=1 432,000 [B]
TS |  |  |  | Položka zahrnuje: dodání a pokládku betonových obrubníků o rozměrech předepsaných zadávací dokumentací betonové lože i boční betonovou opěrku.
P | 38 | 917224 |  | SILNIČNÍ A CHODNÍKOVÉ OBRUBY Z BETONOVÝCH OBRUBNÍKŮ ŠÍŘ 150MM | M | 1769 | 0 |  |  | 2
PP
VV |  |  |  | dle PD D.2.2.1-3 situace pozemní komunikace, D.2.3 vzorové příčné řezy obrubník 15/25:153+22+12+24+45+21+15+23+17+33+10+10+8+97+35+22+96+22+56+44+53+55+24+32+45+22+38+26+32+15+33+19+22+21+40+23+30+38+18=1 351,000 [A] obrubník 15/25-15 náběhový:9+36+26+12+26=109,000 [B] obrubník 15/15:3+5+5+5+6+6+6+6+6+6+6+6+6+5+5+5+3+3+6+3+4+3+4+6+6+6+5+6+4+6+6+6+6+6+3+6+3+4+6+5+6+6+6+8+6+5+2+3+2+3+2+3+6+9+3+7+5+5+5+3+6+5=309,000 [C] Celkem: A+B+C=1 769,000 [D]
TS |  |  |  | Položka zahrnuje: dodání a pokládku betonových obrubníků o rozměrech předepsaných zadávací dokumentací betonové lože i boční betonovou opěrku.
P | 39 | 91725 |  | NÁSTUPIŠTNÍ OBRUBNÍKY BETONOVÉ | M | 48 | 0 |  |  | 2
PP |  |  |  | NÁSTUPIŠTNÍ OBRUBY VČ. PŘECHODOVÝCH
VV |  |  |  | dle PD D.2.2.1-3 situace pozemní komunikace, D.2.3 vzorové příčné řezy obruby přímé: 12+13+13=38,000 [A] obruby přechodové:2+4+4=10,000 [B] Celkem: A+B=48,000 [C]
TS |  |  |  | Položka zahrnuje: dodání a pokládku betonových obrubníků o rozměrech předepsaných zadávací dokumentací betonové lože i boční betonovou opěrku.
P | 40 | 966158 |  | BOURÁNÍ KONSTRUKCÍ Z PROST BETONU S ODVOZEM DO 20KM | M3 | 19.37 | 0 |  |  | 2
PP
VV |  |  |  | dle PD D.2.2.1-3 situace pozemní komunikace, D.2.3 vzorové příčné řezy čela podélných propustků: 0,9+1,65+0,9+1,5+3+1,8+0,9+2+0,9+0,72+1,2+0,9+1,8+1,2=19,370 [A] Celkem: A=19,370 [B]
TS |  |  |  | položka zahrnuje: - rozbourání konstrukce bez ohledu na použitou technologii - veškeré pomocné konstrukce (lešení a pod.) - veškerou manipulaci s vybouranou sutí a hmotami včetně uložení na skládku. Nezahrnuje poplatek za skládku, který se vykazuje v položce 0141** (s výjimkou malého množství bouraného materiálu, kde je možné poplatek zahrnout do jednotkové ceny bourání – tento fakt musí být uveden v doplňujícím textu k položce) - veškeré další práce plynoucí z technologického předpisu a z platných předpisů
P | 41 | 966357 |  | BOURÁNÍ PROPUSTŮ Z TRUB DN DO 500MM | M | 177.5 | 0 |  |  | 2
PP
VV |  |  |  | dle PD D.2.2.1-3 situace pozemní komunikace, D.2.3 vzorové příčné řezy podélný propustek:10,5+6,5+6,5+8,5+8,5+8,5+7+6+6+5+4+8,5+7+4,5+5,5+5+5,5+5,5+6+6+7,5+5+6+14,5+9+5=177,500 [A] Celkem: A=177,500 [B]
TS |  |  |  | položka zahrnuje: - odstranění trub včetně případného obetonování a lože - veškeré pomocné konstrukce (lešení a pod.) - veškerou manipulaci s vybouranou sutí a hmotami včetně uložení na skládku. Nezahrnuje poplatek za skládku, který se vykazuje v položce 0141** (s výjimkou malého množství bouraného materiálu, kde je možné poplatek zahrnout do jednotkové ceny bourání – tento fakt musí být uveden v doplňujícím textu k položce) - veškeré další práce plynoucí z technologického předpisu a z platných předpisů - nezahrnuje bourání čel, vtokových a výtokových jímek, odstranění zábradlí