## Rekapitulace stavby
Export Komplet | [24 empty] | VZ | 2.0 | ZAMOK |  |  |  |  | False | False | {872143f1-7123-48c6-9e00-d8635fd82565}
[31 empty] | 0,01 | 21
[31 empty] | 0,01 | 15
|  | REKAPITULACE STAVBY | [15 empty] | v --- níže se nacházejí doplnkové a pomocné údaje k sestavám --- v | [11 empty] | Návod na vyplnění | 0,001
|  | Kód: |  |  |  |  | 220,16JirGymAula | [22 empty] | Měnit lze pouze buňky se žlutým podbarvením! 1) v Rekapitulaci stavby vyplňte údaje o Uchazeči (přenesou se do ostatních sestav i v jiných listech) 2) na vybraných listech vyplňte v sestavě Soupis prací ceny u položek | 0,01
|  | Stavba: |  |  |  |  | Stavební úpravy auly | [23 empty] | 0,01
|  | KSO: | [11 empty] | CC-CZ: | [16 empty] | 0,01
|  | Místo: |  |  |  |  | Jiráskovo gymnázium, Řezníčkova 451, Náchod | [6 empty] | Datum: |  | 31. 3. 2020 | [14 empty] | 0,01
0,01
|  | Zadavatel: | [11 empty] | IČ: | [16 empty] | 0,01
|  |  | KH kraj, Pivovarské náměstí 1245/2, Hradec Králové | [10 empty] | DIČ: | [16 empty] | 0,01
0,01
|  | Uchazeč: | [11 empty] | IČ: |  | Vyplň údaj | [14 empty] | 0,01
|  |  | Vyplň údaj | [10 empty] | DIČ: |  | Vyplň údaj | [14 empty] | 0,01
False
|  | Projektant: | [11 empty] | IČ: | [16 empty] | False
|  |  | Atelier Tsunami s.r.o, Palachova 1742, Náchod | [10 empty] | DIČ: | [16 empty] | True
0,01
|  | Zpracovatel: | [11 empty] | IČ: | [16 empty] | 0,01
|  |  | Ondřej Gerhart | [10 empty] | DIČ: | [16 empty] | True
Poznámka:
Soupis dalších položek, které musí zcela pokrývat nabídková cena 01/ veškeré náklady pro zhotovení bezvadného funkčně způsobilého díla, které je předmětem tohoto rozpočtu a PD. 02/ náklady na veškerá opatření pro zajištění bezpečného provozu investora. 03/ náklady na vytýčení stavby. 04/ veškeré náklady na ochranu lícních ploch stěn, stropů, podlah, oken, dveří… 05/ náklady na ochranu stavby před negativními vlivy počasí např. deště, teploty apod. 06/ uchazeč zahrne do svých jednotkových cen velmi důkladná a stálá protiprašná opatření (např. zakrývání oken, zaplentování průchodů), soustavný denní úklid a čištění komunikací znečištěných v průběhu stavby. Denní několikanásobný úklid chodeb a všech prostor dotčených stavbou. Dále musí zahrnout do svých cen soustavné odklízení suti vzniklé při bouracích pracech, soustavné odsávání prachu a potřebné zakrývání zařízení a vybavení investora, které nebylo možné vyklidit před začátkem stavby. 07/ náklady na dodání a provedení veškerých kotevních prvků, spojovacích prvků, pomocných konstrukcí vč. stavebních přípomocí s tím spojených (tzn.vč.prací bouracích s následným uvedením povrchů do původního stavu) a provedení prací nespecifikovaných v projektu. 08/ náklady na zhotovení výkresů, výpočtů a dalších výkonů potřebných pro detailní rozpracování projektů předaných objednatelem, které jsou potřebné pro realizaci díla. 09/ náklady na veškeré údržbářské a opravárenské práce nutné pro zhotovení díla. 10/ náklady na veškeré potřebné lešení a montážní plošiny i nad rámec položek uvedených v rozpočtu. 11/ náklady na dočasné dopravní značení. 12/ do položky „Zařízení staveniště“ započítat omezené skladovací prostory v místě stavby a před budovou gymnázia. 13/ do položky „Provoz investora, třetích osob“ zahrnout veškeré náklady pro zajištění bezpečného provozu investora a zvýšené náklady, které pro provádění stavby vyplývají z titulu provozu investora. Tzn. práce bude nutné provádět za provozu investora (ve školním roce), bude nutné je provádět po určitých etapách, které bude nutné koordinovat se zástupcem investora. Práce hlučné je nutné provádět mimo dobu vyučování. 14/ pro vypracování nabídkové ceny slouží slepý rozpočet, dále znalost projektové dokumentace a seznámení s podmínkami na staveništi. Komentář k cenové soustavě Soupis prací je sestaven s využitím položek Cenové soustavy ÚRS. Cenové a technické podmínky položek Cenové soustavy ÚRS, které nejsou uvedeny v soupisu prací (informace z tzv. úvodních částí katalogů) jsou neomezeně dálkově k dispozici na www.cs-urs.cz. Položky soupisu prací, které nemají ve sloupci "Cenová soustava" uveden žádný údaj, nepochází z Cenové soustavy ÚRS. Ostatní Rozměry uvedené v rozpočtu jsou orientační a před započetím výroby je třeba je upřesnit měřením na stavbě.
|  | Cena bez DPH | [11 empty] | 0
[8 empty] | Sazba daně |  | Základ daně |  |  |  | Výše daně
|  | DPH |  | základní |  |  |  | 21% |  | 0 |  |  |  | 0
|  |  |  | snížená |  |  |  | 15% |  | 0 |  |  |  | 0
|  |  |  | zákl. přenesená |  |  |  | 21% |  | 0 |  |  |  | 0
|  |  |  | sníž. přenesená |  |  |  | 15% |  | 0 |  |  |  | 0
|  |  |  | nulová |  |  |  | 0% |  | 0 |  |  |  | 0
|  | Cena s DPH | [6 empty] | v |  | CZK |  |  | 0
REKAPITULACE OBJEKTŮ STAVBY A SOUPISŮ PRACÍ
| Kód: | [6 empty] | 220,16JirGymAula
| Stavba: | [6 empty] | Stavební úpravy auly
| Místo: | [6 empty] | Jiráskovo gymnázium, Řezníčkova 451, Náchod |  |  |  |  | Datum: |  | 31. 3. 2020
| Zadavatel: | [6 empty] | KH kraj, Pivovarské náměstí 1245/2, Hradec Králové |  |  |  |  | Projektant: |  | Atelier Tsunami s.r.o, Palachova 1742, Náchod |  |  | Informatívní údaje z listů zakázek
| Uchazeč: | [11 empty] | Zpracovatel: |  | Ondřej Gerhart
| Kód |  |  |  | Popis | [6 empty] | Cena bez DPH [CZK] |  |  |  | Cena s DPH [CZK] | Typ | z toho Ostat. náklady [CZK] | DPH [CZK] | Normohodiny [h] | DPH základní [CZK] | DPH snížená [CZK] | DPH základní přenesená [CZK] | DPH snížená přenesená [CZK] | Základna DPH základní | Základna DPH snížená | Základna DPH zákl. přenesená | Základna DPH sníž. přenesená | Základna DPH nulová
| Náklady stavby celkem | [10 empty] | 0 |  |  |  | 0 |  | 0 | 0 | 0 | 0 | 0 | 0 | 0 | 0 | 0 | 0 | 0 | 0 |  | D | 0 | ###NOIMPORT### | IMPORT | {872143f1-7123-48c6-9e00-d8635fd82565} | {00000000-0000-0000-0000-000000000000}
/ |  | 01 |  |  |  | Stavební a montážní práce | [5 empty] | 0 |  |  |  | 0 | STA | 0 | 0 | 0 | 0 | 0 | 0 | 0 | 0 | 0 | 0 | 0 | 0 |  |  | 1 |  | IMPORT | {63906709-cae0-4e02-9709-a2f156a48c56} | {872143f1-7123-48c6-9e00-d8635fd82565} | 2
/ |  | 02 |  |  |  | Vedlejší a ostatní náklady | [5 empty] | 0 |  |  |  | 0 | VON | 0 | 0 | 0 | 0 | 0 | 0 | 0 | 0 | 0 | 0 | 0 | 0 |  |  | 1 |  | IMPORT | {51247cca-191a-43bb-9092-a3f405204145} | {872143f1-7123-48c6-9e00-d8635fd82565} | 2

## 01 - Stavební a montážní ...
{63906709-cae0-4e02-9709-a2f156a48c56}
2
| KRYCÍ LIST SOUPISU PRACÍ | [7 empty] | v --- níže se nacházejí doplnkové a pomocné údaje k sestavám --- v | [8 empty] | False
Stavba:
Stavební úpravy auly
Objekt:
01 - Stavební a montážní práce
| KSO: |  |  |  |  | CC-CZ:
| Místo: |  | Jiráskovo gymnázium, Řezníčkova 451, Náchod |  |  | Datum: | 31. 3. 2020
| Zadavatel: |  |  |  |  | IČ:
|  | KH kraj, Pivovarské náměstí 1245/2, Hradec Králové |  |  |  | DIČ:
| Uchazeč: |  |  |  |  | IČ: | Vyplň údaj
|  | Vyplň údaj |  |  |  | DIČ: | Vyplň údaj
| Projektant: |  |  |  |  | IČ:
|  | Atelier Tsunami s.r.o, Palachova 1742, Náchod |  |  |  | DIČ:
| Zpracovatel: |  |  |  |  | IČ:
|  | Ondřej Gerhart |  |  |  | DIČ:
Poznámka:
| Cena bez DPH | [5 empty] | 0
|  |  | Základ daně |  |  | Sazba daně | Výše daně
| DPH | základní | 0 |  |  | 21% | 0
|  | snížená | 0 |  |  | 15% | 0
|  | zákl. přenesená | 0 |  |  | 21% | 0
|  | sníž. přenesená | 0 |  |  | 15% | 0
|  | nulová | 0 |  |  | 0% | 0
| Cena s DPH |  |  | v | CZK |  | 0
REKAPITULACE ČLENĚNÍ SOUPISU PRACÍ
Stavba:
Stavební úpravy auly
Objekt:
01 - Stavební a montážní práce
Místo: |  |  | Jiráskovo gymnázium, Řezníčkova 451, Náchod |  |  | Datum: | 31. 3. 2020
Zadavatel: |  |  | KH kraj, Pivovarské náměstí 1245/2, Hradec Králové |  |  | Projektant: | Atelier Tsunami s.r.o, Palachova 1742, Náchod
Uchazeč: |  |  | Vyplň údaj |  |  | Zpracovatel: | Ondřej Gerhart
Kód dílu - Popis | [6 empty] | Cena celkem [CZK]
Náklady stavby celkem | [6 empty] | 0 | [11 empty] | -1
| HSV - Práce a dodávky HSV | [5 empty] | 0
| 3 - Svislé a kompletní konstrukce | [5 empty] | 0
| 6 - Úpravy povrchů, podlahy a osazování výplní | [5 empty] | 0
| 94 - Lešení a stavební výtahy | [5 empty] | 0
| 95 - Různé dokončovací konstrukce a práce pozemních staveb | [5 empty] | 0
| 96 - Bourání konstrukcí | [5 empty] | 0
| 997 - Přesun sutě | [5 empty] | 0
| 998 - Přesun hmot | [5 empty] | 0
| PSV - Práce a dodávky PSV | [5 empty] | 0
| 720 - Zdravotechnika | [5 empty] | 0
| 762 - Konstrukce tesařské | [5 empty] | 0
| 763 - Konstrukce suché výstavby | [5 empty] | 0
| 766 - Konstrukce truhlářské | [5 empty] | 0
| 767 - Konstrukce zámečnické | [5 empty] | 0
| 776 - Podlahy povlakové | [5 empty] | 0
| 783 - Dokončovací práce - nátěry | [5 empty] | 0
| 784 - Dokončovací práce - malby a tapety | [5 empty] | 0
| M - Práce a dodávky M | [5 empty] | 0
| 21-M - Elektromontáže | [5 empty] | 0
| 22-M02 - Slaboproudé rozvody | [5 empty] | 0
| 24-M00 - Vzduchotechnika | [5 empty] | 0
SOUPIS PRACÍ
Stavba:
Stavební úpravy auly
Objekt:
01 - Stavební a montážní práce
Místo: |  |  | Jiráskovo gymnázium, Řezníčkova 451, Náchod |  |  | Datum: | 31. 3. 2020
Zadavatel: |  |  | KH kraj, Pivovarské náměstí 1245/2, Hradec Králové |  |  | Projektant: | Atelier Tsunami s.r.o, Palachova 1742, Náchod
Uchazeč: |  |  | Vyplň údaj |  |  | Zpracovatel: | Ondřej Gerhart
PČ | Typ | Kód | Popis | MJ | Množství | J.cena [CZK] | Cena celkem [CZK] | Cenová soustava |  | DPH | J. Nh [h] | Nh celkem [h] | J. hmotnost [t] | Hmotnost celkem [t] | J. suť [t] | Suť Celkem [t]
Náklady soupisu celkem | [6 empty] | 0 |  |  |  |  | 0 |  | 11.6161 |  | 7.8777 |  | D | -1 | [10 empty] | 0
| D | HSV | Práce a dodávky HSV |  |  |  | 0 |  |  |  |  | 0 |  | 2.4826 |  | 7.8701 | 1 | D | 0 |  |  |  | ROZPOCET | [6 empty] | 0
| D | 3 | Svislé a kompletní konstrukce |  |  |  | 0 |  |  |  |  | 0 |  | 1.0656 |  | 0 | 1 | D | 1 |  |  |  | ROZPOCET | [6 empty] | 0
1 | K | 310237261 | Zazdívka otvorů pl do 0,25 m2 ve zdivu nadzákladovém cihlami pálenými tl do 600 mm | kus | 4 |  | 0 | CS ÚRS 2020 01 |  | základní |  | 0 | 0.24042 | 0.96168 | 0 | 0 | 4 | K | 2 |  |  |  | ROZPOCET | 0 | 0 | 0 | 0 | 0 | 1 | 0 | 4 | 748825957
| PP |  | Zazdívka otvorů ve zdivu nadzákladovém cihlami pálenými plochy přes 0,09 m2 do 0,25 m2, ve zdi tl. přes 450 do 600 mm | [14 empty] | PP | 2
| VV |  | "dle výkresu č.511 - P12" 4 |  | 4 | [12 empty] | VV | 2 | 2 | True | 1 | ROZPOCET
2 | K | 31712125x | Montáž ŽB překladů prefabrikovaných do rýh světlosti otvoru do 1800 mm | kus | 1 |  | 0 |  |  | základní |  | 0 | 0.02588 | 0.02588 | 0 | 0 | 4 | K | 2 |  |  |  | ROZPOCET | 0 | 0 | 0 | 0 | 0 | 1 | 0 | 4 | -331134457
| PP |  | Montáž překladů z prefabrikátů dodatečně do připravených rýh, světlosti otvoru přes 1050 do 1800 mm | [14 empty] | PP | 2
| VV |  | "dle výkresu 511, pro dveře DI/01" 1 |  | 1 | [12 empty] | VV | 2 | 2 | True | 1 | ROZPOCET
3 | M | 59321878 | překlad pórobetonový nosný š 250mm dl 1300-1500mm | kus | 1 |  | 0 | CS ÚRS 2020 01 |  | základní |  | 0 | 0.078 | 0.078 | 0 | 0 | 8 | M | 2 |  |  |  | ROZPOCET | 0 | 0 | 0 | 0 | 0 | 1 | 0 | 4 | -2065878921
| PP |  | překlad pórobetonový nosný š 250mm dl 1300-1500mm | [14 empty] | PP | 2
| D | 6 | Úpravy povrchů, podlahy a osazování výplní |  |  |  | 0 |  |  |  |  | 0 |  | 1.3692 |  | 0 | 1 | D | 1 |  |  |  | ROZPOCET | [6 empty] | 0
4 | K | 611325221 | Vápenocementová štuková omítka malých ploch do 0,09 m2 na stropech | kus | 1 |  | 0 | CS ÚRS 2020 01 |  | základní |  | 0 | 0.0037 | 0.0037 | 0 | 0 | 4 | K | 2 |  |  |  | ROZPOCET | 0 | 0 | 0 | 0 | 0 | 1 | 0 | 4 | 1404310878
| PP |  | Vápenocementová omítka jednotlivých malých ploch štuková na stropech, plochy jednotlivě do 0,09 m2 | [14 empty] | PP | 2
| VV |  | "pro elektro" 1 |  | 1 | [12 empty] | VV | 2 | 2 | True | 1 | ROZPOCET
5 | K | 612135101 | Hrubá výplň rýh ve stěnách maltou jakékoli šířky rýhy | m2 | 3.264 |  | 0 | CS ÚRS 2020 01 |  | základní |  | 0 | 0.04 | 0.13056 | 0 | 0 | 4 | K | 2 |  |  |  | ROZPOCET | 0 | 0 | 0 | 0 | 0 | 1 | 0 | 4 | -565793109
| PP |  | Hrubá výplň rýh maltou jakékoli šířky rýhy ve stěnách | [14 empty] | PP | 2
| VV |  | pro rozvody elektro - dle PD elektro: | [14 empty] | VV | 2 | 1 | True | 0 | ROZPOCET
| VV |  | "svislé drážky" (5*2,94+4,16+4,2)*0,07 |  | 1.614 | [12 empty] | VV | 2 | 2 | True | 0 | ROZPOCET
| VV |  | "vodorovné drážky" (11,285+1,57)*0,07 |  | 0.9 | [12 empty] | VV | 2 | 2 | True | 0 | ROZPOCET
| VV |  | "dle výkresu č.511, bod P5" 5,0*0,15 |  | 0.75 | [12 empty] | VV | 2 | 2 | True | 0 | ROZPOCET
| VV |  | Součet |  | 3.264 | [12 empty] | VV | 2 | 4 | True | 1 | ROZPOCET
6 | K | 612315121 | Vápenná štuková omítka rýh ve stěnách šířky do 150 mm | m2 | 3.264 |  | 0 | CS ÚRS 2020 01 |  | základní |  | 0 | 0.04063 | 0.13262 | 0 | 0 | 4 | K | 2 |  |  |  | ROZPOCET | 0 | 0 | 0 | 0 | 0 | 1 | 0 | 4 | -763086540
| PP |  | Vápenná omítka rýh štuková ve stěnách, šířky rýhy do 150 mm | [14 empty] | PP | 2
| VV |  | pro rozvody elektro - dle PD elektro: | [14 empty] | VV | 2 | 1 | True | 0 | ROZPOCET
| VV |  | "svislé drážky" (5*2,94+4,16+4,2)*0,07 |  | 1.614 | [12 empty] | VV | 2 | 2 | True | 0 | ROZPOCET
| VV |  | "vodorovné drážky" (11,285+1,57)*0,07 |  | 0.9 | [12 empty] | VV | 2 | 2 | True | 0 | ROZPOCET
| VV |  | "dle výkresu č.511, bod P5" 5,0*0,15 |  | 0.75 | [12 empty] | VV | 2 | 2 | True | 0 | ROZPOCET
| VV |  | Součet |  | 3.264 | [12 empty] | VV | 2 | 4 | True | 1 | ROZPOCET
7 | K | 612325221 | Vápenocementová štuková omítka malých ploch do 0,09 m2 na stěnách | kus | 8 |  | 0 | CS ÚRS 2020 01 |  | základní |  | 0 | 0.00376 | 0.03008 | 0 | 0 | 4 | K | 2 |  |  |  | ROZPOCET | 0 | 0 | 0 | 0 | 0 | 1 | 0 | 4 | -1367535038
| PP |  | Vápenocementová omítka jednotlivých malých ploch štuková na stěnách, plochy jednotlivě do 0,09 m2 | [14 empty] | PP | 2
| VV |  | "pro elektro" 2*4 |  | 8 | [12 empty] | VV | 2 | 2 | True | 1 | ROZPOCET
8 | K | 612325222 | Vápenocementová štuková omítka malých ploch do 0,25 m2 na stěnách | kus | 9 |  | 0 | CS ÚRS 2020 01 |  | základní |  | 0 | 0.0102 | 0.0918 | 0 | 0 | 4 | K | 2 |  |  |  | ROZPOCET | 0 | 0 | 0 | 0 | 0 | 1 | 0 | 4 | -107831073
| PP |  | Vápenocementová omítka jednotlivých malých ploch štuková na stěnách, plochy jednotlivě přes 0,09 do 0,25 m2 | [14 empty] | PP | 2
| VV |  | "dle výkresu č.511 - P12" 4+4 |  | 8 | [12 empty] | VV | 2 | 2 | True | 0 | ROZPOCET
| VV |  | "dle výkresu č.511 - P15" 1 |  | 1 | [12 empty] | VV | 2 | 2 | True | 0 | ROZPOCET
| VV |  | Součet |  | 9 | [12 empty] | VV | 2 | 4 | True | 1 | ROZPOCET
9 | K | 612325302 | Vápenocementová štuková omítka ostění nebo nadpraží | m2 | 14.75 |  | 0 | CS ÚRS 2020 01 |  | základní |  | 0 | 0.03358 | 0.4953 | 0 | 0 | 4 | K | 2 |  |  |  | ROZPOCET | 0 | 0 | 0 | 0 | 0 | 1 | 0 | 4 | -884788204
| PP |  | Vápenocementová omítka ostění nebo nadpraží štuková | [14 empty] | PP | 2
| VV |  | "dle výkresu 511, pro dveře DI/01" (1,1+2*2,1)*2*0,15 |  | 1.59 | [12 empty] | VV | 2 | 2 | True | 0 | ROZPOCET
| VV |  | "dle výkresu 511, pro okna OI/01 a OI/04" 2*(2*2,8+2,05*pi/2)*0,6+(1,48+2*2,48)*0,4 |  | 13.16 | [12 empty] | VV | 2 | 2 | True | 0 | ROZPOCET
| VV |  | Součet |  | 14.75 | [12 empty] | VV | 2 | 4 | True | 1 | ROZPOCET
10 | K | 62232530x | Vápenocementová štuková omítka ostění nebo nadpraží | m2 | 14.448 |  | 0 |  |  | základní |  | 0 | 0.03358 | 0.48516 | 0 | 0 | 4 | K | 2 |  |  |  | ROZPOCET | 0 | 0 | 0 | 0 | 0 | 1 | 0 | 4 | 1432483504
| PP |  | Vápenocementová omítka vnější ostění nebo nadpraží štuková | [14 empty] | PP | 2
| VV |  | "dle výkresu 511, pro okna OI/01 a OI/04" 2*(2*2,8+2,05*pi/2)*0,6+(1,48+2*2,48)*0,6 |  | 14.448 | [12 empty] | VV | 2 | 2 | True | 0 | ROZPOCET
| VV |  | Součet |  | 14.448 | [12 empty] | VV | 2 | 4 | True | 1 | ROZPOCET
| D | 94 | Lešení a stavební výtahy |  |  |  | 0 |  |  |  |  | 0 |  | 0.031328 |  | 0 | 1 | D | 1 |  |  |  | ROZPOCET | [6 empty] | 0
11 | K | 941111112 | Montáž lešení řadového trubkového lehkého s podlahami zatížení do 200 kg/m2 š do 0,9 m v do 25 m | m2 | 293.4 |  | 0 | CS ÚRS 2020 01 |  | základní |  | 0 | 0 | 0 | 0 | 0 | 4 | K | 2 |  |  |  | ROZPOCET | 0 | 0 | 0 | 0 | 0 | 1 | 0 | 4 | 242208430
| PP |  | Montáž lešení řadového trubkového lehkého pracovního s podlahami s provozním zatížením tř. 3 do 200 kg/m2 šířky tř. W06 od 0,6 do 0,9 m, výšky přes 10 do 25 m | [14 empty] | PP | 2
| VV |  | "pro výměnu, zapravení a nátěry oken v m.č.2.12" 18,0*16,3 |  | 293.4 | [12 empty] | VV | 2 | 2 | True | 1 | ROZPOCET
12 | K | 941111122 | Montáž lešení řadového trubkového lehkého s podlahami zatížení do 200 kg/m2 š do 1,2 m v do 25 m | m2 | 2053.8 |  | 0 | CS ÚRS 2020 01 |  | základní |  | 0 | 0 | 0 | 0 | 0 | 4 | K | 2 |  |  |  | ROZPOCET | 0 | 0 | 0 | 0 | 0 | 1 | 0 | 4 | -942293165
| PP |  | Montáž lešení řadového trubkového lehkého pracovního s podlahami s provozním zatížením tř. 3 do 200 kg/m2 šířky tř. W09 přes 0,9 do 1,2 m, výšky přes 10 do 25 m | [14 empty] | PP | 2
| VV |  | "počítáno 7 dní" 7*293,4 |  | 2053.8 | [12 empty] | VV | 2 | 2 | True | 1 | ROZPOCET
13 | K | 941111812 | Demontáž lešení řadového trubkového lehkého s podlahami zatížení do 200 kg/m2 š do 0,9 m v do 25 m | m2 | 293.4 |  | 0 | CS ÚRS 2020 01 |  | základní |  | 0 | 0 | 0 | 0 | 0 | 4 | K | 2 |  |  |  | ROZPOCET | 0 | 0 | 0 | 0 | 0 | 1 | 0 | 4 | -372958631
| PP |  | Demontáž lešení řadového trubkového lehkého pracovního s podlahami s provozním zatížením tř. 3 do 200 kg/m2 šířky tř. W06 od 0,6 do 0,9 m, výšky přes 10 do 25 m | [14 empty] | PP | 2
14 | K | 943111111 | Montáž lešení prostorového trubkového lehkého bez podlah zatížení do 200 kg/m2 v do 10 m | m3 | 115.05 |  | 0 | CS ÚRS 2020 01 |  | základní |  | 0 | 0 | 0 | 0 | 0 | 4 | K | 2 |  |  |  | ROZPOCET | 0 | 0 | 0 | 0 | 0 | 1 | 0 | 4 | 1011442204
| PP |  | Montáž lešení prostorového trubkového lehkého pracovního bez podlah s provozním zatížením tř. 3 do 200 kg/m2, výšky do 10 m | [14 empty] | PP | 2
| VV |  | " v m.č.2.12, pro bourání B10" 4*1,5*(0,6+1,3+0,6)*(9,47-1,8) |  | 115.05 | [12 empty] | VV | 2 | 2 | True | 1 | ROZPOCET
15 | K | 943111211 | Příplatek k lešení prostorovému trubkovému lehkému bez podlah v do 10 m za první a ZKD den použití | m3 | 575.25 |  | 0 | CS ÚRS 2020 01 |  | základní |  | 0 | 0 | 0 | 0 | 0 | 4 | K | 2 |  |  |  | ROZPOCET | 0 | 0 | 0 | 0 | 0 | 1 | 0 | 4 | 824685582
| PP |  | Montáž lešení prostorového trubkového lehkého pracovního bez podlah Příplatek za první a každý další den použití lešení k ceně -1111 | [14 empty] | PP | 2
| VV |  | "předpoklad 5 dní" 5*115,05 |  | 575.25 | [12 empty] | VV | 2 | 2 | True | 1 | ROZPOCET
16 | K | 943111811 | Demontáž lešení prostorového trubkového lehkého bez podlah zatížení do 200 kg/m2 v do 10 m | m3 | 115.05 |  | 0 | CS ÚRS 2020 01 |  | základní |  | 0 | 0 | 0 | 0 | 0 | 4 | K | 2 |  |  |  | ROZPOCET | 0 | 0 | 0 | 0 | 0 | 1 | 0 | 4 | -1481983862
| PP |  | Demontáž lešení prostorového trubkového lehkého pracovního bez podlah s provozním zatížením tř. 3 do 200 kg/m2, výšky do 10 m | [14 empty] | PP | 2
17 | K | 944111121 | Montáž ochranného zábradlí trubkového vnitřního na lešeňových konstrukcích jednotyčového | m | 32 |  | 0 | CS ÚRS 2020 01 |  | základní |  | 0 | 0 | 0 | 0 | 0 | 4 | K | 2 |  |  |  | ROZPOCET | 0 | 0 | 0 | 0 | 0 | 1 | 0 | 4 | -79423140
| PP |  | Montáž ochranného zábradlí trubkového vnitřního na lešeňových konstrukcích jednotyčového | [14 empty] | PP | 2
| VV |  | " v m.č.2.12, pro bourání B10" 4*2*(1,5+(0,6+1,3+0,6)) |  | 32 | [12 empty] | VV | 2 | 2 | True | 1 | ROZPOCET
18 | K | 944111221 | Příplatek k ochrannému zábradlí trubkovému vnitřnímu jednotyčovému za první a ZKD den použití | m | 160 |  | 0 | CS ÚRS 2020 01 |  | základní |  | 0 | 0 | 0 | 0 | 0 | 4 | K | 2 |  |  |  | ROZPOCET | 0 | 0 | 0 | 0 | 0 | 1 | 0 | 4 | -1087548943
| PP |  | Montáž ochranného zábradlí trubkového Příplatek za první a každý další den použití zábradlí k ceně -1121 | [14 empty] | PP | 2
| VV |  | "předpoklad 5 dní" 5*32,0 |  | 160 | [12 empty] | VV | 2 | 2 | True | 1 | ROZPOCET
19 | K | 944111821 | Demontáž ochranného zábradlí trubkového vnitřního na lešeňových konstrukcích jednotyčového | m | 32 |  | 0 | CS ÚRS 2020 01 |  | základní |  | 0 | 0 | 0 | 0 | 0 | 4 | K | 2 |  |  |  | ROZPOCET | 0 | 0 | 0 | 0 | 0 | 1 | 0 | 4 | 1713562791
| PP |  | Demontáž ochranného zábradlí trubkového vnitřního na lešeňových konstrukcích jednotyčového | [14 empty] | PP | 2
20 | K | 944511111 | Montáž ochranné sítě z textilie z umělých vláken | m2 | 293.4 |  | 0 | CS ÚRS 2020 01 |  | základní |  | 0 | 0 | 0 | 0 | 0 | 4 | K | 2 |  |  |  | ROZPOCET | 0 | 0 | 0 | 0 | 0 | 1 | 0 | 4 | 2029219546
| PP |  | Montáž ochranné sítě zavěšené na konstrukci lešení z textilie z umělých vláken | [14 empty] | PP | 2
21 | K | 944511211 | Příplatek k ochranné síti za první a ZKD den použití | m2 | 2053.8 |  | 0 | CS ÚRS 2020 01 |  | základní |  | 0 | 0 | 0 | 0 | 0 | 4 | K | 2 |  |  |  | ROZPOCET | 0 | 0 | 0 | 0 | 0 | 1 | 0 | 4 | 1431575086
| PP |  | Montáž ochranné sítě Příplatek za první a každý další den použití sítě k ceně -1111 | [14 empty] | PP | 2
22 | K | 944611811 | Demontáž ochranné plachty z textilie z umělých vláken | m2 | 293.4 |  | 0 | CS ÚRS 2020 01 |  | základní |  | 0 | 0 | 0 | 0 | 0 | 4 | K | 2 |  |  |  | ROZPOCET | 0 | 0 | 0 | 0 | 0 | 1 | 0 | 4 | -144538978
| PP |  | Demontáž ochranné plachty zavěšené na konstrukci lešení z textilie z umělých vláken | [14 empty] | PP | 2
23 | K | 944711112 | Montáž záchytné stříšky š do 2 m | m | 2 |  | 0 | CS ÚRS 2020 01 |  | základní |  | 0 | 0 | 0 | 0 | 0 | 4 | K | 2 |  |  |  | ROZPOCET | 0 | 0 | 0 | 0 | 0 | 1 | 0 | 4 | 1935100798
| PP |  | Montáž záchytné stříšky zřizované současně s lehkým nebo těžkým lešením, šířky přes 1,5 do 2,0 m | [14 empty] | PP | 2
| VV |  | "pro výměnu, zapravení a nátěry oken v m.č.2.12 - vstup do budovy" 2,0 |  | 2 | [12 empty] | VV | 2 | 2 | True | 1 | ROZPOCET
24 | K | 944711212 | Příplatek k záchytné stříšce š do 2 m za první a ZKD den použití | m | 14 |  | 0 | CS ÚRS 2020 01 |  | základní |  | 0 | 0 | 0 | 0 | 0 | 4 | K | 2 |  |  |  | ROZPOCET | 0 | 0 | 0 | 0 | 0 | 1 | 0 | 4 | -2029471944
| PP |  | Montáž záchytné stříšky Příplatek za první a každý další den použití záchytné stříšky k ceně -1112 | [14 empty] | PP | 2
| VV |  | "počítáno 7 dní" 7*2,0 |  | 14 | [12 empty] | VV | 2 | 2 | True | 1 | ROZPOCET
25 | K | 944711812 | Demontáž záchytné stříšky š do 2 m | m | 2 |  | 0 | CS ÚRS 2020 01 |  | základní |  | 0 | 0 | 0 | 0 | 0 | 4 | K | 2 |  |  |  | ROZPOCET | 0 | 0 | 0 | 0 | 0 | 1 | 0 | 4 | 261123210
| PP |  | Demontáž záchytné stříšky zřizované současně s lehkým nebo těžkým lešením, šířky přes 1,5 do 2,0 m | [14 empty] | PP | 2
26 | K | 949101111 | Lešení pomocné pro objekty pozemních staveb s lešeňovou podlahou v do 1,9 m zatížení do 150 kg/m2 | m2 | 57.791 |  | 0 | CS ÚRS 2020 01 |  | základní |  | 0 | 0.00013 | 0.0075128 | 0 | 0 | 4 | K | 2 |  |  |  | ROZPOCET | 0 | 0 | 0 | 0 | 0 | 1 | 0 | 4 | -425903901
| PP |  | Lešení pomocné pracovní pro objekty pozemních staveb pro zatížení do 150 kg/m2, o výšce lešeňové podlahy do 1,9 m | [14 empty] | PP | 2
| VV |  | pro montáže a bourání prací HSV a PSV: | [14 empty] | VV | 2 | 1 | True | 0 | ROZPOCET
| VV |  | "m.č.2.12" 9,22*3,235+3,8*5,78 |  | 51.791 | [12 empty] | VV | 2 | 2 | True | 0 | ROZPOCET
| VV |  | "m.č.3.14" 2*2,0*1,5 |  | 6 | [12 empty] | VV | 2 | 2 | True | 0 | ROZPOCET
| VV |  | Součet |  | 57.791 | [12 empty] | VV | 2 | 4 | True | 1 | ROZPOCET
27 | K | 949101112 | Lešení pomocné pro objekty pozemních staveb s lešeňovou podlahou v do 3,5 m zatížení do 150 kg/m2 | m2 | 113.404 |  | 0 | CS ÚRS 2020 01 |  | základní |  | 0 | 0.00021 | 0.023815 | 0 | 0 | 4 | K | 2 |  |  |  | ROZPOCET | 0 | 0 | 0 | 0 | 0 | 1 | 0 | 4 | 1442704424
| PP |  | Lešení pomocné pracovní pro objekty pozemních staveb pro zatížení do 150 kg/m2, o výšce lešeňové podlahy přes 1,9 do 3,5 m | [14 empty] | PP | 2
| VV |  | pro montáže a bourání prací HSV a PSV: | [14 empty] | VV | 2 | 1 | True | 0 | ROZPOCET
| VV |  | "m.č.2.11" 2*2,0*1,5 |  | 6 | [12 empty] | VV | 2 | 2 | True | 0 | ROZPOCET
| VV |  | "m.č.2.12" 2*(9,22+10,6)*1,5 |  | 59.46 | [12 empty] | VV | 2 | 2 | True | 0 | ROZPOCET
| VV |  | "m.č.3.13" 9,22*5,2 |  | 47.944 | [12 empty] | VV | 2 | 2 | True | 0 | ROZPOCET
| VV |  | Součet |  | 113.404 | [12 empty] | VV | 2 | 4 | True | 1 | ROZPOCET
28 | K | 949211111 | Montáž lešeňové podlahy s příčníky pro trubková lešení v do 10 m | m2 | 15 |  | 0 | CS ÚRS 2020 01 |  | základní |  | 0 | 0 | 0 | 0 | 0 | 4 | K | 2 |  |  |  | ROZPOCET | 0 | 0 | 0 | 0 | 0 | 1 | 0 | 4 | 1687555172
| PP |  | Montáž lešeňové podlahy pro trubková lešení z fošen, prken nebo dřevěných sbíjených lešeňových dílců s příčníky nebo podélníky, ve výšce do 10 m | [14 empty] | PP | 2
| VV |  | " v m.č.2.12, pro bourání B10" 4*1,5*(0,6+1,3+0,6) |  | 15 | [12 empty] | VV | 2 | 2 | True | 1 | ROZPOCET
29 | K | 949211211 | Příplatek k lešeňové podlaze s příčníky pro trubková lešení za první a ZKD den použití | m2 | 75 |  | 0 | CS ÚRS 2020 01 |  | základní |  | 0 | 0 | 0 | 0 | 0 | 4 | K | 2 |  |  |  | ROZPOCET | 0 | 0 | 0 | 0 | 0 | 1 | 0 | 4 | -316437311
| PP |  | Montáž lešeňové podlahy pro trubková lešení Příplatek za první a každý další den použití lešení k ceně -1111 nebo -1112 | [14 empty] | PP | 2
| VV |  | "předpoklad 5 dní" 5*15,0 |  | 75 | [12 empty] | VV | 2 | 2 | True | 1 | ROZPOCET
30 | K | 949211811 | Demontáž lešeňové podlahy s příčníky pro trubková lešení v do 10 m | m2 | 15 |  | 0 | CS ÚRS 2020 01 |  | základní |  | 0 | 0 | 0 | 0 | 0 | 4 | K | 2 |  |  |  | ROZPOCET | 0 | 0 | 0 | 0 | 0 | 1 | 0 | 4 | -425410997
| PP |  | Demontáž lešeňové podlahy pro trubková lešení z fošen, prken nebo dřevěných sbíjených lešeňových dílců s příčníky nebo podélníky, ve výšce do 10 m | [14 empty] | PP | 2
31 | K | 949511112 | Montáž podchodu u trubkových lešení š do 2 m | m | 2 |  | 0 | CS ÚRS 2020 01 |  | základní |  | 0 | 0 | 0 | 0 | 0 | 4 | K | 2 |  |  |  | ROZPOCET | 0 | 0 | 0 | 0 | 0 | 1 | 0 | 4 | -1134583245
| PP |  | Montáž podchodu u trubkových lešení zřizovaného současně s lehkým nebo těžkým pracovním lešením, šířky do 2,0 m | [14 empty] | PP | 2
32 | K | 949511212 | Příplatek k podchodu u trubkových lešení š do 2 m za první a ZKD den použití | m | 14 |  | 0 | CS ÚRS 2020 01 |  | základní |  | 0 | 0 | 0 | 0 | 0 | 4 | K | 2 |  |  |  | ROZPOCET | 0 | 0 | 0 | 0 | 0 | 1 | 0 | 4 | 1061976392
| PP |  | Montáž podchodu u trubkových lešení Příplatek k cenám za první a každý další den použití podchodu k ceně -1112 | [14 empty] | PP | 2
33 | K | 949511812 | Demontáž podchodu u trubkových lešení š do 2 m | m | 2 |  | 0 | CS ÚRS 2020 01 |  | základní |  | 0 | 0 | 0 | 0 | 0 | 4 | K | 2 |  |  |  | ROZPOCET | 0 | 0 | 0 | 0 | 0 | 1 | 0 | 4 | -1059372443
| PP |  | Demontáž podchodu u trubkových lešení zřizovaného současně s lehkým nebo těžkým pracovním lešením, šířky do 2,0 m | [14 empty] | PP | 2
| D | 95 | Různé dokončovací konstrukce a práce pozemních staveb |  |  |  | 0 |  |  |  |  | 0 |  | 0.016468 |  | 0 | 1 | D | 1 |  |  |  | ROZPOCET | [6 empty] | 0
34 | K | 952901114 | Vyčištění budov bytové a občanské výstavby při výšce podlaží přes 4 m | m2 | 411.701 |  | 0 | CS ÚRS 2020 01 |  | základní |  | 0 | 4e-05 | 0.016468 | 0 | 0 | 4 | K | 2 |  |  |  | ROZPOCET | 0 | 0 | 0 | 0 | 0 | 1 | 0 | 4 | 741224684
| PP |  | Vyčištění budov nebo objektů před předáním do užívání budov bytové nebo občanské výstavby, světlé výšky podlaží přes 4 m | [14 empty] | PP | 2
| VV |  | "2.NP" 14,135*(9,22+2*0,6)+(6,82+2*0,6)*(0,655+3,145+0,3) |  | 180.169 | [12 empty] | VV | 2 | 2 | True | 0 | ROZPOCET
| VV |  | "3.NP - balkon" 5,32*(9,22+2*0,6) |  | 55.434 | [12 empty] | VV | 2 | 2 | True | 0 | ROZPOCET
| VV |  | "4.NP" (15,7+2*0,6)*(9,22+2*0,6) |  | 176.098 | [12 empty] | VV | 2 | 2 | True | 0 | ROZPOCET
| VV |  | Součet |  | 411.701 | [12 empty] | VV | 2 | 4 | True | 1 | ROZPOCET
| D | 96 | Bourání konstrukcí |  |  |  | 0 |  |  |  |  | 0 |  | 0 |  | 7.8701 | 1 | D | 1 |  |  |  | ROZPOCET | [6 empty] | 0
35 | K | 714110801 | Demontáž akustických obkladů z panelů dřevěných | m2 | 164.437 |  | 0 | CS ÚRS 2020 01 |  | základní |  | 0 | 0 | 0 | 0.00502 | 0.82547 | 16 | K | 2 |  |  |  | ROZPOCET | 0 | 0 | 0 | 0 | 0 | 1 | 0 | 16 | -550477588
| PP |  | Demontáž akustických obkladů z panelů dřevěných | [14 empty] | PP | 2
| VV |  | dle výkresu č.510 a 710, bod B3: | [14 empty] | VV | 2 | 1 | True | 0 | ROZPOCET
| VV |  | "jeviště" 3,145*3,3+4,495*3,255-1,46*2,48+5,03*4,365 |  | 43.345 | [12 empty] | VV | 2 | 2 | True | 0 | ROZPOCET
| VV |  | "hlediště přízemí" 9,22*(2,82-0,2)+2*3,25*((1,1+0,8)/2+1,77)-2,28*0,89 |  | 39.807 | [12 empty] | VV | 2 | 2 | True | 0 | ROZPOCET
| VV |  | "hlediště balkon" 9,22*(2,485-0,2)+2*(1,15*(1,65+0,65)+2,9*(1,65+0,65+3,43+0,65)/2+1,05*(0,65+3,43))-1,0*1,97 |  | 51.458 | [12 empty] | VV | 2 | 2 | True | 0 | ROZPOCET
| VV |  | Mezisoučet |  | 134.61 | [12 empty] | VV | 2 | 3 | True | 0 | ROZPOCET
| VV |  | "dle výkresu č.510, bod B5" 9,22*3,235 |  | 29.827 | [12 empty] | VV | 2 | 2 | True | 0 | ROZPOCET
| VV |  | Součet |  | 164.437 | [12 empty] | VV | 2 | 4 | True | 1 | ROZPOCET
36 | K | 714110802 | Demontáž akustických obkladů podkladového roštu | m | 164.437 |  | 0 | CS ÚRS 2020 01 |  | základní |  | 0 | 0 | 0 | 0.00124 | 0.2039 | 16 | K | 2 |  |  |  | ROZPOCET | 0 | 0 | 0 | 0 | 0 | 1 | 0 | 16 | -182767536
| PP |  | Demontáž akustických obkladů z roštů podkladových | [14 empty] | PP | 2
37 | K | 762431818 | Demontáž obložení stěn z desek dřevoštěpkových tl přes 15 mm na sraz přibíjených | m2 | 3.396 |  | 0 | CS ÚRS 2020 01 |  | základní |  | 0 | 0 | 0 | 0.01344 | 0.045642 | 16 | K | 2 |  |  |  | ROZPOCET | 0 | 0 | 0 | 0 | 0 | 1 | 0 | 16 | 2102741752
| PP |  | Demontáž obložení stěn z dřevoštěpkových desek šroubovaných na sraz, tloušťka desky přes 15 mm | [14 empty] | PP | 2
| VV |  | "dle výkresu č.510, bod B2" (4,625+2*1,3)*0,47 |  | 3.396 | [12 empty] | VV | 2 | 2 | True | 1 | ROZPOCET
38 | K | 762521923 | Vyřezání části podlahy z prken tl do 32 mm bez polštářů plochy jednotlivě do 4 m2 | m | 18.9 |  | 0 | CS ÚRS 2020 01 |  | základní |  | 0 | 0 | 0 | 0.0088 | 0.16632 | 16 | K | 2 |  |  |  | ROZPOCET | 0 | 0 | 0 | 0 | 0 | 1 | 0 | 16 | 1788357601
| PP |  | Podlahy tesařské vyřezání části podlahy, bez vyřezání polštářů, z prken tl. do 32 mm, otvoru plochy jednotlivě přes 1,00 do 4,00 m2 | [14 empty] | PP | 2
| VV |  | "dle výkresu č.511, bod P11" 2*9,45 |  | 18.9 | [12 empty] | VV | 2 | 2 | True | 1 | ROZPOCET
39 | K | 762526811 | Demontáž podlah z dřevotřísky, překližky, sololitu tloušťky do 20 mm bez polštářů | m2 | 12.279 |  | 0 | CS ÚRS 2020 01 |  | základní |  | 0 | 0 | 0 | 0.03 | 0.36837 | 16 | K | 2 |  |  |  | ROZPOCET | 0 | 0 | 0 | 0 | 0 | 1 | 0 | 16 | 937431531
| PP |  | Demontáž podlah z desek dřevotřískových, překližkových, sololitových tl. do 20 mm bez polštářů | [14 empty] | PP | 2
| VV |  | "dle výkresu č.510, bod B2" 2,655*4,625 |  | 12.279 | [12 empty] | VV | 2 | 2 | True | 1 | ROZPOCET
40 | K | 762711810 | Demontáž prostorových vázaných kcí z hraněného řeziva průřezové plochy do 120 cm2 | m | 51.468 |  | 0 | CS ÚRS 2020 01 |  | základní |  | 0 | 0 | 0 | 0.006 | 0.30881 | 16 | K | 2 |  |  |  | ROZPOCET | 0 | 0 | 0 | 0 | 0 | 1 | 0 | 16 | 862864758
| PP |  | Demontáž prostorových vázaných konstrukcí z řeziva hraněného nebo polohraněného průřezové plochy do 120 cm2 | [14 empty] | PP | 2
| VV |  | "dle výkresu č.510, bod B2 + 20% na vzpěry atp." (6*2,655+4*4,625+18*0,47)*1,2 |  | 51.468 | [12 empty] | VV | 2 | 2 | True | 1 | ROZPOCET
41 | K | 763101856 | Vyřezání otvoru v SDK desce v podhledu nebo podkroví jednoduché opláštění do 0,5 m2 | kus | 3 |  | 0 | CS ÚRS 2020 01 |  | základní |  | 0 | 0 | 0 | 0.006 | 0.018 | 16 | K | 2 |  |  |  | ROZPOCET | 0 | 0 | 0 | 0 | 0 | 1 | 0 | 16 | -298961037
| PP |  | Vyřezání otvoru v sádrokartonové desce v podhledech nebo podkrovích s jednoduchým opláštěním velikosti otvoru přes 0,25 do 0,50 m2 | [14 empty] | PP | 2
| VV |  | "pro elektro, m.č.-102" 3 |  | 3 | [12 empty] | VV | 2 | 2 | True | 1 | ROZPOCET
42 | K | 766441822 | Demontáž parapetních desek dřevěných nebo plastových šířky přes 30 cm délky přes 1,0 m | kus | 2 |  | 0 | CS ÚRS 2020 01 |  | základní |  | 0 | 0 | 0 | 0.006 | 0.012 | 16 | K | 2 |  |  |  | ROZPOCET | 0 | 0 | 0 | 0 | 0 | 1 | 0 | 16 | -1466645622
| PP |  | Demontáž parapetních desek dřevěných nebo plastových šířky přes 300 mm délky přes 1 m | [14 empty] | PP | 2
| VV |  | "dle výkresu č.510, bod B4" 2 |  | 2 | [12 empty] | VV | 2 | 2 | True | 1 | ROZPOCET
43 | K | 77551181x | Demontáž podlah vlysových s lištami přibíjených - vyřezání drážky. | m2 | 0.16 |  | 0 |  |  | základní |  | 0 | 0 | 0 | 0.015 | 0.0024 | 16 | K | 2 |  |  |  | ROZPOCET | 0 | 0 | 0 | 0 | 0 | 1 | 0 | 16 | 2136379409
| PP |  | Demontáž podlah vlysových s lištami přibíjených - vyřezání drážky. | [14 empty] | PP | 2
| VV |  | "dle výkresu č.511, bod P9" 3,2*0,05 |  | 0.16 | [12 empty] | VV | 2 | 2 | True | 1 | ROZPOCET
44 | K | 776201812 | Demontáž lepených povlakových podlah s podložkou ručně | m2 | 200.088 |  | 0 | CS ÚRS 2020 01 |  | základní |  | 0 | 0 | 0 | 0.003 | 0.60026 | 16 | K | 2 |  |  |  | ROZPOCET | 0 | 0 | 0 | 0 | 0 | 1 | 0 | 16 | -653738104
| PP |  | Demontáž povlakových podlahovin lepených ručně s podložkou | [14 empty] | PP | 2
| VV |  | "dle výkresu č.510 - hlediště a podium" 9,22*14,135+4,45*0,65+5,28*3,145+1,3*0,935 |  | 151.038 | [12 empty] | VV | 2 | 2 | True | 0 | ROZPOCET
| VV |  | "dle výkresu č.520 - balkon" (1,665+5,735+1,82)*5,32 |  | 49.05 | [12 empty] | VV | 2 | 2 | True | 0 | ROZPOCET
| VV |  | Součet |  | 200.088 | [12 empty] | VV | 2 | 4 | True | 1 | ROZPOCET
45 | K | 967031132 | Přisekání rovných ostění v cihelném zdivu na MV nebo MVC | m2 | 1.32 |  | 0 | CS ÚRS 2020 01 |  | základní |  | 0 | 0 | 0 | 0.055 | 0.0726 | 4 | K | 2 |  |  |  | ROZPOCET | 0 | 0 | 0 | 0 | 0 | 1 | 0 | 4 | -1336538227
| PP |  | Přisekání (špicování) plošné nebo rovných ostění zdiva z cihel pálených rovných ostění, bez odstupu, po hrubém vybourání otvorů, na maltu vápennou nebo vápenocementovou | [14 empty] | PP | 2
| VV |  | "dle výkresu č.510, bod B1" 2*0,3*2,2 |  | 1.32 | [12 empty] | VV | 2 | 2 | True | 1 | ROZPOCET
46 | K | 967031734 | Přisekání plošné zdiva z cihel pálených na MV nebo MVC tl do 300 mm | m2 | 1.17 |  | 0 | CS ÚRS 2020 01 |  | základní |  | 0 | 0 | 0 | 0.545 | 0.63765 | 4 | K | 2 |  |  |  | ROZPOCET | 0 | 0 | 0 | 0 | 0 | 1 | 0 | 4 | 455388151
| PP |  | Přisekání (špicování) plošné nebo rovných ostění zdiva z cihel pálených plošné, na maltu vápennou nebo vápenocementovou, tl. na maltu vápennou nebo vápenocementovou, tl. do 300 mm | [14 empty] | PP | 2
| VV |  | "dle výkresu č.510, bod B9" 0,65*1,8 |  | 1.17 | [12 empty] | VV | 2 | 2 | True | 1 | ROZPOCET
47 | K | 968062357 | Vybourání dřevěných rámů oken dvojitých včetně křídel pl přes 4 m2 | m2 | 17.652 |  | 0 | CS ÚRS 2020 01 |  | základní |  | 0 | 0 | 0 | 0.047 | 0.82964 | 4 | K | 2 |  |  |  | ROZPOCET | 0 | 0 | 0 | 0 | 0 | 1 | 0 | 4 | 544476264
| PP |  | Vybourání dřevěných rámů oken s křídly, dveřních zárubní, vrat, stěn, ostění nebo obkladů rámů oken s křídly dvojitých, plochy přes 4 m2 | [14 empty] | PP | 2
| VV |  | "dle výkresu č.710, bod B7" 2*(1,98*2,75+1,0*1,0*pi/2)+1,46*2,48 |  | 17.652 | [12 empty] | VV | 2 | 2 | True | 1 | ROZPOCET
48 | K | 96807286x | Vybourání zastiňovací techniky na okenních otvorech v ploše nad 2,0m, vč.odpojení do rozvodů elektro. | m2 | 14.879 |  | 0 |  |  | základní |  | 0 | 0 | 0 | 0.003 | 0.044637 | 4 | K | 2 |  |  |  | ROZPOCET | 0 | 0 | 0 | 0 | 0 | 1 | 0 | 4 | 1139703243
| PP |  | Vybourání zastiňovací techniky na okenních otvorech v ploše nad 2,0m, vč.odpojení do rozvodů elektro. | [14 empty] | PP | 2
| VV |  | "dle výkresu č.510, bod B8" (1,98+2,025)*3,715 |  | 14.879 | [12 empty] | VV | 2 | 2 | True | 1 | ROZPOCET
49 | K | 968072875 | Vybourání svinovacích rolet mřížových pl do 2 m2 | m2 | 0.96 |  | 0 | CS ÚRS 2020 01 |  | základní |  | 0 | 0 | 0 | 0.006 | 0.00576 | 4 | K | 2 |  |  |  | ROZPOCET | 0 | 0 | 0 | 0 | 0 | 1 | 0 | 4 | 635604506
| PP |  | Vybourání kovových rámů oken s křídly, dveřních zárubní, vrat, stěn, ostění nebo obkladů rolet svinovacích mřížových, plochy do 2 m2 | [14 empty] | PP | 2
| VV |  | "dle výkresu č.511 - P12" 2*2*0,6*0,4 |  | 0.96 | [12 empty] | VV | 2 | 2 | True | 1 | ROZPOCET
50 | K | 971033161 | Vybourání otvorů ve zdivu cihelném D do 60 mm na MVC nebo MV tl do 600 mm | kus | 4 |  | 0 | CS ÚRS 2020 01 |  | základní |  | 0 | 0 | 0 | 0.002 | 0.008 | 4 | K | 2 |  |  |  | ROZPOCET | 0 | 0 | 0 | 0 | 0 | 1 | 0 | 4 | -2141912128
| PP |  | Vybourání otvorů ve zdivu základovém nebo nadzákladovém z cihel, tvárnic, příčkovek z cihel pálených na maltu vápennou nebo vápenocementovou průměru profilu do 60 mm, tl. do 600 mm | [14 empty] | PP | 2
| VV |  | "pro elektro - dle výkresu elektro" 4 |  | 4 | [12 empty] | VV | 2 | 2 | True | 1 | ROZPOCET
51 | K | 971033641 | Vybourání otvorů ve zdivu cihelném pl do 4 m2 na MVC nebo MV tl do 300 mm | m3 | 0.693 |  | 0 | CS ÚRS 2020 01 |  | základní |  | 0 | 0 | 0 | 1.8 | 1.2474 | 4 | K | 2 |  |  |  | ROZPOCET | 0 | 0 | 0 | 0 | 0 | 1 | 0 | 4 | 1999586402
| PP |  | Vybourání otvorů ve zdivu základovém nebo nadzákladovém z cihel, tvárnic, příčkovek z cihel pálených na maltu vápennou nebo vápenocementovou plochy do 4 m2, tl. do 300 mm | [14 empty] | PP | 2
| VV |  | "dle výkresu č.510, bod B1" 1,1*0,3*2,1 |  | 0.693 | [12 empty] | VV | 2 | 2 | True | 1 | ROZPOCET
52 | K | 972054141 | Vybourání otvorů v ŽB stropech nebo klenbách pl do 0,0225 m2 tl do 150 mm | kus | 1 |  | 0 | CS ÚRS 2020 01 |  | základní |  | 0 | 0 | 0 | 0.008 | 0.008 | 4 | K | 2 |  |  |  | ROZPOCET | 0 | 0 | 0 | 0 | 0 | 1 | 0 | 4 | -1610678823
| PP |  | Vybourání otvorů ve stropech nebo klenbách železobetonových bez odstranění podlahy a násypu, plochy do 0,0225 m2, tl. do 150 mm | [14 empty] | PP | 2
| VV |  | "pro elektro" 1 |  | 1 | [12 empty] | VV | 2 | 2 | True | 1 | ROZPOCET
53 | K | 972054491 | Vybourání otvorů v ŽB stropech nebo klenbách pl do 1 m2 tl přes 80 mm | m3 | 0.728 |  | 0 | CS ÚRS 2020 01 |  | základní |  | 0 | 0 | 0 | 2.4 | 1.7472 | 4 | K | 2 |  |  |  | ROZPOCET | 0 | 0 | 0 | 0 | 0 | 1 | 0 | 4 | -687455795
| PP |  | Vybourání otvorů ve stropech nebo klenbách železobetonových bez odstranění podlahy a násypu, plochy do 1 m2, tl. přes 80 mm | [14 empty] | PP | 2
| VV |  | "dle výkresu č.520, B10" 4*1,3*0,4*0,35 |  | 0.728 | [12 empty] | VV | 2 | 2 | True | 1 | ROZPOCET
54 | K | 974031132 | Vysekání rýh ve zdivu cihelném hl do 50 mm š do 70 mm | m | 35.915 |  | 0 | CS ÚRS 2020 01 |  | základní |  | 0 | 0 | 0 | 0.006 | 0.21549 | 16 | K | 2 |  |  |  | ROZPOCET | 0 | 0 | 0 | 0 | 0 | 1 | 0 | 16 | -1170992839
| PP |  | Vysekání rýh ve zdivu cihelném na maltu vápennou nebo vápenocementovou do hl. 50 mm a šířky do 70 mm | [14 empty] | PP | 2
| VV |  | pro rozvody elektro - dle PD elektro: | [14 empty] | VV | 2 | 1 | True | 0 | ROZPOCET
| VV |  | "svislé drážky" 5*2,94+4,16+4,2 |  | 23.06 | [12 empty] | VV | 2 | 2 | True | 0 | ROZPOCET
| VV |  | "vodorovné drážky" 11,285+1,57 |  | 12.855 | [12 empty] | VV | 2 | 2 | True | 0 | ROZPOCET
| VV |  | Součet |  | 35.915 | [12 empty] | VV | 2 | 4 | True | 1 | ROZPOCET
55 | K | 974031167 | Vysekání rýh ve zdivu cihelném hl do 150 mm š do 300 mm | m | 5 |  | 0 | CS ÚRS 2020 01 |  | základní |  | 0 | 0 | 0 | 0.081 | 0.405 | 4 | K | 2 |  |  |  | ROZPOCET | 0 | 0 | 0 | 0 | 0 | 1 | 0 | 4 | -1845213356
| PP |  | Vysekání rýh ve zdivu cihelném na maltu vápennou nebo vápenocementovou do hl. 150 mm a šířky do 300 mm | [14 empty] | PP | 2
| VV |  | "dle výkresu č.510, bod B6" 5,0 |  | 5 | [12 empty] | VV | 2 | 2 | True | 1 | ROZPOCET
56 | K | 974031666 | Vysekání rýh ve zdivu cihelném pro vtahování nosníků hl do 150 mm v do 250 mm | m | 1.5 |  | 0 | CS ÚRS 2020 01 |  | základní |  | 0 | 0 | 0 | 0.065 | 0.0975 | 4 | K | 2 |  |  |  | ROZPOCET | 0 | 0 | 0 | 0 | 0 | 1 | 0 | 4 | 955936710
| PP |  | Vysekání rýh ve zdivu cihelném na maltu vápennou nebo vápenocementovou pro vtahování nosníků do zdí, před vybouráním otvoru do hl. 150 mm, při v. nosníku do 250 mm | [14 empty] | PP | 2
| VV |  | "dle výkresu 511, pro dveře DI/01" 1,5 |  | 1.5 | [12 empty] | VV | 2 | 2 | True | 1 | ROZPOCET
| D | 997 | Přesun sutě |  |  |  | 0 |  |  |  |  | 0 |  | 0 |  | 0 | 1 | D | 1 |  |  |  | ROZPOCET | [6 empty] | 0
57 | K | 997013216 | Vnitrostaveništní doprava suti a vybouraných hmot pro budovy v do 21 m ručně | t | 7.878 |  | 0 | CS ÚRS 2020 01 |  | základní |  | 0 | 0 | 0 | 0 | 0 | 4 | K | 2 |  |  |  | ROZPOCET | 0 | 0 | 0 | 0 | 0 | 1 | 0 | 4 | -228045234
| PP |  | Vnitrostaveništní doprava suti a vybouraných hmot vodorovně do 50 m svisle ručně pro budovy a haly výšky přes 18 do 21 m | [14 empty] | PP | 2
58 | K | 997013501 | Odvoz suti a vybouraných hmot na skládku nebo meziskládku do 1 km se složením | t | 7.878 |  | 0 | CS ÚRS 2020 01 |  | základní |  | 0 | 0 | 0 | 0 | 0 | 4 | K | 2 |  |  |  | ROZPOCET | 0 | 0 | 0 | 0 | 0 | 1 | 0 | 4 | -869254008
| PP |  | Odvoz suti a vybouraných hmot na skládku nebo meziskládku se složením, na vzdálenost do 1 km | [14 empty] | PP | 2
59 | K | 997013509 | Příplatek k odvozu suti a vybouraných hmot na skládku ZKD 1 km přes 1 km | t | 149.682 |  | 0 | CS ÚRS 2020 01 |  | základní |  | 0 | 0 | 0 | 0 | 0 | 4 | K | 2 |  |  |  | ROZPOCET | 0 | 0 | 0 | 0 | 0 | 1 | 0 | 4 | 650512193
| PP |  | Odvoz suti a vybouraných hmot na skládku nebo meziskládku se složením, na vzdálenost Příplatek k ceně za každý další i započatý 1 km přes 1 km | [14 empty] | PP | 2
| VV |  | "odvoz do 20km" (20-1)*7,878 |  | 149.682 | [12 empty] | VV | 2 | 2 | True | 1 | ROZPOCET
60 | K | 997013602 | Poplatek za uložení na skládce (skládkovné) stavebního odpadu železobetonového kód odpadu 17 01 01 | t | 1.498 |  | 0 | CS ÚRS 2020 01 |  | základní |  | 0 | 0 | 0 | 0 | 0 | 4 | K | 2 |  |  |  | ROZPOCET | 0 | 0 | 0 | 0 | 0 | 1 | 0 | 4 | -488761726
| PP |  | Poplatek za uložení stavebního odpadu na skládce (skládkovné) z armovaného betonu zatříděného do Katalogu odpadů pod kódem 17 01 01 | [14 empty] | PP | 2
| VV |  | "dle kapitoly 96" 1,498 |  | 1.498 | [12 empty] | VV | 2 | 2 | True | 1 | ROZPOCET
61 | K | 997013603 | Poplatek za uložení na skládce (skládkovné) stavebního odpadu cihelného kód odpadu 17 01 02 | t | 2.684 |  | 0 | CS ÚRS 2020 01 |  | základní |  | 0 | 0 | 0 | 0 | 0 | 4 | K | 2 |  |  |  | ROZPOCET | 0 | 0 | 0 | 0 | 0 | 1 | 0 | 4 | -1769344946
| PP |  | Poplatek za uložení stavebního odpadu na skládce (skládkovné) cihelného zatříděného do Katalogu odpadů pod kódem 17 01 02 | [14 empty] | PP | 2
| VV |  | "dle kapitoly 96" 2,684 |  | 2.684 | [12 empty] | VV | 2 | 2 | True | 1 | ROZPOCET
62 | K | 997013631 | Poplatek za uložení na skládce (skládkovné) stavebního odpadu směsného kód odpadu 17 09 04 | t | 1.755 |  | 0 | CS ÚRS 2020 01 |  | základní |  | 0 | 0 | 0 | 0 | 0 | 4 | K | 2 |  |  |  | ROZPOCET | 0 | 0 | 0 | 0 | 0 | 1 | 0 | 4 | 251331932
| PP |  | Poplatek za uložení stavebního odpadu na skládce (skládkovné) směsného stavebního a demoličního zatříděného do Katalogu odpadů pod kódem 17 09 04 | [14 empty] | PP | 2
| VV |  | "dle kapitoly 96" 1,755 |  | 1.755 | [12 empty] | VV | 2 | 2 | True | 1 | ROZPOCET
63 | K | 997013811 | Poplatek za uložení na skládce (skládkovné) stavebního odpadu dřevěného kód odpadu 17 02 01 | t | 1.933 |  | 0 | CS ÚRS 2020 01 |  | základní |  | 0 | 0 | 0 | 0 | 0 | 4 | K | 2 |  |  |  | ROZPOCET | 0 | 0 | 0 | 0 | 0 | 1 | 0 | 4 | 1227127900
| PP |  | Poplatek za uložení stavebního odpadu na skládce (skládkovné) dřevěného zatříděného do Katalogu odpadů pod kódem 17 02 01 | [14 empty] | PP | 2
| VV |  | "dle kapitoly 96" 1,933 |  | 1.933 | [12 empty] | VV | 2 | 2 | True | 1 | ROZPOCET
| D | 998 | Přesun hmot |  |  |  | 0 |  |  |  |  | 0 |  | 0 |  | 0 | 1 | D | 1 |  |  |  | ROZPOCET | [6 empty] | 0
64 | K | 998018003 | Přesun hmot ruční pro budovy v do 24 m | t | 3.06 |  | 0 | CS ÚRS 2020 01 |  | základní |  | 0 | 0 | 0 | 0 | 0 | 4 | K | 2 |  |  |  | ROZPOCET | 0 | 0 | 0 | 0 | 0 | 1 | 0 | 4 | -704366752
| PP |  | Přesun hmot pro budovy občanské výstavby, bydlení, výrobu a služby ruční - bez užití mechanizace vodorovná dopravní vzdálenost do 100 m pro budovy s jakoukoliv nosnou konstrukcí výšky přes 12 do 24 m | [14 empty] | PP | 2
| D | PSV | Práce a dodávky PSV |  |  |  | 0 |  |  |  |  | 0 |  | 9.1335 |  | 0.00759 | 2 | D | 0 |  |  |  | ROZPOCET | [6 empty] | 0
| D | 720 | Zdravotechnika |  |  |  | 0 |  |  |  |  | 0 |  | 0 |  | 0 | 2 | D | 1 |  |  |  | ROZPOCET | [6 empty] | 0
65 | K | 01zti | Dod+mtž ZTI - viz. samostatný rozpočet | soub | 1 | 0 | 0 |  |  | základní |  | 0 | 0 | 0 | 0 | 0 | 16 | K | 2 |  |  |  | ROZPOCET | 0 | 0 | 0 | 0 | 0 | 1 | 0 | 16 | -1118970941
| PP |  | Dod+mtž ZTI - viz. samostatný rozpočet | [14 empty] | PP | 2
| D | 762 | Konstrukce tesařské |  |  |  | 0 |  |  |  |  | 0 |  | 0.7507 |  | 0 | 2 | D | 1 |  |  |  | ROZPOCET | [6 empty] | 0
66 | K | 762511282x | Podlahové kce podkladové dvouvrstvé z desek OSB tl 2x12 mm broušených na pero a drážku kotvených do stávající dřevěné podlahy | m2 | 47.303 |  | 0 |  |  | základní |  | 0 | 0.01567 | 0.74124 | 0 | 0 | 16 | K | 2 |  |  |  | ROZPOCET | 0 | 0 | 0 | 0 | 0 | 1 | 0 | 16 | -2000745616
| PP |  | Podlahové kce podkladové dvouvrstvé z desek OSB tl 2x12 mm broušených na pero a drážku kotvených do stávající dřevěné podlahy | [14 empty] | PP | 2
| VV |  | "dle výkresu 511, překrytí stávající dřevěné podlahy" 9,22*6,1-6,165*1,45 |  | 47.303 | [12 empty] | VV | 2 | 2 | True | 1 | ROZPOCET
67 | K | 762595001 | Spojovací prostředky pro položení dřevěných podlah a zakrytí kanálů | m2 | 47.303 |  | 0 | CS ÚRS 2020 01 |  | základní |  | 0 | 0.0002 | 0.0094606 | 0 | 0 | 16 | K | 2 |  |  |  | ROZPOCET | 0 | 0 | 0 | 0 | 0 | 1 | 0 | 16 | -1752459731
| PP |  | Spojovací prostředky podlah a podkladových konstrukcí hřebíky, vruty | [14 empty] | PP | 2
68 | K | 998762103 | Přesun hmot tonážní pro kce tesařské v objektech v do 24 m | t | 0.751 |  | 0 | CS ÚRS 2020 01 |  | základní |  | 0 | 0 | 0 | 0 | 0 | 16 | K | 2 |  |  |  | ROZPOCET | 0 | 0 | 0 | 0 | 0 | 1 | 0 | 16 | -1938734738
| PP |  | Přesun hmot pro konstrukce tesařské stanovený z hmotnosti přesunovaného materiálu vodorovná dopravní vzdálenost do 50 m v objektech výšky přes 12 do 24 m | [14 empty] | PP | 2
| D | 763 | Konstrukce suché výstavby |  |  |  | 0 |  |  |  |  | 0 |  | 3.5383 |  | 0.00759 | 2 | D | 1 |  |  |  | ROZPOCET | [6 empty] | 0
69 | K | 76311 | *Popis obsahu ceny SDK konstrukcí : do cen kalkulovat ukončení u okrajů, závěsné a nosné konstrukce pro mtž ZTI, ÚT vč.zesílení nosné konstrukce. Dále do ceny kalkulovat ochranu hran a rohů Al úhelníkem, zřízení otvorů pro svítidla a prostupy rozvodů prof |  | 0 |  | 0 |  |  | základní |  | 0 | 0 | 0 | 0 | 0 | 16 | K | 2 |  |  |  | ROZPOCET | 0 | 0 | 0 | 0 | 0 | 1 | 0 | 16 | 1986974442
| PP |  | Popis obsahu ceny SDK konstrukcí : do cen kalkulovat ukončení u okrajů, závěsné a nosné konstrukce pro mtž ZTI, ÚT vč.zesílení nosné konstrukce. Dále do ceny kalkulovat ochranu hran a rohů Al úhelníkem, zřízení otvorů pro svítidla a prostupy rozvodů profesí. Konstrukce budou prvedeny a dilatovány dle technologických pravidel výrobce. | [14 empty] | PP | 2
70 | K | 763121411 | SDK stěna předsazená tl 62,5 mm profil CW+UW 50 deska 1xA 12,5 bez izolace EI 15 | m2 | 48.862 |  | 0 | CS ÚRS 2020 01 |  | základní |  | 0 | 0.01182 | 0.57755 | 0 | 0 | 4 | K | 2 |  |  |  | ROZPOCET | 0 | 0 | 0 | 0 | 0 | 1 | 0 | 4 | -60093987
| PP |  | Stěna předsazená ze sádrokartonových desek s nosnou konstrukcí z ocelových profilů CW, UW jednoduše opláštěná deskou standardní A tl. 12,5 mm bez izolace, EI 15, stěna tl. 62,5 mm, profil 50 | [14 empty] | PP | 2
| VV |  | dle výkresu č.711 a 713, bod P7: | [14 empty] | VV | 2 | 1 | True | 0 | ROZPOCET
| VV |  | "čelo balkonu" 9,22*1,7 |  | 15.674 | [12 empty] | VV | 2 | 2 | True | 0 | ROZPOCET
| VV |  | "dtto, bod P13: | [14 empty] | VV | 2 | 1 | True | 0 | ROZPOCET
| VV |  | "za jevištěm" (3,145+5,28+1,92)*3,555-1,38*2,6 |  | 33.188 | [12 empty] | VV | 2 | 2 | True | 0 | ROZPOCET
| VV |  | Součet |  | 48.862 | [12 empty] | VV | 2 | 4 | True | 1 | ROZPOCET
71 | K | 763121511 | SDK stěna předsazená tl 39,5 mm profil CD+UD desky 1xA 12,5 bez izolace EI 15 | m2 | 47.659 |  | 0 | CS ÚRS 2020 01 |  | základní |  | 0 | 0.01123 | 0.53521 | 0 | 0 | 16 | K | 2 |  |  |  | ROZPOCET | 0 | 0 | 0 | 0 | 0 | 1 | 0 | 16 | 488434228
| PP |  | Stěna předsazená ze sádrokartonových desek s nosnou konstrukcí z ocelových profilů CD a UD, s kotvením CD po 1 500 mm jednoduše opláštěná deskou standardní A tl. 12,5 mm, stěna tl. 39,5 mm, bez izolace, EI 15 | [14 empty] | PP | 2
| VV |  | "dle výkresu č.530 - opláštění VZT jednotek" 2*(2*(2,79+2,67)*1,5+2,79*2,67) |  | 47.659 | [12 empty] | VV | 2 | 2 | True | 1 | ROZPOCET
72 | K | 763131531x | SDK podhled deska 1xDF 12,5 bez izolace jednovrstvá spodní kce profil CD+UD EI 15 s útlumem hluku až 71 dB | m2 | 29.827 |  | 0 |  |  | základní |  | 0 | 0.01379 | 0.41131 | 0 | 0 | 16 | K | 2 |  |  |  | ROZPOCET | 0 | 0 | 0 | 0 | 0 | 1 | 0 | 16 | 774901220
| PP |  | Podhled ze sádrokartonových desek jednovrstvá zavěšená spodní konstrukce z ocelových profilů CD, UD jednoduše opláštěná deskou protipožární DF, tl. 12,5 mm, bez izolace, EI 15 s útlumem hluku až 71 dB | [14 empty] | PP | 2
| VV |  | "dle výkresu č.511, bod P8" 9,22*3,235 |  | 29.827 | [12 empty] | VV | 2 | 2 | True | 1 | ROZPOCET
73 | K | 763132931 | Vyspravení SDK podhledu, podkroví plochy do 0,25 m2 deska 1xA 12,5 | kus | 3 |  | 0 | CS ÚRS 2020 01 |  | základní |  | 0 | 0.00347 | 0.01041 | 0.00253 | 0.00759 | 16 | K | 2 |  |  |  | ROZPOCET | 0 | 0 | 0 | 0 | 0 | 1 | 0 | 16 | -585926702
| PP |  | Vyspravení sádrokartonových podhledů nebo podkroví plochy jednotlivě přes 0,10 do 0,25 m2 desky tl. 12,5 mm standardní A | [14 empty] | PP | 2
| VV |  | "pro elektro, m.č.-102" 3 |  | 3 | [12 empty] | VV | 2 | 2 | True | 1 | ROZPOCET
74 | K | 76316-01 | *Dod+mtž akustického obkladu stěn v rastru do 600x2700mm v tl.40mm, montované na svislo, jádro v plástvích lisovaná skelná vlákna, povrch zesílená sklovláknitá tkanina, vč.nosného roštu, spoj.a kotevního materiálu a všech syst.doplňků. Bližší schéma rozvr | m2 | 128.6 |  | 0 |  |  | základní |  | 0 | 0.01556 | 2.001 | 0 | 0 | 16 | K | 2 |  |  |  | ROZPOCET | 0 | 0 | 0 | 0 | 0 | 1 | 0 | 16 | 2132196118
| PP |  | Dod+mtž akustického obkladu stěn v rastru do 600x2700mm v tl.40mm, montované na svislo, jádro v plástvích lisovaná skelná vlákna, povrch zesílená sklovláknitá tkanina, vč.nosného roštu, spoj.a kotevního materiálu a všech syst.doplňků. Bližší schéma rozvržení viz výkres č.713 (bod P6) a specifkace vlastností viz.Technická zpráva. | [14 empty] | PP | 2
| VV |  | dle výkresu č.713: | [14 empty] | VV | 2 | 1 | True | 0 | ROZPOCET
| VV |  | "v úrovni 3.NP - nad jevištěm" 5,035*(1,885+2,7) |  | 23.085 | [12 empty] | VV | 2 | 2 | True | 0 | ROZPOCET
| VV |  | "2.NP - hlediště" 9,22*2,7+2*3,535*(2,7+0,37/2) |  | 45.291 | [12 empty] | VV | 2 | 2 | True | 0 | ROZPOCET
| VV |  | "3.NP - balkon" 9,22*2,7+2*(5,15*2,7+3,0*1,8/2+1,15*1,8)-1,0*2,02 |  | 60.224 | [12 empty] | VV | 2 | 2 | True | 0 | ROZPOCET
| VV |  | Součet |  | 128.6 | [12 empty] | VV | 2 | 4 | True | 1 | ROZPOCET
75 | K | 76390-01 | Zatmelení prostupů protipožárním tmelem v SDK kcích. | m | 18.6 |  | 0 |  |  | základní |  | 0 | 0.00015 | 0.00279 | 0 | 0 | 16 | K | 2 |  |  |  | ROZPOCET | 0 | 0 | 0 | 0 | 0 | 1 | 0 | 16 | -686216842
| PP |  | Zatmelení prostupů protipožárním tmelem v SDK kcích. | [14 empty] | PP | 2
| VV |  | "4.NP - SDK opláštění VZT jednotek" 2*2*(1,5+0,35+1,8+1,0) |  | 18.6 | [12 empty] | VV | 2 | 2 | True | 1 | ROZPOCET
76 | K | 998763303 | Přesun hmot tonážní pro sádrokartonové konstrukce v objektech v do 24 m | t | 2.961 |  | 0 | CS ÚRS 2020 01 |  | základní |  | 0 | 0 | 0 | 0 | 0 | 16 | K | 2 |  |  |  | ROZPOCET | 0 | 0 | 0 | 0 | 0 | 1 | 0 | 16 | 2021672110
| PP |  | Přesun hmot pro konstrukce montované z desek sádrokartonových, sádrovláknitých, cementovláknitých nebo cementových stanovený z hmotnosti přesunovaného materiálu vodorovná dopravní vzdálenost do 50 m v objektech výšky přes 12 do 24 m | [14 empty] | PP | 2
| D | 766 | Konstrukce truhlářské |  |  |  | 0 |  |  |  |  | 0 |  | 3.5132 |  | 0 | 2 | D | 1 |  |  |  | ROZPOCET | [6 empty] | 0
77 | K | 76641181x | Demontáž truhlářského obložení stěn z panelů plochy do 1,5 m2 k dalšímu použití | m2 | 11.285 |  | 0 |  |  | základní |  | 0 | 0.02465 | 0.27818 | 0 | 0 | 16 | K | 2 |  |  |  | ROZPOCET | 0 | 0 | 0 | 0 | 0 | 1 | 0 | 16 | -1067075645
| PP |  | Demontáž obložení stěn panely, plochy do 1,5 m2 k dalšímu použití | [14 empty] | PP | 2
| VV |  | "pro elektro, m.č.-102" 11,285*1,0 |  | 11.285 | [12 empty] | VV | 2 | 2 | True | 1 | ROZPOCET
78 | K | 766416242 | Montáž obložení stěn plochy přes 5 m2 panely z aglomerovaných desek do 1,50 m2 | m2 | 11.285 |  | 0 | CS ÚRS 2020 01 |  | základní |  | 0 | 0 | 0 | 0 | 0 | 16 | K | 2 |  |  |  | ROZPOCET | 0 | 0 | 0 | 0 | 0 | 1 | 0 | 16 | 1072910077
| PP |  | Montáž obložení stěn plochy přes 5 m2 panely obkladovými z aglomerovaných desek, plochy přes 0,60 do 1,50 m2 | [14 empty] | PP | 2
79 | K | 76662-01 | *OI/01,02 - Dod+mtž vnějšího okna roz.1980x3175mm s obloukovým nadsvětlíkem, členění 3x3 z toho 6 křídel otevíravých/vyklápěcích a 3 (luneta) pevně zasklených. Okno s přerušeým tepelným mostem, kování kovové zátěžové dle konkrétní nabídky dodavatele. Zask | soub | 2 |  | 0 |  |  | základní |  | 0 | 0.125 | 0.25 | 0 | 0 | 16 | K | 2 |  |  |  | ROZPOCET | 0 | 0 | 0 | 0 | 0 | 1 | 0 | 16 | 449426006
| PP |  | OI/01,02 - Dod+mtž vnějšího okna roz.1980x3175mm s obloukovým nadsvětlíkem, členění 3x3 z toho 6 křídel otevíravých/vyklápěcích a 3 (luneta) pevně zasklených. Okno s přerušeým tepelným mostem, kování kovové zátěžové dle konkrétní nabídky dodavatele. Zasklení trojnásobné čiré tepelně-izolační. Povrch vyvzorkovat dle původního nátěru. Bližší popis a schéma dle výpisu č.810 a dle Tech.zprávy. | [14 empty] | PP | 2
80 | K | 76662-02 | *OI/04 - Dod+mtž vnějšího okna roz.1460x2480mm, členění 2x3, všechna křídla otevíravé/vyklápěcí. Okno s přerušeým tepelným mostem, kování kovové zátěžové dle konkrétní nabídky dodavatele. Zasklení trojnásobné čiré tepelně-izolační. Povrch vyvzorkovat dle | soub | 1 |  | 0 |  |  | základní |  | 0 | 0.08 | 0.08 | 0 | 0 | 16 | K | 2 |  |  |  | ROZPOCET | 0 | 0 | 0 | 0 | 0 | 1 | 0 | 16 | -1548625234
| PP |  | OI/04 - Dod+mtž vnějšího okna roz.1460x2480mm, členění 2x3, všechna křídla otevíravé/vyklápěcí. Okno s přerušeým tepelným mostem, kování kovové zátěžové dle konkrétní nabídky dodavatele. Zasklení trojnásobné čiré tepelně-izolační. Povrch vyvzorkovat dle původního nátěru. Bližší popis a schéma dle výpisu č.810 a dle Tech.zprávy. | [14 empty] | PP | 2
81 | K | 76669-DI01 | *DI/01 - Dod+mtž dveří 1kř.rozměru 900x2100mm, zárubeď dřevěná rámová do nosné stěny barva dub, dveří křídlo dýha dub s akustickou izolací, kování kovové klika/klika se zámkem FAB a dveřní zarážkou dle konkrétní nabídky dodavatele, součástí dveří je samoz | soub | 1 |  | 0 |  |  | základní |  | 0 | 0.045 | 0.045 | 0 | 0 | 16 | K | 2 |  |  |  | ROZPOCET | 0 | 0 | 0 | 0 | 0 | 1 | 0 | 16 | 1238265447
| PP |  | DI/01 - Dod+mtž dveří 1kř.rozměru 900x2100mm, zárubeď dřevěná rámová do nosné stěny barva dub, dveří křídlo dýha dub s akustickou izolací, kování kovové klika/klika se zámkem FAB a dveřní zarážkou dle konkrétní nabídky dodavatele, součástí dveří je samozavírač. Požární odolnost EW 30 DP3C. Vše vč.spoj.a kotevního materiálu a všech doplňků. Bližší popis a schéma dle výpisu 810 a v Tech.zprávě. | [14 empty] | PP | 2
82 | K | 76669-T/01 | T/01 - Dod+mtž vnitřního parapetu roz.2200x630mm s ABS hranou, a dřevěnou mřížkou roz.cca 2000x150mm, vysokotlaký laminát, b.šedočerná. Vše vč.spoj.a kotevního materiálu a všech doplňků. Schéma a popis viz.výpis č.820. | soub | 1 |  | 0 |  |  | základní |  | 0 | 0.0125 | 0.0125 | 0 | 0 | 16 | K | 2 |  |  |  | ROZPOCET | 0 | 0 | 0 | 0 | 0 | 1 | 0 | 16 | -860726288
| PP |  | T/01 - Dod+mtž vnitřního parapetu roz.2200x630mm s ABS hranou, a dřevěnou mřížkou roz.cca 2000x150mm, vysokotlaký laminát, b.šedočerná. Vše vč.spoj.a kotevního materiálu a všech doplňků. Schéma a popis viz.výpis č.820. | [14 empty] | PP | 2
83 | K | 76669-T/02 | T/02 - Dod+mtž vnitřního parapetu roz.2150x630mm s ABS hranou, a dřevěnou mřížkou roz.cca 2000x150mm, vysokotlaký laminát, b.šedočerná. Vše vč.spoj.a kotevního materiálu a všech doplňků. Schéma a popis viz.výpis č.820. | soub | 1 |  | 0 |  |  | základní |  | 0 | 0.0125 | 0.0125 | 0 | 0 | 16 | K | 2 |  |  |  | ROZPOCET | 0 | 0 | 0 | 0 | 0 | 1 | 0 | 16 | -2053775571
| PP |  | T/02 - Dod+mtž vnitřního parapetu roz.2150x630mm s ABS hranou, a dřevěnou mřížkou roz.cca 2000x150mm, vysokotlaký laminát, b.šedočerná. Vše vč.spoj.a kotevního materiálu a všech doplňků. Schéma a popis viz.výpis č.820. | [14 empty] | PP | 2
84 | K | 76699-T/03 | T/03 - Dod+mtž atyp.skříně na rekvizity roz.1900x500x4000mm, součástí 4x uzamykatelná zásuvka, tyč na ramínka, 3 police, vč.servisního žebříku. Bližší popis a schéma viz.výpis č.810. | kus | 1 |  | 0 |  |  | základní |  | 0 | 0.15 | 0.15 | 0 | 0 | 16 | K | 2 |  |  |  | ROZPOCET | 0 | 0 | 0 | 0 | 0 | 1 | 0 | 16 | -52012547
| PP |  | T/03 - Dod+mtž atyp.skříně na rekvizity roz.1900x500x4000mm, součástí 4x uzamykatelná zásuvka, tyč na ramínka, 3 police, vč.servisního žebříku. Bližší popis a schéma viz.výpis č.810. | [14 empty] | PP | 2
85 | K | 76699-T/04 | T/04 - Dod+mtž nové rámové kce jeviště roz.6165x2100mm, z dřevěných hranolů, desek OSB 3 N tl.15mm, součástí podkladky z příčkovek z porobetonu tl.150mm (12 kusů), vč.impregnačního nátěru a akustické izolace. Vše vč.spoj.a kotevního materiálu. Bližší popi | soub | 1 |  | 0 |  |  | základní |  | 0 | 0.35 | 0.35 | 0 | 0 | 16 | K | 2 |  |  |  | ROZPOCET | 0 | 0 | 0 | 0 | 0 | 1 | 0 | 16 | 1642752215
| PP |  | T/04 - Dod+mtž nové rámové kce jeviště roz.6165x2100mm, z dřevěných hranolů, desek OSB 3 N tl.15mm, součástí podkladky z příčkovek z porobetonu tl.150mm (12 kusů), vč.impregnačního nátěru a akustické izolace. Vše vč.spoj.a kotevního materiálu. Bližší popis a schéma viz.výpis č.820. | [14 empty] | PP | 2
86 | K | 76699-T/05 | T/05 - Dod+mtž nového ovládacího pultu pro divadelní audiotechniku roz.1100x500x1000mm vč.vrchního pultu. Bližší popis a schéma viz.výpis č.810. | soub | 1 |  | 0 |  |  | základní |  | 0 | 0.025 | 0.025 | 0 | 0 | 16 | K | 2 |  |  |  | ROZPOCET | 0 | 0 | 0 | 0 | 0 | 1 | 0 | 16 | 772645411
| PP |  | T/05 - Dod+mtž nového ovládacího pultu pro divadelní audiotechniku roz.1100x500x1000mm vč.vrchního pultu. Bližší popis a schéma viz.výpis č.810. | [14 empty] | PP | 2
87 | K | 76699-T/15 | T/15 - Kontrola a případná oprava kování a pohyblivých částí sedaček, oprava povrchů dřevěných částí (přebroušení a nový lazurovací nátěr), nové čalounění. Vše vč.spoj.a kotevního materiálu a všech doplňků. Bližší popis a schéma viz.výpis č.820. | soub | 154 |  | 0 |  |  | základní |  | 0 | 0.015 | 2.31 | 0 | 0 | 16 | K | 2 |  |  |  | ROZPOCET | 0 | 0 | 0 | 0 | 0 | 1 | 0 | 16 | 1785973886
| PP |  | T/15 - Kontrola a případná oprava kování a pohyblivých částí sedaček, oprava povrchů dřevěných částí (přebroušení a nový lazurovací nátěr), nové čalounění. Vše vč.spoj.a kotevního materiálu a všech doplňků. Bližší popis a schéma viz.výpis č.820. | [14 empty] | PP | 2
| VV |  | "dle výpisu č.820" 154 |  | 154 | [12 empty] | VV | 2 | 2 | True | 1 | ROZPOCET
88 | K | 998766103 | Přesun hmot tonážní pro konstrukce truhlářské v objektech v do 24 m | t | 3.513 |  | 0 | CS ÚRS 2020 01 |  | základní |  | 0 | 0 | 0 | 0 | 0 | 16 | K | 2 |  |  |  | ROZPOCET | 0 | 0 | 0 | 0 | 0 | 1 | 0 | 16 | 562869778
| PP |  | Přesun hmot pro konstrukce truhlářské stanovený z hmotnosti přesunovaného materiálu vodorovná dopravní vzdálenost do 50 m v objektech výšky přes 12 do 24 m | [14 empty] | PP | 2
| D | 767 | Konstrukce zámečnické |  |  |  | 0 |  |  |  |  | 0 |  | 0.78156 |  | 0 | 2 | D | 1 |  |  |  | ROZPOCET | [6 empty] | 0
89 | K | 76790-Z01 | Z/01 - Dod+mtž stropního držáku pro dataprojektor, teleskopický 43-65cm, naklápěcí 30°, pojistné lanko, max.nosnost 20kg, vše vč.spoj.materiálu. Viz.výpis č..830. | soub | 1 |  | 0 |  |  | základní |  | 0 | 0.018 | 0.018 | 0 | 0 | 16 | K | 2 |  |  |  | ROZPOCET | 0 | 0 | 0 | 0 | 0 | 1 | 0 | 16 | -1239702828
| PP |  | Z/01 - Dod+mtž stropního držáku pro dataprojektor, teleskopický 43-65cm, naklápěcí 30°, pojistné lanko, max.nosnost 20kg, vše vč.spoj.materiálu. Viz.výpis č..830. | [14 empty] | PP | 2
90 | K | 76790-Z02 | Z/02 - Dod+mtž konzole pro umístění divadelních reflektorů z ocel.trubky hladké DN57x3,2mm a kotevního plechu P4, synt.nátěr, součástí systémové úchyty na konzole (12 kusů), vše vč.spojovacího a kotev.materiálu. Viz.výpis č.830. | soub | 1 |  | 0 |  |  | základní |  | 0 | 0.035 | 0.035 | 0 | 0 | 16 | K | 2 |  |  |  | ROZPOCET | 0 | 0 | 0 | 0 | 0 | 1 | 0 | 16 | -275280206
| PP |  | Z/02 - Dod+mtž konzole pro umístění divadelních reflektorů z ocel.trubky hladké DN57x3,2mm a kotevního plechu P4, synt.nátěr, součástí systémové úchyty na konzole (12 kusů), vše vč.spojovacího a kotev.materiálu. Viz.výpis č.830. | [14 empty] | PP | 2
91 | K | 76790-Z04 | Z/04 - Dod+mtž jevištní rampy z ocel.trubky hladké DN57x3,2mm dl.5300mm a kotevního plechu P4 (celkem 3 kusy), synt.nátěr, součástí systémové úchyty na konzole (8 kusů), vše vč.spojovacího a kotev.materiálu. Viz.výpis č.830. | kg | 68 |  | 0 |  |  | základní |  | 0 | 0.001 | 0.068 | 0 | 0 | 16 | K | 2 |  |  |  | ROZPOCET | 0 | 0 | 0 | 0 | 0 | 1 | 0 | 16 | 268691133
| PP |  | Z/04 - Dod+mtž jevištní rampy z ocel.trubky hladké DN57x3,2mm dl.5300mm a kotevního plechu P4 (celkem 3 kusy), synt.nátěr, součástí systémové úchyty na konzole (8 kusů), vše vč.spojovacího a kotev.materiálu. Viz.výpis č.830. | [14 empty] | PP | 2
| VV |  | "viz.výpis č.830" 68,0 |  | 68 | [12 empty] | VV | 2 | 2 | True | 1 | ROZPOCET
92 | K | 76790-Z05 | Z/05 - Dodávka ocel.stativu se třemi výsuvnými sekcemi, nosnost 40 kg, výška 130-335cm, stavitelná noha, b.černá nebo chrom. | kus | 2 |  | 0 |  |  | základní |  | 0 | 0.025 | 0.05 | 0 | 0 | 16 | K | 2 |  |  |  | ROZPOCET | 0 | 0 | 0 | 0 | 0 | 1 | 0 | 16 | -1997357885
| PP |  | Z/05 - Dodávka ocel.stativu se třemi výsuvnými sekcemi, nosnost 40 kg, výška 130-335cm, stavitelná noha, b.černá nebo chrom. | [14 empty] | PP | 2
| VV |  | "Viz.výpis č.830" 2 |  | 2 | [12 empty] | VV | 2 | 2 | True | 1 | ROZPOCET
93 | K | 76790-Z06 | Z/06 - Dod+mtž vysokozátěžové konzole pro venkovní jednotky chlazení, povrch.úprava žár.pozink, ocel.nosník tl.6mm. Vše vč.spoj.a kotevního materiálu a všech doplňků. Viz.výpis č.830. | soub | 4 |  | 0 |  |  | základní |  | 0 | 0.015 | 0.06 | 0 | 0 | 16 | K | 2 |  |  |  | ROZPOCET | 0 | 0 | 0 | 0 | 0 | 1 | 0 | 16 | 1988411822
| PP |  | Z/06 - Dod+mtž vysokozátěžové konzole pro venkovní jednotky chlazení, povrch.úprava žár.pozink, ocel.nosník tl.6mm. Vše vč.spoj.a kotevního materiálu a všech doplňků. Viz.výpis č.830. | [14 empty] | PP | 2
| VV |  | "Viz.výpis č.830" 4 |  | 4 | [12 empty] | VV | 2 | 2 | True | 1 | ROZPOCET
94 | K | 76790-Z07 | Z/07 - Dod+mtž revizních dvířek 2kř roz.1800x1000mm, rám i křídlo z ocel.plechu, výplň křídel z požárně ochranných desek, skryté panty, pož.odolnost EI 15. Vše vč.spoj.a kotevního materiálu a všech doplňků. Z/06 - Dod+mtž vysokozátěžové konzole pro venkovní jednotky chlazení, povrch.úprava žár.pozink, ocel.nosník tl.6mm. Vše vč.spoj.a kotevního materiálu a všech doplňků. Viz.výpis č.830. | soub | 2 |  | 0 |  |  | základní |  | 0 | 0.0175 | 0.035 | 0 | 0 | 16 | K | 2 |  |  |  | ROZPOCET | 0 | 0 | 0 | 0 | 0 | 1 | 0 | 16 | 1423387759
| PP |  | Z/07 - Dod+mtž revizních dvířek 2kř roz.1800x1000mm, rám i křídlo z ocel.plechu, výplň křídel z požárně ochranných desek, skryté panty, pož.odolnost EI 15. Vše vč.spoj.a kotevního materiálu a všech doplňků. Z/06 - Dod+mtž vysokozátěžové konzole pro venkovní jednotky chlazení, povrch.úprava žár.pozink, ocel.nosník tl.6mm. Vše vč.spoj.a kotevního materiálu a všech doplňků. Viz.výpis č.830. | [14 empty] | PP | 2
| VV |  | "Viz.výpis č.830." 2 |  | 2 | [12 empty] | VV | 2 | 2 | True | 1 | ROZPOCET
95 | K | 76795-01 | Dod+mtž jevištní opony pro plochu 5,0x3,3m2, jevištní samet, nosná kce s uchycením do stropu, pohon ruční. Vše vč.spoj.a kotevního materiálu a všech doplňků. Bližší popis a schéma viz Tech.zpráva a výkres č.712. | soub | 1 |  | 0 |  |  | základní |  | 0 | 0.12 | 0.12 | 0 | 0 | 16 | K | 2 |  |  |  | ROZPOCET | 0 | 0 | 0 | 0 | 0 | 1 | 0 | 16 | 1607286841
| PP |  | Dod+mtž jevištní opony pro plochu 5,0x3,3m2, jevištní samet, nosná kce s uchycením do stropu, pohon ruční. Vše vč.spoj.a kotevního materiálu a všech doplňků. Bližší popis a schéma viz Tech.zpráva a výkres č.712. | [14 empty] | PP | 2
96 | K | 76795-02 | Dod+mtž screenové rolety pro zatemnění, roz.3020x4500mm, pohon elektrický, ovládání dálkové. Vše vč.spoj.a kotevního materiálu, napojení na stávající rozvody elektro a všechny potřebné přípomoce. | soub | 1 |  | 0 |  |  | základní |  | 0 | 0.035 | 0.035 | 0 | 0 | 16 | K | 2 |  |  |  | ROZPOCET | 0 | 0 | 0 | 0 | 0 | 1 | 0 | 16 | -432974593
| PP |  | Dod+mtž screenové rolety pro zatemnění, roz.3020x4500mm, pohon elektrický, ovládání dálkové. Vše vč.spoj.a kotevního materiálu, napojení na stávající rozvody elektro a všechny potřebné přípomoce. | [14 empty] | PP | 2
97 | K | 76795-03 | Dod+mtž screenové rolety pro zatemnění, roz.3110x4500mm, pohon elektrický, ovládání dálkové. Vše vč.spoj.a kotevního materiálu, napojení na stávající rozvody elektro a všechny potřebné přípomoce. | soub | 1 |  | 0 |  |  | základní |  | 0 | 0.035 | 0.035 | 0 | 0 | 16 | K | 2 |  |  |  | ROZPOCET | 0 | 0 | 0 | 0 | 0 | 1 | 0 | 16 | -1024404539
| PP |  | Dod+mtž screenové rolety pro zatemnění, roz.3110x4500mm, pohon elektrický, ovládání dálkové. Vše vč.spoj.a kotevního materiálu, napojení na stávající rozvody elektro a všechny potřebné přípomoce. | [14 empty] | PP | 2
98 | K | 76795-04 | *Dod+mtž černého nařaseného závěru za jevištěm roz.5800+4600x3600mm, nosné kolejnice s ohybem, nařasená látka spňující příslušnou nehořlavost, řasení 1:1,8, ovládání manuální. Vše vč.spoj.a kotevního materiálu a všech syst.doplňků. Bližší popis viz Tech.z | soub | 1 |  | 0 |  |  | základní |  | 0 | 0.12 | 0.12 | 0 | 0 | 16 | K | 2 |  |  |  | ROZPOCET | 0 | 0 | 0 | 0 | 0 | 1 | 0 | 16 | -433243868
| PP |  | Dod+mtž černého nařaseného závěru za jevištěm roz.5800+4600x3600mm, nosné kolejnice s ohybem, nařasená látka spňující příslušnou nehořlavost, řasení 1:1,8, ovládání manuální. Vše vč.spoj.a kotevního materiálu a všech syst.doplňků. Bližší popis viz Tech.zpráva a výkresová dokumentace. | [14 empty] | PP | 2
99 | K | 76799-01 | Dod+mtž ocelové kce opláštění VZT jednotek ve 4.NP z jaklů 80x80x2 a ocel.plechu tl.4mm, povrchová úprava synt.nátěr, vše vč.spoj.a kotevního materiálu, všech doplňků a napojení na uzemnění. Bližší popis a schéma viz výkres č.530 | kg | 205.561 |  | 0 |  |  | základní |  | 0 | 0.001 | 0.20556 | 0 | 0 | 16 | K | 2 |  |  |  | ROZPOCET | 0 | 0 | 0 | 0 | 0 | 1 | 0 | 16 | 1306761003
| PP |  | Dod+mtž ocelové kce opláštění VZT jednotek ve 4.NP z jaklů 80x80x2 a ocel.plechu tl.4mm, povrchová úprava synt.nátěr, vše vč.spoj.a kotevního materiálu, všech doplňků a napojení na uzemnění. Bližší popis a schéma viz výkres č.530 | [14 empty] | PP | 2
| VV |  | "dle výkresu č.530" 205,561 |  | 205.561 | [12 empty] | VV | 2 | 2 | True | 1 | ROZPOCET
100 | K | 76799-02 | Přeleštění stávajícího mosazného madla na balkoně. | m | 9.2 |  | 0 |  |  | základní |  | 0 | 0 | 0 | 0 | 0 | 16 | K | 2 |  |  |  | ROZPOCET | 0 | 0 | 0 | 0 | 0 | 1 | 0 | 16 | 1439869187
| PP |  | Přeleštění stávajícího mosazného madla na balkoně. | [14 empty] | PP | 2
| VV |  | "dle výkresu č.511" 9,2 |  | 9.2 | [12 empty] | VV | 2 | 2 | True | 1 | ROZPOCET
101 | K | 998767103 | Přesun hmot tonážní pro zámečnické konstrukce v objektech v do 24 m | t | 0.782 |  | 0 | CS ÚRS 2020 01 |  | základní |  | 0 | 0 | 0 | 0 | 0 | 16 | K | 2 |  |  |  | ROZPOCET | 0 | 0 | 0 | 0 | 0 | 1 | 0 | 16 | 1520851691
| PP |  | Přesun hmot pro zámečnické konstrukce stanovený z hmotnosti přesunovaného materiálu vodorovná dopravní vzdálenost do 50 m v objektech výšky přes 12 do 24 m | [14 empty] | PP | 2
| D | 776 | Podlahy povlakové |  |  |  | 0 |  |  |  |  | 0 |  | 0.34274 |  | 0 | 2 | D | 1 |  |  |  | ROZPOCET | [6 empty] | 0
102 | K | 77610-01 | Dod+mtž zátěžového koberce tl.6,5mm, vč.potřebného vyspravení a očištění podkladu, spojovacího materiálu a všech systémových doplňků. Bližší specifikace dle Technické zprávy. Počítat se zvýšeným prořezem a s vyšší pracností. | m2 | 201.61 |  | 0 |  |  | základní |  | 0 | 0.0017 | 0.34274 | 0 | 0 | 16 | K | 2 |  |  |  | ROZPOCET | 0 | 0 | 0 | 0 | 0 | 1 | 0 | 16 | 1260930286
| PP |  | Dod+mtž zátěžového koberce tl.6,5mm, vč.potřebného vyspravení a očištění podkladu, spojovacího materiálu a všech systémových doplňků. Bližší specifikace dle Technické zprávy. Počítat se zvýšeným prořezem a s vyšší pracností. | [14 empty] | PP | 2
| VV |  | "m.č.2.10, 2.12 a 3.13" 25,0+130,2+46,41 |  | 201.61 | [12 empty] | VV | 2 | 2 | True | 1 | ROZPOCET
103 | K | 998776103 | Přesun hmot tonážní pro podlahy povlakové v objektech v do 24 m | t | 0.343 |  | 0 | CS ÚRS 2020 01 |  | základní |  | 0 | 0 | 0 | 0 | 0 | 16 | K | 2 |  |  |  | ROZPOCET | 0 | 0 | 0 | 0 | 0 | 1 | 0 | 16 | 534268309
| PP |  | Přesun hmot pro podlahy povlakové stanovený z hmotnosti přesunovaného materiálu vodorovná dopravní vzdálenost do 50 m v objektech výšky přes 12 do 24 m | [14 empty] | PP | 2
| D | 783 | Dokončovací práce - nátěry |  |  |  | 0 |  |  |  |  | 0 |  | 0.092987 |  | 0 | 2 | D | 1 |  |  |  | ROZPOCET | [6 empty] | 0
104 | K | 783101403 | Oprášení podkladu truhlářských konstrukcí před provedením nátěru | m2 | 151.505 |  | 0 | CS ÚRS 2020 01 |  | základní |  | 0 | 0 | 0 | 0 | 0 | 16 | K | 2 |  |  |  | ROZPOCET | 0 | 0 | 0 | 0 | 0 | 1 | 0 | 16 | 1791444634
| PP |  | Příprava podkladu truhlářských konstrukcí před provedením nátěru oprášení | [14 empty] | PP | 2
| VV |  | "dle výpisu 810 - prvky OI03, OI05. Počítána 4x plocha okna dle metodiky ÚRS" 4*((1,98*2,6+1,0*1,0*pi/2)+3*2,025*1,335) |  | 59.316 | [12 empty] | VV | 2 | 2 | True | 0 | ROZPOCET
| VV |  | "dle výpisu 820 - prvky T/06 až T/10. Počítána 2x plocha" 2*((1,28+1,33)*(0,63+0,1)+2,025*(0,7+0,1)+1,98*(0,1+0,31+0,1)+1,885*(0,14+0,96+0,1)) |  | 13.594 | [12 empty] | VV | 2 | 2 | True | 0 | ROZPOCET
| VV |  | "dle výpisu 820 - prvky T/11 a T12. Rozvinutá plocha" (15,5+19,0)*2*(0,2+0,04) |  | 16.56 | [12 empty] | VV | 2 | 2 | True | 0 | ROZPOCET
| VV |  | "dle výpisu 820 - prvky T/13. Počítána 2x plocha okna dle metodiky ÚRS" 2*2,28*0,89 |  | 4.058 | [12 empty] | VV | 2 | 2 | True | 0 | ROZPOCET
| VV |  | "dle výpisu 820 - prvek T/14. Převzata výměra z výpisu" 45,0 |  | 45 | [12 empty] | VV | 2 | 2 | True | 0 | ROZPOCET
| VV |  | "nová podlaha jeviště" 6,165*2,105 |  | 12.977 | [12 empty] | VV | 2 | 2 | True | 0 | ROZPOCET
| VV |  | Součet |  | 151.505 | [12 empty] | VV | 2 | 4 | True | 1 | ROZPOCET
105 | K | 783106801 | Odstranění nátěrů z truhlářských konstrukcí obroušením | m2 | 79.212 |  | 0 | CS ÚRS 2020 01 |  | základní |  | 0 | 6e-05 | 0.0047527 | 0 | 0 | 16 | K | 2 |  |  |  | ROZPOCET | 0 | 0 | 0 | 0 | 0 | 1 | 0 | 16 | 1108204214
| PP |  | Odstranění nátěrů z truhlářských konstrukcí obroušením | [14 empty] | PP | 2
| VV |  | "dle výpisu 820 - prvky T/06 až T10. Počítána 2x plocha" 2*((1,28+1,33)*(0,63+0,1)+2,025*(0,7+0,1)+1,98*(0,1+0,31+0,1)+1,885*(0,14+0,96+0,1)) |  | 13.594 | [12 empty] | VV | 2 | 2 | True | 0 | ROZPOCET
| VV |  | "dle výpisu 820 - prvky T/11 a T12. Rozvinutá plocha" (15,5+19,0)*2*(0,2+0,04) |  | 16.56 | [12 empty] | VV | 2 | 2 | True | 0 | ROZPOCET
| VV |  | "dle výpisu 820 - prvky T/13. Počítána 2x plocha okna dle metodiky ÚRS" 2*2,28*0,89 |  | 4.058 | [12 empty] | VV | 2 | 2 | True | 0 | ROZPOCET
| VV |  | "dle výpisu 820 - prvek T/14. Převzata výměra z výpisu" 45,0 |  | 45 | [12 empty] | VV | 2 | 2 | True | 0 | ROZPOCET
| VV |  | Součet |  | 79.212 | [12 empty] | VV | 2 | 4 | True | 1 | ROZPOCET
106 | K | 783106805 | Odstranění nátěrů z truhlářských konstrukcí opálením | m2 | 89.47 |  | 0 | CS ÚRS 2020 01 |  | základní |  | 0 | 2e-05 | 0.0017894 | 0 | 0 | 16 | K | 2 |  |  |  | ROZPOCET | 0 | 0 | 0 | 0 | 0 | 1 | 0 | 16 | -19330304
| PP |  | Odstranění nátěrů z truhlářských konstrukcí opálením s obroušením | [14 empty] | PP | 2
| VV |  | "dle výpisu 810 - prvky OI03, OI05. Počítána 4x plocha okna dle metodiky ÚRS" 4*((1,98*2,6+1,0*1,0*pi/2)+3*2,025*1,335) |  | 59.316 | [12 empty] | VV | 2 | 2 | True | 0 | ROZPOCET
| VV |  | "dle výpisu 820 - prvky T/06 až T/10. Počítána 2x plocha" 2*((1,28+1,33)*(0,63+0,1)+2,025*(0,7+0,1)+1,98*(0,1+0,31+0,1)+1,885*(0,14+0,96+0,1)) |  | 13.594 | [12 empty] | VV | 2 | 2 | True | 0 | ROZPOCET
| VV |  | "dle výpisu 820 - prvky T/11 a T12. Rozvinutá plocha" (15,5+19,0)*2*(0,2+0,04) |  | 16.56 | [12 empty] | VV | 2 | 2 | True | 0 | ROZPOCET
| VV |  | Součet |  | 89.47 | [12 empty] | VV | 2 | 4 | True | 1 | ROZPOCET
107 | K | 783113101 | Jednonásobný napouštěcí syntetický nátěr truhlářských konstrukcí | m2 | 138.528 |  | 0 | CS ÚRS 2020 01 |  | základní |  | 0 | 0.00017 | 0.02355 | 0 | 0 | 16 | K | 2 |  |  |  | ROZPOCET | 0 | 0 | 0 | 0 | 0 | 1 | 0 | 16 | 1784895107
| PP |  | Napouštěcí nátěr truhlářských konstrukcí jednonásobný syntetický | [14 empty] | PP | 2
| VV |  | "dle výpisu 810 - prvky OI03, OI05. Počítána 4x plocha okna dle metodiky ÚRS" 4*((1,98*2,6+1,0*1,0*pi/2)+3*2,025*1,335) |  | 59.316 | [12 empty] | VV | 2 | 2 | True | 0 | ROZPOCET
| VV |  | "dle výpisu 820 - prvky T/06 až T/10. Počítána 2x plocha" 2*((1,28+1,33)*(0,63+0,1)+2,025*(0,7+0,1)+1,98*(0,1+0,31+0,1)+1,885*(0,14+0,96+0,1)) |  | 13.594 | [12 empty] | VV | 2 | 2 | True | 0 | ROZPOCET
| VV |  | "dle výpisu 820 - prvky T/11 a T12. Rozvinutá plocha" (15,5+19,0)*2*(0,2+0,04) |  | 16.56 | [12 empty] | VV | 2 | 2 | True | 0 | ROZPOCET
| VV |  | "dle výpisu 820 - prvky T/13. Počítána 2x plocha okna dle metodiky ÚRS" 2*2,28*0,89 |  | 4.058 | [12 empty] | VV | 2 | 2 | True | 0 | ROZPOCET
| VV |  | "dle výpisu 820 - prvek T/14. Převzata výměra z výpisu" 45,0 |  | 45 | [12 empty] | VV | 2 | 2 | True | 0 | ROZPOCET
| VV |  | Součet |  | 138.528 | [12 empty] | VV | 2 | 4 | True | 1 | ROZPOCET
108 | K | 783114101 | Základní jednonásobný syntetický nátěr truhlářských konstrukcí | m2 | 151.505 |  | 0 | CS ÚRS 2020 01 |  | základní |  | 0 | 0.00013 | 0.019696 | 0 | 0 | 16 | K | 2 |  |  |  | ROZPOCET | 0 | 0 | 0 | 0 | 0 | 1 | 0 | 16 | -1528762397
| PP |  | Základní nátěr truhlářských konstrukcí jednonásobný syntetický | [14 empty] | PP | 2
| VV |  | "dle výpisu 810 - prvky OI03, OI05. Počítána 4x plocha okna dle metodiky ÚRS" 4*((1,98*2,6+1,0*1,0*pi/2)+3*2,025*1,335) |  | 59.316 | [12 empty] | VV | 2 | 2 | True | 0 | ROZPOCET
| VV |  | "dle výpisu 820 - prvky T/06 až T/10. Počítána 2x plocha" 2*((1,28+1,33)*(0,63+0,1)+2,025*(0,7+0,1)+1,98*(0,1+0,31+0,1)+1,885*(0,14+0,96+0,1)) |  | 13.594 | [12 empty] | VV | 2 | 2 | True | 0 | ROZPOCET
| VV |  | "dle výpisu 820 - prvky T/11 a T12. Rozvinutá plocha" (15,5+19,0)*2*(0,2+0,04) |  | 16.56 | [12 empty] | VV | 2 | 2 | True | 0 | ROZPOCET
| VV |  | "dle výpisu 820 - prvky T/13. Počítána 2x plocha okna dle metodiky ÚRS" 2*2,28*0,89 |  | 4.058 | [12 empty] | VV | 2 | 2 | True | 0 | ROZPOCET
| VV |  | "dle výpisu 820 - prvek T/14. Převzata výměra z výpisu" 45,0 |  | 45 | [12 empty] | VV | 2 | 2 | True | 0 | ROZPOCET
| VV |  | "nová podlaha jeviště" 6,165*2,105 |  | 12.977 | [12 empty] | VV | 2 | 2 | True | 0 | ROZPOCET
| VV |  | Součet |  | 151.505 | [12 empty] | VV | 2 | 4 | True | 1 | ROZPOCET
109 | K | 783117101 | Krycí jednonásobný syntetický nátěr truhlářských konstrukcí | m2 | 151.505 |  | 0 | CS ÚRS 2020 01 |  | základní |  | 0 | 0.00012 | 0.018181 | 0 | 0 | 16 | K | 2 |  |  |  | ROZPOCET | 0 | 0 | 0 | 0 | 0 | 1 | 0 | 16 | -490338240
| PP |  | Krycí nátěr truhlářských konstrukcí jednonásobný syntetický | [14 empty] | PP | 2
| VV |  | "dle výpisu 810 - prvky OI03, OI05. Počítána 4x plocha okna dle metodiky ÚRS" 4*((1,98*2,6+1,0*1,0*pi/2)+3*2,025*1,335) |  | 59.316 | [12 empty] | VV | 2 | 2 | True | 0 | ROZPOCET
| VV |  | "dle výpisu 820 - prvky T/06 až T/10. Počítána 2x plocha" 2*((1,28+1,33)*(0,63+0,1)+2,025*(0,7+0,1)+1,98*(0,1+0,31+0,1)+1,885*(0,14+0,96+0,1)) |  | 13.594 | [12 empty] | VV | 2 | 2 | True | 0 | ROZPOCET
| VV |  | "dle výpisu 820 - prvky T/11 a T12. Rozvinutá plocha" (15,5+19,0)*2*(0,2+0,04) |  | 16.56 | [12 empty] | VV | 2 | 2 | True | 0 | ROZPOCET
| VV |  | "dle výpisu 820 - prvky T/13. Počítána 2x plocha okna dle metodiky ÚRS" 2*2,28*0,89 |  | 4.058 | [12 empty] | VV | 2 | 2 | True | 0 | ROZPOCET
| VV |  | "dle výpisu 820 - prvek T/14. Převzata výměra z výpisu" 45,0 |  | 45 | [12 empty] | VV | 2 | 2 | True | 0 | ROZPOCET
| VV |  | "nová podlaha jeviště" 6,165*2,105 |  | 12.977 | [12 empty] | VV | 2 | 2 | True | 0 | ROZPOCET
| VV |  | Součet |  | 151.505 | [12 empty] | VV | 2 | 4 | True | 1 | ROZPOCET
110 | K | 783301311 | Odmaštění zámečnických konstrukcí vodou ředitelným odmašťovačem | m2 | 17.5 |  | 0 | CS ÚRS 2020 01 |  | základní |  | 0 | 8e-05 | 0.0014 | 0 | 0 | 16 | K | 2 |  |  |  | ROZPOCET | 0 | 0 | 0 | 0 | 0 | 1 | 0 | 16 | -953271077
| PP |  | Příprava podkladu zámečnických konstrukcí před provedením nátěru odmaštění odmašťovačem vodou ředitelným | [14 empty] | PP | 2
111 | K | 783301401 | Ometení zámečnických konstrukcí | m2 | 17.5 |  | 0 | CS ÚRS 2020 01 |  | základní |  | 0 | 0 | 0 | 0 | 0 | 16 | K | 2 |  |  |  | ROZPOCET | 0 | 0 | 0 | 0 | 0 | 1 | 0 | 16 | 821359543
| PP |  | Příprava podkladu zámečnických konstrukcí před provedením nátěru ometení | [14 empty] | PP | 2
112 | K | 783314101 | Základní jednonásobný syntetický nátěr zámečnických konstrukcí | m2 | 17.5 |  | 0 | CS ÚRS 2020 01 |  | základní |  | 0 | 0.00014 | 0.00245 | 0 | 0 | 16 | K | 2 |  |  |  | ROZPOCET | 0 | 0 | 0 | 0 | 0 | 1 | 0 | 16 | -58855267
| PP |  | Základní nátěr zámečnických konstrukcí jednonásobný syntetický | [14 empty] | PP | 2
113 | K | 783317101 | Krycí jednonásobný syntetický standardní nátěr zámečnických konstrukcí | m2 | 17.5 |  | 0 | CS ÚRS 2020 01 |  | základní |  | 0 | 0.00012 | 0.0021 | 0 | 0 | 16 | K | 2 |  |  |  | ROZPOCET | 0 | 0 | 0 | 0 | 0 | 1 | 0 | 16 | 490594628
| PP |  | Krycí nátěr (email) zámečnických konstrukcí jednonásobný syntetický standardní | [14 empty] | PP | 2
| VV |  | "Zábradlí Z/03, viz.výpis č.830" 70,0*0,25 |  | 17.5 | [12 empty] | VV | 2 | 2 | True | 1 | ROZPOCET
114 | K | 783601325 | Odmaštění článkových otopných těles vodou ředitelným odmašťovačem před provedením nátěru | m2 | 25.68 |  | 0 | CS ÚRS 2020 01 |  | základní |  | 0 | 0.00023 | 0.0059064 | 0 | 0 | 16 | K | 2 |  |  |  | ROZPOCET | 0 | 0 | 0 | 0 | 0 | 1 | 0 | 16 | -830199966
| PP |  | Příprava podkladu otopných těles před provedením nátěrů článkových odmaštěním vodou ředitelným | [14 empty] | PP | 2
115 | K | 783601421 | Ometení článkových otopných těles před provedením nátěru | m2 | 25.68 |  | 0 | CS ÚRS 2020 01 |  | základní |  | 0 | 0 | 0 | 0 | 0 | 16 | K | 2 |  |  |  | ROZPOCET | 0 | 0 | 0 | 0 | 0 | 1 | 0 | 16 | 1580956594
| PP |  | Příprava podkladu otopných těles před provedením nátěrů článkových očištění ometením | [14 empty] | PP | 2
116 | K | 783617117 | Krycí dvojnásobný syntetický nátěr článkových otopných těles | m2 | 25.68 |  | 0 | CS ÚRS 2020 01 |  | základní |  | 0 | 0.00031 | 0.0079608 | 0 | 0 | 16 | K | 2 |  |  |  | ROZPOCET | 0 | 0 | 0 | 0 | 0 | 1 | 0 | 16 | 750932187
| PP |  | Krycí nátěr (email) otopných těles článkových dvojnásobný syntetický | [14 empty] | PP | 2
| VV |  | "topná tělesa v m.č.2.12 - počítáno 3x pohledová plocha" 3*(3*2,0+2*1,28)*1,0 |  | 25.68 | [12 empty] | VV | 2 | 2 | True | 1 | ROZPOCET
117 | K | 783827121 | Krycí jednonásobný akrylátový nátěr omítek stupně členitosti 1 a 2 | m2 | 14.448 |  | 0 | CS ÚRS 2020 01 |  | základní |  | 0 | 0.00036 | 0.0052013 | 0 | 0 | 16 | K | 2 |  |  |  | ROZPOCET | 0 | 0 | 0 | 0 | 0 | 1 | 0 | 16 | -1821643262
| PP |  | Krycí (ochranný ) nátěr omítek jednonásobný hladkých omítek hladkých, zrnitých tenkovrstvých nebo štukových stupně členitosti 1 a 2 akrylátový | [14 empty] | PP | 2
| VV |  | "dle výkresu 511, pro okna OI/01 a OI/04" 2*(2*2,8+2,05*pi/2)*0,6+(1,48+2*2,48)*0,6 |  | 14.448 | [12 empty] | VV | 2 | 2 | True | 1 | ROZPOCET
| D | 784 | Dokončovací práce - malby a tapety |  |  |  | 0 |  |  |  |  | 0 |  | 0.1141 |  | 0 | 2 | D | 1 |  |  |  | ROZPOCET | [6 empty] | 0
118 | K | 784181101 | Základní akrylátová jednonásobná penetrace podkladu v místnostech výšky do 3,80m | m2 | 81.332 |  | 0 | CS ÚRS 2020 01 |  | základní |  | 0 | 0.0002 | 0.016266 | 0 | 0 | 16 | K | 2 |  |  |  | ROZPOCET | 0 | 0 | 0 | 0 | 0 | 1 | 0 | 16 | 1961660245
| PP |  | Penetrace podkladu jednonásobná základní akrylátová v místnostech výšky do 3,80 m | [14 empty] | PP | 2
| VV |  | "m.č.2.10 - černé stěny, boky" (3,145+1,92)*3,255 |  | 16.487 | [12 empty] | VV | 2 | 2 | True | 0 | ROZPOCET
| VV |  | "m.č.2.10 - odrazivý nátěr" 5,28*3,255 |  | 17.186 | [12 empty] | VV | 2 | 2 | True | 0 | ROZPOCET
| VV |  | "dle výkresu č.530 - opláštění VZT jednotek" 2*(2*(2,79+2,67)*1,5+2,79*2,67) |  | 47.659 | [12 empty] | VV | 2 | 2 | True | 0 | ROZPOCET
| VV |  | Součet |  | 81.332 | [12 empty] | VV | 2 | 4 | True | 1 | ROZPOCET
119 | K | 784181121 | Hloubková jednonásobná penetrace podkladu v místnostech výšky do 3,80 m | m2 | 150.83 |  | 0 | CS ÚRS 2020 01 |  | základní |  | 0 | 0.0002 | 0.030166 | 0 | 0 | 16 | K | 2 |  |  |  | ROZPOCET | 0 | 0 | 0 | 0 | 0 | 1 | 0 | 16 | 1310191121
| PP |  | Penetrace podkladu jednonásobná hloubková v místnostech výšky do 3,80 m | [14 empty] | PP | 2
| VV |  | malby opravné mimo sál, balkon a podium: | [14 empty] | VV | 2 | 1 | True | 0 | ROZPOCET
| VV |  | "m.č.-102" (2*3,8+2,62)*1,5+2*3,8*1,5 |  | 26.73 | [12 empty] | VV | 2 | 2 | True | 0 | ROZPOCET
| VV |  | "m.č.-116" 4,5*3,5 |  | 15.75 | [12 empty] | VV | 2 | 2 | True | 0 | ROZPOCET
| VV |  | "m.č.116" 5,0*3,5 |  | 17.5 | [12 empty] | VV | 2 | 2 | True | 0 | ROZPOCET
| VV |  | "m.č.118" 5,0*3,5 |  | 17.5 | [12 empty] | VV | 2 | 2 | True | 0 | ROZPOCET
| VV |  | "m.č.2.09" 3,0*3,45 |  | 10.35 | [12 empty] | VV | 2 | 2 | True | 0 | ROZPOCET
| VV |  | "m.č.2.11" 2*4,5*3,5 |  | 31.5 | [12 empty] | VV | 2 | 2 | True | 0 | ROZPOCET
| VV |  | "m.č.3.14" 2*4,5*3,5 |  | 31.5 | [12 empty] | VV | 2 | 2 | True | 0 | ROZPOCET
| VV |  | Součet |  | 150.83 | [12 empty] | VV | 2 | 4 | True | 1 | ROZPOCET
120 | K | 784221101 | Dvojnásobné bílé malby ze směsí za sucha dobře otěruvzdorných v místnostech do 3,80 m | m2 | 232.162 |  | 0 | CS ÚRS 2020 01 |  | základní |  | 0 | 0.00029 | 0.067327 | 0 | 0 | 16 | K | 2 |  |  |  | ROZPOCET | 0 | 0 | 0 | 0 | 0 | 1 | 0 | 16 | 333223059
| PP |  | Malby z malířských směsí otěruvzdorných za sucha dvojnásobné, bílé za sucha otěruvzdorné dobře v místnostech výšky do 3,80 m | [14 empty] | PP | 2
| VV |  | malby opravné mimo sál, balkon a podium: | [14 empty] | VV | 2 | 1 | True | 0 | ROZPOCET
| VV |  | "m.č.-102" (2*3,8+2,62)*1,5+2*3,8*1,5 |  | 26.73 | [12 empty] | VV | 2 | 2 | True | 0 | ROZPOCET
| VV |  | "m.č.-116" 4,5*3,5 |  | 15.75 | [12 empty] | VV | 2 | 2 | True | 0 | ROZPOCET
| VV |  | "m.č.116" 5,0*3,5 |  | 17.5 | [12 empty] | VV | 2 | 2 | True | 0 | ROZPOCET
| VV |  | "m.č.118" 5,0*3,5 |  | 17.5 | [12 empty] | VV | 2 | 2 | True | 0 | ROZPOCET
| VV |  | "m.č.2.09" 3,0*3,45 |  | 10.35 | [12 empty] | VV | 2 | 2 | True | 0 | ROZPOCET
| VV |  | "m.č.2.11" 2*4,5*3,5 |  | 31.5 | [12 empty] | VV | 2 | 2 | True | 0 | ROZPOCET
| VV |  | "m.č.3.14" 2*4,5*3,5 |  | 31.5 | [12 empty] | VV | 2 | 2 | True | 0 | ROZPOCET
| VV |  | "dle výkresu č.530 - opláštění VZT jednotek" 2*(2*(2,79+2,67)*1,5+2,79*2,67) |  | 47.659 | [12 empty] | VV | 2 | 2 | True | 0 | ROZPOCET
| VV |  | Mezisoučet |  | 198.489 | [12 empty] | VV | 2 | 3 | True | 0 | ROZPOCET
| VV |  | "m.č.2.10 - černé stěny, boky" (3,145+1,92)*3,255 |  | 16.487 | [12 empty] | VV | 2 | 2 | True | 0 | ROZPOCET
| VV |  | "m.č.2.10 - odrazivý nátěr" 5,28*3,255 |  | 17.186 | [12 empty] | VV | 2 | 2 | True | 0 | ROZPOCET
| VV |  | Součet |  | 232.162 | [12 empty] | VV | 2 | 4 | True | 1 | ROZPOCET
121 | K | 784221157 | Příplatek k cenám 2x maleb za sucha otěruvzdorných za barevnou malbu v odstínu náročném | m2 | 33.673 |  | 0 | CS ÚRS 2020 01 |  | základní |  | 0 | 1e-05 | 0.00033673 | 0 | 0 | 16 | K | 2 |  |  |  | ROZPOCET | 0 | 0 | 0 | 0 | 0 | 1 | 0 | 16 | -748878571
| PP |  | Malby z malířských směsí otěruvzdorných za sucha Příplatek k cenám dvojnásobných maleb na tónovacích automatech, v odstínu náročném | [14 empty] | PP | 2
| VV |  | "m.č.2.10 - černé stěny, boky" (3,145+1,92)*3,255 |  | 16.487 | [12 empty] | VV | 2 | 2 | True | 0 | ROZPOCET
| VV |  | "m.č.2.10 - odrazivý nátěr" 5,28*3,255 |  | 17.186 | [12 empty] | VV | 2 | 2 | True | 0 | ROZPOCET
| VV |  | Součet |  | 33.673 | [12 empty] | VV | 2 | 4 | True | 1 | ROZPOCET
122 | K | 78490-01 | *Výmalba m.č.2.12, 3.13 a částečně 2.11 (aula, balkon, zázemí jeviště). Výška místnosti je 9,47m. Do jednotkové ceny započítat opravu štukatérské výzdoby a vyspravení stáv.povrchů, ometení, potřebné penetrace, tmelení, a potřebné škrabání a též vlastní že | m2 | 503.799 |  | 0 |  |  | základní |  | 0 | 0 | 0 | 0 | 0 | 16 | K | 2 |  |  |  | ROZPOCET | 0 | 0 | 0 | 0 | 0 | 1 | 0 | 16 | 1995170645
| PP |  | Výmalba m.č.2.12, 3.13 a částečně 2.11 (aula, balkon, zázemí jeviště). Výška místnosti je 9,47m. Do jednotkové ceny započítat opravu štukatérské výzdoby a vyspravení stáv.povrchů, ometení, potřebné penetrace, tmelení, a potřebné škrabání a též vlastní žebříky, plošiny a lešení. Výmalba je na stávající omítky a nové SDK obklady. Použití více různých tónů barev. Bližší popis a schéma viz řezy a pohledy. Výměra je pohledová plocha bez rozvinutých ploch ozdobných prvků. | [14 empty] | PP | 2
| VV |  | "stropy - aula, hlediště jeviště" 9,22*15,95+9,22*3,235+5,78*3,145 |  | 195.064 | [12 empty] | VV | 2 | 2 | True | 0 | ROZPOCET
| VV |  | "stěna nad jevištěm" 9,22*9,47-5,035*(3,3+1,885+2,7) |  | 47.612 | [12 empty] | VV | 2 | 2 | True | 0 | ROZPOCET
| VV |  | "stěna za hledištěm" 9,22*(1,75+0,53) |  | 21.022 | [12 empty] | VV | 2 | 2 | True | 0 | ROZPOCET
| VV |  | "boční stěny auly" (10,78+10,9)*9,47+(5,15+5,015)*0,53+(3*(2*2,8+pi*2,2/2)+3*(2,0+2*1,4))*0,4+(1,0+2*2,05)*0,2 |  | 228.344 | [12 empty] | VV | 2 | 2 | True | 0 | ROZPOCET
| VV |  | "odpočet oken a dveří" -2*(2,2*2,8+1,1*1,1*pi/2) |  | -16.121 | [12 empty] | VV | 2 | 2 | True | 0 | ROZPOCET
| VV |  | "zázemí" (2*1,865+3,145)*4,055 |  | 27.878 | [12 empty] | VV | 2 | 2 | True | 0 | ROZPOCET
| VV |  | Součet |  | 503.799 | [12 empty] | VV | 2 | 4 | True | 1 | ROZPOCET
| D | M | Práce a dodávky M |  |  |  | 0 |  |  |  |  | 0 |  | 0 |  | 0 | 3 | D | 0 |  |  |  | ROZPOCET | [6 empty] | 0
| D | 21-M | Elektromontáže |  |  |  | 0 |  |  |  |  | 0 |  | 0 |  | 0 | 3 | D | 1 |  |  |  | ROZPOCET | [6 empty] | 0
123 | K | 01sil | Dod+mtž Silnoproudých rozvodů a osvětlení - viz. samostatný rozpočet | soub | 1 | 0 | 0 |  |  | základní |  | 0 | 0 | 0 | 0 | 0 | 64 | K | 2 |  |  |  | ROZPOCET | 0 | 0 | 0 | 0 | 0 | 1 | 0 | 64 | 900887940
| PP |  | Dod+mtž Silnoproudých rozvodů a osvětlení - viz. samostatný rozpočet | [14 empty] | PP | 2
| D | 22-M02 | Slaboproudé rozvody |  |  |  | 0 |  |  |  |  | 0 |  | 0 |  | 0 | 4 | D | 1 |  |  |  | ROZPOCET | [6 empty] | 0
124 | K | 01slp | Dod+mtž SLP - viz.samostatný rozpočet. | soub | 1 | 0 | 0 |  |  | základní |  | 0 | 0 | 0 | 0 | 0 | 64 | K | 2 |  |  |  | ROZPOCET | 0 | 0 | 0 | 0 | 0 | 1 | 0 | 64 | -1380305954
| PP |  | Dod+mtž SLP - viz.samostatný rozpočet. | [14 empty] | PP | 2
| D | 24-M00 | Vzduchotechnika |  |  |  | 0 |  |  |  |  | 0 |  | 0 |  | 0 | 3 | D | 1 |  |  |  | ROZPOCET | [6 empty] | 0
125 | K | 01vz | Dod+mtž vzduchotechniky - viz. samostatný rozpočet | soub | 1 | 0 | 0 |  |  | základní |  | 0 | 0 | 0 | 0 | 0 | 64 | K | 2 |  |  |  | ROZPOCET | 0 | 0 | 0 | 0 | 0 | 1 | 0 | 64 | -538829743
| PP |  | Dod+mtž vzduchotechniky - viz. samostatný rozpočet | [14 empty] | PP | 2

## 02 - Vedlejší a ostatní n...
{51247cca-191a-43bb-9092-a3f405204145}
2
| KRYCÍ LIST SOUPISU PRACÍ | [7 empty] | v --- níže se nacházejí doplnkové a pomocné údaje k sestavám --- v | [8 empty] | False
Stavba:
Stavební úpravy auly
Objekt:
02 - Vedlejší a ostatní náklady
| KSO: |  |  |  |  | CC-CZ:
| Místo: |  | Jiráskovo gymnázium, Řezníčkova 451, Náchod |  |  | Datum: | 31. 3. 2020
| Zadavatel: |  |  |  |  | IČ:
|  | KH kraj, Pivovarské náměstí 1245/2, Hradec Králové |  |  |  | DIČ:
| Uchazeč: |  |  |  |  | IČ: | Vyplň údaj
|  | Vyplň údaj |  |  |  | DIČ: | Vyplň údaj
| Projektant: |  |  |  |  | IČ:
|  | Atelier Tsunami s.r.o, Palachova 1742, Náchod |  |  |  | DIČ:
| Zpracovatel: |  |  |  |  | IČ:
|  | Ondřej Gerhart |  |  |  | DIČ:
Poznámka:
| Cena bez DPH | [5 empty] | 0
|  |  | Základ daně |  |  | Sazba daně | Výše daně
| DPH | základní | 0 |  |  | 21% | 0
|  | snížená | 0 |  |  | 15% | 0
|  | zákl. přenesená | 0 |  |  | 21% | 0
|  | sníž. přenesená | 0 |  |  | 15% | 0
|  | nulová | 0 |  |  | 0% | 0
| Cena s DPH |  |  | v | CZK |  | 0
REKAPITULACE ČLENĚNÍ SOUPISU PRACÍ
Stavba:
Stavební úpravy auly
Objekt:
02 - Vedlejší a ostatní náklady
Místo: |  |  | Jiráskovo gymnázium, Řezníčkova 451, Náchod |  |  | Datum: | 31. 3. 2020
Zadavatel: |  |  | KH kraj, Pivovarské náměstí 1245/2, Hradec Králové |  |  | Projektant: | Atelier Tsunami s.r.o, Palachova 1742, Náchod
Uchazeč: |  |  | Vyplň údaj |  |  | Zpracovatel: | Ondřej Gerhart
Kód dílu - Popis | [6 empty] | Cena celkem [CZK]
Náklady stavby celkem | [6 empty] | 0 | [11 empty] | -1
| VRN - Vedlejší a ostatní rozpočtové náklady | [5 empty] | 0
SOUPIS PRACÍ
Stavba:
Stavební úpravy auly
Objekt:
02 - Vedlejší a ostatní náklady
Místo: |  |  | Jiráskovo gymnázium, Řezníčkova 451, Náchod |  |  | Datum: | 31. 3. 2020
Zadavatel: |  |  | KH kraj, Pivovarské náměstí 1245/2, Hradec Králové |  |  | Projektant: | Atelier Tsunami s.r.o, Palachova 1742, Náchod
Uchazeč: |  |  | Vyplň údaj |  |  | Zpracovatel: | Ondřej Gerhart
PČ | Typ | Kód | Popis | MJ | Množství | J.cena [CZK] | Cena celkem [CZK] | Cenová soustava |  | DPH | J. Nh [h] | Nh celkem [h] | J. hmotnost [t] | Hmotnost celkem [t] | J. suť [t] | Suť Celkem [t]
Náklady soupisu celkem | [6 empty] | 0 |  |  |  |  | 0 |  | 0 |  | 0 |  | D | -1 | [7 empty] | 0
| D | VRN | Vedlejší a ostatní rozpočtové náklady |  |  |  | 0 |  |  |  |  | 0 |  | 0 |  | 0 | 5 | D | 0 | ROZPOCET | [6 empty] | 0
1 | K | 01325400x | Dokumentace skutečného provedení stavby zhotovená ve všech dotčených profesních částech, tisky, kompletace (3x listinné vyhotovení, 3 x DVD ve formátech dwg a pdf ) | soub | 1 |  | 0 |  |  | základní |  | 0 | 0 | 0 | 0 | 0 | 1024 | K | 1 | ROZPOCET | 0 | 0 | 0 | 0 | 0 | 1 | 0 | 1024 | -1797304919
| PP |  | Dokumentace skutečného provedení stavby zhotovená ve všech dotčených profesních částech, tisky, kompletace (3x listinné vyhotovení, 3 x DVD ve formátech dwg a pdf ) | [14 empty] | PP | 1
2 | K | 030001000x | Zařízení staveniště: zřízení a vybavení v rozsahu dle velikosti stavby vč. napojení na inž.sítě, oplocení, zabezpeční staveniště vč. ostrahy staveniště a potřebného dopravního značení. Náklady na provozování zařízení staveniště vč. nákladů na energi | soub | 1 |  | 0 |  |  | základní |  | 0 | 0 | 0 | 0 | 0 | 1024 | K | 1 | ROZPOCET | 0 | 0 | 0 | 0 | 0 | 1 | 0 | 1024 | -906060166
| PP |  | Zařízení staveniště: zřízení a vybavení v rozsahu dle velikosti stavby vč. napojení na inž.sítě, oplocení, zabezpeční staveniště vč. ostrahy staveniště a potřebného dopravního značení. Náklady na provozování zařízení staveniště vč. nákladů na energie a jeho zrušení po skončení stavby. | [14 empty] | PP | 1
3 | K | 0450020x | Kompletační činnost dodavatele - zajištění činností související se zakázkou, tj. : | soub | 1 |  | 0 |  |  | základní |  | 0 | 0 | 0 | 0 | 0 | 1024 | K | 1 | ROZPOCET | 0 | 0 | 0 | 0 | 0 | 1 | 0 | 1024 | 1510109126
| PP |  | Kompletační činnost dodavatele - zajištění činností související se zakázkou, tj. : - účast ve všech fázích přípravy, realizace a dokončení zakázky, komplexního vyzkoušení, měření a odstranění vad díla podléhající záruční lhůtě. - činnost související s dodávkou stavebních výrobků, materiálů, lešení, bednění, montážních strojů .... - zajištění poradenství, tj. technická pomoc. - zajištění podkladů, tj. výrobní dokumentace, rozpočty, zkoušky, protokoly vč. zakreslení změn do PD. - účast na jednáních, zkouškách, odevzdávání konstrukcí, objektů a celků, účast na uvedení do zkušebního provozu. - kontroly činností na staveništi, tj. výše uvedených činností i souvisejících správních činností a vedení stavebního deníku. | [14 empty] | PP | 1
4 | K | 0450020y | Koordinační činnost dodavatele - zajištění veškerých činností související se zakázkou, tj. : | soub | 1 |  | 0 |  |  | základní |  | 0 | 0 | 0 | 0 | 0 | 1024 | K | 1 | ROZPOCET | 0 | 0 | 0 | 0 | 0 | 1 | 0 | 1024 | 1826787461
| PP |  | Koordinační činnost dodavatele - zajištění veškerých činností související se zakázkou, tj. : - koordinace prací mezi dodavateli. - stanovení pořadí případně souběžného provádění prací a doby realizace. - předávání staveniště jednotlivým subdodavatelům. - předávání informací o změnách. - řešení vazeb na okolí staveniště. | [14 empty] | PP | 1
5 | K | 070001000 | Provoz investora, třetích osob | Kč | 1 |  | 0 | CS ÚRS 2016 01 |  | základní |  | 0 | 0 | 0 | 0 | 0 | 1024 | K | 1 | ROZPOCET | 0 | 0 | 0 | 0 | 0 | 1 | 0 | 1024 | -761559730
| PP |  | Provoz investora, třetích osob | [14 empty] | PP | 1

## Pokyny pro vyplnění
Struktura údajů, formát souboru a metodika pro zpracování
Struktura
Soubor je složen ze záložky Rekapitulace stavby a záložek s názvem soupisu prací pro jednotlivé objekty ve formátu XLSX. Každá ze záložek přitom obsahuje
ještě samostatné sestavy vymezené orámovaním a nadpisem sestavy.
Rekapitulace stavby obsahuje sestavu Rekapitulace stavby a Rekapitulace objektů stavby a soupisů prací.
V sestavě Rekapitulace stavby jsou uvedeny informace identifikující předmět veřejné zakázky na stavební práce, KSO, CC-CZ, CZ-CPV, CZ-CPA a rekapitulaci
celkové nabídkové ceny uchazeče.
Termínem "uchazeč" (resp. zhotovitel) se myslí "účastník zadávacího řízení" ve smyslu zákona o zadávání veřejných zakázek.
V sestavě Rekapitulace objektů stavby a soupisů prací je uvedena rekapitulace stavebních objektů, inženýrských objektů, provozních souborů,
vedlejších a ostatních nákladů a ostatních nákladů s rekapitulací nabídkové ceny za jednotlivé soupisy prací. Na základě údaje Typ je možné
identifikovat, zda se jedná o objekt nebo soupis prací pro daný objekt:
|  | STA | Stavební objekt pozemní
|  | ING | Stavební objekt inženýrský
|  | PRO | Provozní soubor
|  | VON | Vedlejší a ostatní náklady
|  | OST | Ostatní
|  | Soupis | Soupis prací pro daný typ objektu
Soupis prací pro jednotlivé objekty obsahuje sestavy Krycí list soupisu prací, Rekapitulace členění soupisu prací, Soupis prací. Za soupis prací může být považován
i objekt stavby v případě, že neobsahuje podřízenou zakázku.
Krycí list soupisu obsahuje rekapitulaci informací o předmětu veřejné zakázky ze sestavy Rekapitulace stavby, informaci o zařazení objektu do KSO,
CC-CZ, CZ-CPV, CZ-CPA a rekapitulaci celkové nabídkové ceny uchazeče za aktuální soupis prací.
Rekapitulace členění soupisu prací obsahuje rekapitulaci soupisu prací ve všech úrovních členění soupisu tak, jak byla tato členění použita (např.
stavební díly, funkční díly, případně jiné členění) s rekapitulací nabídkové ceny.
Soupis prací obsahuje položky veškerých stavebních nebo montážních prací, dodávek materiálů a služeb nezbytných pro zhotovení stavebního objektu,
inženýrského objektu, provozního souboru, vedlejších a ostatních nákladů.
Pro položky soupisu prací se zobrazují následující informace:
|  | PČ |  | Pořadové číslo položky v aktuálním soupisu
|  | TYP |  | Typ položky: K - konstrukce, M - materiál, PP - plný popis, PSC - poznámka k souboru cen, P - poznámka k položce, VV - výkaz výměr
|  | Kód |  | Kód položky
|  | Popis |  | Zkrácený popis položky
|  | MJ |  | Měrná jednotka položky
|  | Množství |  | Množství v měrné jednotce
|  | J.cena |  | Jednotková cena položky. Zadaní může obsahovat namísto J.ceny sloupce J.materiál a J.montáž, jejichž součet definuje
J.cenu položky.
|  | Cena celkem |  | Celková cena položky daná jako součin množství a j.ceny
|  | Cenová soustava |  | Příslušnost položky do cenové soustavy
Ke každé položce soupisu prací se na samostatných řádcích může zobrazovat:
Plný popis položky
Poznámka k souboru cen a poznámka zadavatele
Výkaz výměr
Pokud je k řádku výkazu výměr evidovaný údaj ve sloupci Kód, jedná se o definovaný odkaz, na který se může odvolávat výkaz výměr z jiné položky.
Metodika pro zpracování
Jednotlivé sestavy jsou v souboru provázány. Editovatelné pole jsou zvýrazněny žlutým podbarvením, ostatní pole neslouží k editaci a nesmí být jakkoliv
modifikovány.
Uchazeč je pro podání nabídky povinen vyplnit žlutě podbarvená pole:
Pole Uchazeč v sestavě Rekapitulace stavby - zde uchazeč vyplní svůj název (název subjektu)
Pole IČ a DIČ v sestavě Rekapitulace stavby - zde uchazeč vyplní svoje IČ a DIČ
Datum v sestavě Rekapitulace stavby - zde uchazeč vyplní datum vytvoření nabídky
J.cena = jednotková cena v sestavě Soupis prací o maximálním počtu desetinných míst uvedených v poli
- pokud sestavy soupisů prací obsahují pole J.cena, měla by být všechna tato pole vyplněna nenulovými
Poznámka - nepovinný údaj pro položku soupisu
V případě, že sestavy soupisů prací neobsahují pole J.cena, potom ve všech soupisech prací obsahují pole:
- J.materiál - jednotková cena materiálu
- J.montáž - jednotková cena montáže
Uchazeč v tomto případě by měl vyplnit všechna pole J.materiál a pole J.montáž nenulovými kladnými číslicemi. V případech, kdy položka
neobsahuje žádný materiál je přípustné, aby pole J.materiál bylo vyplněno nulou. V případech, kdy položka neobsahuje žádnou montáž je přípustné,
aby pole J.montáž bylo vyplněno nulou. Obě pole - J.materiál, J.Montáž u jedné položky by však neměly být vyplněny nulou.
Rekapitulace stavby
Název |  |  | Povinný |  | Popis | Typ | Max. počet
atributu |  |  | (A/N) |  |  |  | znaků
Kód |  |  | A |  | Kód stavby | String | 20
Stavba |  |  | A |  | Název stavby | String | 120
Místo |  |  | N |  | Místo stavby | String | 50
Datum |  |  | A |  | Datum vykonaného exportu | Date
KSO |  |  | N |  | Klasifikace stavebního objektu | String | 15
CC-CZ |  |  | N |  | Klasifikace stavbeních děl | String | 15
CZ-CPV |  |  | N |  | Společný slovník pro veřejné zakázky | String | 20
CZ-CPA |  |  | N |  | Klasifikace produkce podle činností | String | 20
Zadavatel |  |  | N |  | Zadavatel zadaní | String | 50
IČ |  |  | N |  | IČ zadavatele zadaní | String | 20
DIČ |  |  | N |  | DIČ zadavatele zadaní | String | 20
Uchazeč |  |  | N |  | Uchazeč veřejné zakázky | String | 50
Projektant |  |  | N |  | Projektant | String | 50
Poznámka |  |  | N |  | Poznámka k zadání | String | 255
Sazba DPH |  |  | A |  | Rekapitulace sazeb DPH u položek soupisů | eGSazbaDph
Základna DPH |  |  | A |  | Základna DPH určena součtem celkové ceny z položek soupisů | Double
Hodnota DPH |  |  | A |  | Hodnota DPH | Double
Cena bez DPH |  |  | A |  | Celková cena bez DPH za celou stavbu. Sčítává se ze všech listů. | Double
Cena s DPH |  |  | A |  | Celková cena s DPH za celou stavbu | Double
Rekapitulace objektů stavby a soupisů prací
Název |  |  | Povinný |  | Popis | Typ | Max. počet
atributu |  |  | (A/N) |  |  |  | znaků
Kód |  |  | A |  | Přebírá se z Rekapitulace stavby | String | 20
Stavba |  |  | A |  | Přebírá se z Rekapitulace stavby | String | 120
Místo |  |  | N |  | Přebírá se z Rekapitulace stavby | String | 50
Datum |  |  | A |  | Přebírá se z Rekapitulace stavby | Date
Zadavatel |  |  | N |  | Přebírá se z Rekapitulace stavby | String | 50
Projektant |  |  | N |  | Přebírá se z Rekapitulace stavby | String | 50
Uchazeč |  |  | N |  | Přebírá se z Rekapitulace stavby | String | 50
Kód |  |  | A |  | Kód objektu | String | 20
Objektu, Soupis prací |  |  | A |  | Název objektu | String | 120
Cena bez DPH |  |  | A |  | Cena bez DPH za daný objekt | Double
Cena s DPH |  |  | A |  | Cena spolu s DPH za daný objekt | Double
Typ |  |  | A |  | Typ zakázky | eGTypZakazky
Krycí list soupisu
Název |  |  | Povinný |  | Popis | Typ | Max. počet
atributu |  |  | (A/N) |  |  |  | znaků
Stavba |  |  | A |  | Přebírá se z Rekapitulace stavby | String | 120
Objekt |  |  | A |  | Kód a název objektu | String | 20 + 120
Soupis |  |  | A |  | Kód a název soupisu | String | 20 + 120
KSO |  |  | N |  | Klasifikace stavebního objektu | String | 15
CC-CZ |  |  | N |  | Klasifikace stavbeních děl | String | 15
CZ-CPV |  |  | N |  | Společný slovník pro veřejné zakázky | String | 20
CZ-CPA |  |  | N |  | Klasifikace produkce podle činností | String | 20
Místo |  |  | N |  | Přebírá se z Rekapitulace stavby | String | 50
Zadavatel |  |  | N |  | Přebírá se z Rekapitulace stavby | String | 50
Uchazeč |  |  | N |  | Přebírá se z Rekapitulace stavby | String | 50
Projektant |  |  | N |  | Přebírá se z Rekapitulace stavby | String | 50
Poznámka |  |  | N |  | Poznámka k soupisu prací | String | 255
Sazba DPH |  |  | A |  | Rekapitulace sazeb DPH na položkách aktuálního soupisu | eGSazbaDph
Základna DPH |  |  | A |  | Základna DPH určena součtem celkové ceny z položek aktuálního soupisu | Double
Hodnota DPH |  |  | A |  | Hodnota DPH | Double
Cena bez DPH |  |  | A |  | Cena bez DPH za daný soupis | Double
Cena s DPH |  |  | A |  | Cena s DPH za daný soupis | Double
Rekapitulace členění soupisu prací
Název |  |  | Povinný |  | Popis | Typ | Max. počet
atributu |  |  | (A/N) |  |  |  | znaků
Stavba |  |  | A |  | Přebírá se z Rekapitulace stavby | String | 120
Objekt |  |  | A |  | Kód a název objektu, přebírá se z Krycího listu soupisu | String | 20 + 120
Soupis |  |  | A |  | Kód a název objektu, přebírá se z Krycího listu soupisu | String | 20 + 120
Místo |  |  | N |  | Přebírá se z Rekapitulace stavby | String | 50
Datum |  |  | A |  | Přebírá se z Rekapitulace stavby | Date
Zadavatel |  |  | N |  | Přebírá se z Rekapitulace stavby | String | 50
Projektant |  |  | N |  | Přebírá se z Rekapitulace stavby | String | 50
Uchazeč |  |  | N |  | Přebírá se z Rekapitulace stavby | String | 50
Kód dílu - Popis |  |  | A |  | Kód a název dílu ze soupisu | String | 20 + 100
Cena celkem |  |  | A |  | Cena celkem za díl ze soupisu | Double
Soupis prací
Název |  |  | Povinný |  | Popis | Typ | Max. počet
atributu |  |  | (A/N) |  |  |  | znaků
Stavba |  |  | A |  | Přebírá se z Rekapitulace stavby | String | 120
Objekt |  |  | A |  | Kód a název objektu | String | 20 + 120
Soupis |  |  | A |  | Přebírá se z Krycího listu soupisu | String | 20 + 120
Místo |  |  | N |  | Přebírá se z Krycího listu soupisu | String | 50
Datum |  |  | A |  | Přebírá se z Krycího listu soupisu | Date
Zadavatel |  |  | N |  | Přebírá se z Krycího listu soupisu | String | 50
Projektant |  |  | N |  | Přebírá se z Krycího listu soupisu | String | 50
Uchazeč |  |  | N |  | Přebírá se z Krycího listu soupisu | String | 50
PČ |  |  | A |  | Pořadové číslo položky soupisu | Long
Typ |  |  | A |  | Typ položky soupisu | eGTypPolozky | 1
Kód |  |  | A |  | Kód položky ze soupisu | String | 20
Popis |  |  | A |  | Popis položky ze soupisu | String | 255
MJ |  |  | A |  | Měrná jednotka položky | String | 10
Množství |  |  | A |  | Množství položky soupisu | Double
J.Cena |  |  | A |  | Jednotková cena položky | Double
Cena celkem |  |  | A |  | Cena celkem vyčíslena jako J.Cena * Množství | Double
Cenová soustava |  |  | N |  | Zařazení položky do cenové soustavy | String | 50
p |  |  | N |  | Poznámka položky ze soupisu | Memo
psc |  |  | N |  | Poznámka k souboru cen ze soupisu | Memo
pp |  |  | N |  | Plný popis položky ze soupisu | Memo
vv |  |  | N |  | Výkaz výměr (figura, výraz, výměra) ze soupisu | Text,Text,Double | 20, 150
DPH |  |  | A |  | Sazba DPH pro položku | eGSazbaDPH
Hmotnost |  |  | A |  | Hmotnost položky ze soupisu | Double
Suť |  |  | A |  | Suť položky ze soupisu | Double
Nh |  |  | N |  | Normohodiny položky ze soupisu | Double
Datová věta
Typ věty |  |  | Hodnota |  | Význam
eGSazbaDPH |  |  | základní |  | Základní sazba DPH
|  |  | snížená |  | Snížená sazba DPH
|  |  | nulová |  | Nulová sazba DPH
|  |  | zákl. přenesená |  | Základní sazba DPH přenesená
|  |  | sníž. přenesená |  | Snížená sazba DPH přenesená
eGTypZakazky |  |  | STA |  | Stavební objekt
|  |  | PRO |  | Provozní soubor
|  |  | ING |  | Inženýrský objekt
|  |  | VON |  | Vedlejší a ostatní náklady
|  |  | OST |  | Ostatní náklady
eGTypPolozky |  |  | 1 |  | Položka typu HSV
|  |  | 2 |  | Položka typu PSV
|  |  | 3 |  | Položka typu M
|  |  | 4 |  | Položka typu OST

## ZTI
Stavební úpravy auly
DÍL ZDRAVOTNĚ TECHNICKÉ INSTALACE
Soupis výkonů
Číslo pozice | POPIS VÝKONU | Měrná jednotka | Množství | Jednotková cena | Cena
REKAPITULACE NÁKLADŮ
1 | Vnitřní kanalizace |  |  |  | 0
| CELKEM SOUPIS VÝKONŮ (bez DPH) |  |  |  | 0
1 | Vnitřní kanalizace
1 | Zaústění do stávajícího potrubí DN70 navrtávkou, vč. utěsnění prostupu. | kpl | 1 |  | 0
2 | Prostup stěnou tl. 800mm pro potrubí DN50 (včetně utěsnění) | kpl | 1 |  | 0
3 | Potrubí připojovací z trub HT 40,včetně tvarovek a upevnění podpůrná korýtka, lešení, zednických přípomocí, zkoušek potrubí | m | 25 |  | 0
4 | Dtto,ale HT 50 | m | 15 |  | 0
5 | Chránička potrubí ocel 102x3,6 | m | 10 |  | 0
6 | Vyvedení odpadních výpustek D40 | ks | 2 |  | 0
7 | Zápachová uzávěrka pro odvod kondenzátu | ks | 2 |  | 0
8 | Zkouška těsnosti kanalizace do DN 200 | m | 40 |  | 0
9 | Ostatní zednické výpomoce pro vnitřní kanalizaci (7% z ceny vnitřní kanalizace) | soub | 1 |  | 0
10 | Přesun hmot pro vnitřní kanalizaci, výšky do 3 m | t | 1 |  | 0
| 1 CELKEM |  |  |  | 0
| Zdravitechnika CELKEM SOUPIS VÝKONŮ |  |  |  | 0

## Elektro
| Elektroinstalace | Soupis výkonů
Gymnázium Aula Zak. č. 66 193
| 090-elektroinstalace | katalogové ceny bez DPH |  |  | 2020-03-25
Číslo pozice | POPIS VÝKONU | Měrná jednotka | Množství | Jednotková cena | Cena
REKAPITULACE
| Spínací zařízení |  |  |  | 0
| Rozvody elektrické energie |  |  |  | 0
| Montáž rozvodů elektrické energie dle C21 M, |  |  |  | 0
| SVÍTIDLA |  |  |  | 0
| Montáž osvětlení |  |  |  | 0
| CELKEM SOUPIS VÝKONŮ |  |  |  | 0
Spínací zařízení
ROZVÁDĚČ RSA 1 stávající ÚPRAVA
1 | Repasování skřině nátěr, štítky, nová maska | ks. | 1 |  | 0
2 | Jistič 3 f. 50A (výměna za 3 x Vypinač 3f. 63A na din. | ks. | 1 |  | 0
3 | Proudový chránič 63/4/0.3 A | ks. | 1 |  | 0
4 | Vypinač 3f. 63A na din. | ks. | 1 |  | 0
5 | svodič přepětí 25 kA I+II stup. 3P T1, T2 25kA | ks. | 1 |  | 0
6 | Jistič 1 f. B6A. Char. "B" FA1 | ks. | 3 |  | 0
7 | jistič 1 f B 10A | ks. | 16 |  | 0
8 | jistič 1 f C 10A | ks. | 1 |  | 0
9 | jistič 1 f B 16A | ks. | 12 |  | 0
10 | Jistič 3 f. 16A. Char. "B" FA 3 | ks. | 2 |  | 0
11 | Jističe 3 f. 20A Char."C" | ks. | 4 |  | 0
12 | proudový chránič 63/4/0.03A- G. | ks. | 2 |  | 0
13 | Proudový chránič 3f. 25/4/0.03 | ks. | 1 |  | 0
14 | "KM" Stykač 25A 4P c. 230 V | ks. | 1 |  | 0
15 | "X" Svorky RSA 6 | ks. | 26 |  | 0
16 | "S" Impulzní relé kontakty 2/0 c. 230 V | ks. | 6 |  | 0
17 | "S" Impulsní relé lé přepínací kontakt 1/1 | ks. | 3 |  | 0
18 | Propejní - hřebeny 63A přípojnice | ks. | 5 |  | 0
19 | Montáž , maska repas stáv. Skřině | ks. | 1 |  | 0
20 | Montážní rám atip. | ks. | 1 |  | 0
21 | Propejnní vč. ovlád okr. montáž + drobný materiál | ks. | 1 |  | 0
22 | Regulátor Dali např. DAP-04 PWM | ks. | 2 |  | 0
23 | OVLÁDACÍ SKŘÍŇKA MS 1 (TECH. ZÁZEMÍ)
24 | Zapuštěný rozváděč hager univers FW 31US1 36 prvků | ks. | 1 |  | 0
25 | Ovládací tlačítko černé MTX-10-TB OEZ | ks. | 7 |  | 0
26 | Ovládací tlačítko červené MTX-10-TC OEZ | ks. | 1 |  | 0
27 | Dvojnásobné ovládací tlačítko MT2-11 -TB | ks. | 2 |  | 0
28 | Svorky RSA 6 mm2. | ks. | 1 |  | 0
29 | Montáž dodaných konektorů VČ. PROPOJENÍ SVOREK | ks. | 15 |  | 0
30 | OVLÁDACÍ SKŘÍŇKA MS 2 (V AULE)
31 | Zapuštěný rozváděč hager univers FW 31US1 36 prvků | ks. | 1 |  | 0
32 | Ovládací tlačítko černé MTX-10-TB OEZ | ks. | 7 |  | 0
33 | Ovládací tlačítko červené MTX-10-TC OEZ | ks. | 1 |  | 0
34 | Dvojnásobné ovládací tlačítko MT2-11 -TB | ks. | 2 |  | 0
35 | Svorky RSA 6 mm2. | ks. | 27 |  | 0
36 | Montáž dodaných konektorů VČ. PROPOJENÍ SVOREK | ks. | 15 |  | 0
37 | OVLÁDACÍ SKŘÍŇKA MS 3 (U VSTUPU)
38 | Zapuštěný rozváděč hager univers FW 31US1 36 prvků | ks. | 1 |  | 0
39 | Ovládací tlačítko černé MTX-10-TB OEZ | ks. | 7 |  | 0
40 | Ovládací tlačítko červené MTX-10-TC OEZ | ks. | 1 |  | 0
41 | Dvojnásobné ovládací tlačítko MT2-11 -TB | ks. | 2 |  | 0
42 | Svorky RSA 6 mm2. | ks. | 20 |  | 0
43 | Montáž dodaných konektorů VČ. PROPOJENÍ SVOREK | ks. | 15 |  | 0
44 | Úprava stávající napoj. Skřině v přízemí vč. pojistek 50A | kpl. | 1 |  | 0
| Rozváděče celkem |  |  |  | 0
1 | Rozvody elektrické energie
2 | EI krabice zapuštěná KR 68 pod přístorje spojitelná | ks. | 40 |  | 0
3 | EI krabice zapuštěná protahovací KR 1902 (pro SLP) | ks. | 5 |  | 0
4 | EI krabice nástěnná IP 44 | ks. | 2 |  | 0
5 | EI krabice zapuštěná rozvodná se svorkami | ks. | 20 |  | 0
6 | Elektroinstalční trubka PE 20 | m. | 30 |  | 0
7 | Ocelové upevňovací prvky ze kabel žlab + svítidla | ks. | 20 |  | 0
8 | Zemnící přípojnice MET . | ks. | 3 |  | 0
9 | Zásuvka 1 f. jednoduchá 230 V zap. s clonkami IP 20 | ks | 32 |  | 0
10 | Zásuvka 1 f.jednod. 230V zap. dtto. se svodičem př. | ks. | 8 |  | 0
11 | konektroy pro ovládání jeviˇšt. Osv | ks. | 8 |  | 0
12 | Zásuvka 3 f. 400V/16A nástěnná IP 44 zapuštěná | ks | 1 |  | 0
13 | Plastová trubka PE 32 venkovní | m. | 10 |  | 0
14 | Podlahová krabice (10 modulů) bez výzbroje přístup ke žlabu vrchem ze schodiště.. |  | 5 |  | 0
15 | Přepínač střídavý - schodišťový řaz. 6 Tango bílé | ks. | 2 |  | 0
16 | Tlačítko nástěnné /1/1 Tango bílé | ks | 2 |  | 0
17 | Atipický žlab do podlahy s víkem (plech.) | ks | 20 |  | 0
18 | Hmoždinky do d= 10 vč. šroubu | ks | 120 |  | 0
19 | vodič JYTY 3 x 1 | m | 250 |  | 0
20 | CY 6 zž | m | 150 |  | 0
21 | CY16 zž | m | 100 |  | 0
22 | CYKY J3x1,5 | m | 750 |  | 0
23 | CYKY O3x1,5 | m | 350 |  | 0
24 | CYKY O5x1,5 | m | 150 |  | 0
25 | CYKY O7x1,5 | m | 50 |  | 0
26 | Nástěnný stmívač DDP121B-WM-TER (12 OKRUHŮ) | ks.. | 2 |  | 0
27 | CYKY J3x2,5 | m | 350 |  | 0
28 | CYKY J5x2,5 | m | 40 |  | 0
29 | CYKY J4x16 doměřit | m | 60 |  | 0
30 | Kabelový žlab ocelopl. š. 150 v .100 pod podlahou | m. | 40 |  | 0
31 | Sádra stavební | q | 5 |  | 0
| CELKEM |  |  |  | 0
1 | Montáž rozvodů elektrické energie dle C21 M,
2 | krabicová rozvodka zpuštěná vč. upevnění | ks. | 40 |  | 0
3 | Připojení a upevnění rozbočné krabice pod om. | ks. | 20 |  | 0
4 | Montáž hmoždinyky cihly. Beton | ks. | 30 |  | 0
5 | Montáž hmoždinyky cihly. Beton | ks. | 50 |  | 0
6 | Trubka PVC , pod omítku i na, | m | 80 |  | 0
7 | Výroba atypického dílu upevnění žlabu pod schodyl | ks . | 30 |  | 0
8 | Upevnění podlahového žlabu. | m | 10 |  | 0
9 | Zapojení tlačítek, přepínačů | ks. | 4 |  | 0
10 | Tabulky a štítky na kabely | ks | 100 |  | 0
11 | Uzemnění upevnění vodiče do 25mm2 | m. | 150 |  | 0
12 | Kabel CYKY na povrchu a pod om. | m | 1500 |  | 0
13 | Upevnění trubky po objektu | m. | 10 |  | 0
14 | Připojení a upevnění zásuvek | ks. | 40 |  | 0
15 | Připojení ovládacích kabelů MS 1-3 | ks. | 50 |  | 0
16 | Kabel do CYKY 4x16 uložení pod omítkou | m | 60 |  | 0
17 | Zapojení vodičů pospojení | ks. | 100 |  | 0
18 | drát do 25 mm2 pevně ulož. Pospojení | m | 100 |  | 0
19 | Výchozí revizní zpráva 6 x kopie | kpl | 1 |  | 0
20 | Demontáže stávající EI vč. Likvidace mat. skládkovné | kpl. | 1 |  | 0
21 | Upevnění podlahového žlabu pod podlahou | m | 30 |  | 0
22 | Zednické přípomoce průrazy vysekání rýh, zazdění. + štuk | HZS | 180 |  | 0
23 | Uložení přívodního kabelu pod om. A upevnění trubky | m. | 30 |  | 0
24 | Zakreslení skutečného stavu EI + 3 vyhotovení | HZS | 10 |  | 0
| CELKEM |  |  |  | 0
Osvětlení - dle parametrů viz tabulka svítidel
1 | .hlavní lustr s reg. DALI EL-LUMEN GUFA 82-3000mm. | ks. | 1 |  | 0
2 | NL,NP, LED SVÍTIDLO (deos) S318cCWD.120/..W3 DALI bílé barvě , 3000K 1x20W 2600lm. | ks. | 10 |  | 0
3 | Interiérové kulaté svítidlo AVANTI 27W 4000 K | ks. | 12 |  | 0
4 | LED svítidlo -nasvětlení vedlejších prostor IP 44 | ks. | 4 |  | 0
5 | č.5 | ks. | 6 |  | 0
6 | Nouzové svítidlo ENSTO ETM 60 .3M2LW NM i trvale svít. | ks. | 4 |  | 0
7 | Sada pro vestavnou montáž svítidel ETM | ks. | 4 |  | 0
8 | Signalizační svítidlo sep. CO2 LED 3 W na povrch | ks.
| CELKEM |  |  |  | 0
Montáž osvětlení
1 | upevnění všech svítidel vč. zapojení | ks | 40 |  | 0
| CELKEM |  |  |  | 0
CELKEM SOUPIS VÝKONŮ
všechny ceny jsou bez DPH

## SLP
KALKULACE ZAKÁZKY č.: |  |  | 13
ODBĚRATEL: Aula Náchod
PŘEDMĚT DODÁVKY : Slabopropudé rozvody
CELKOVÁ REKAPITULACE :
Nosný materiál |  | 0 | Kč
Podružný materiál |  | 0 | Kč
Montáže |  | 0 | Kč
Přidružené výkony |  | 0 | Kč
Doprava km |  | 0 | Kč | sazba/km - | 0
Pronájem pracovní plošiny |  | 0 | Kč
CELKEM BEZ DPH 21% | …….. | 0 | Kč
Celkem |  |  | 0 |  | 0 | 0
P O L O Ž K Y | MJ | M A T E R I Á L |  | M O N T Á Ž
| ks, m | Cena / MJ | CELKEM | Cena / MJ | CELKEM
aktivní reprobox / sada 1pár viz příloha č.5 | 2 |  | 0 |  | 0
Zvukový pult viz příloha č.3 | 1 |  | 0 |  | 0
Stojan na reprobox viz příloha č.6 | 2 |  | 0 |  | 0
Mikrofonní kabel viz příloha č.4 | 1 |  | 0 |  | 0
Mikrofonní kabel metráž viz příloha č.4 | 15 |  | 0 |  | 0
Koncovky kabelu M+F viz příloha č.4 | 24 |  | 0 |  | 0
Kabel DMX - metráž | 160 |  | 0 |  | 0
Koncovky kabelu | 18 |  | 0 |  | 0
Převodník FTP/HDMI viz příloha č.8 | 1 |  | 0 |  | 0
Projektor viz příloha č.9 | 1 |  | 0 |  | 0
Držák projektoru závěsný otočný | 1 |  | 0 |  | 0
Rozbočovač DMX signálu viz příloha č.2 | 1 |  | 0 |  | 0
Světelný pult viz příloha č.1 | 1 |  | 0 |  | 0
Držák reproduktoru lakovaný - nosnost 30kg | 2 |  | 0 |  | 0
Světlo na obarvení scény 230/DMX řízení viz příloha č.7 | 6 |  | 0 |  | 0
Kovová rozvodná uzamykatelná skříň 400x500x200 | 2 |  | 0 |  | 0
Plátno s možností zadní projekce - šířka 4000mm ,dálkové ovládání | 1 |  | 0 |  | 0
Úprava stávajícho ozvučení 5+1 , nová kabeláž pod omítkou | 1 |  | 0 |  | 0
Montážní a přípravné práce ostatní v hodinové sazbě | 56 |  | 0 |  | 0
X

## VZT
stavební objekt / provozní soubor |  |  | název / číslo
SOUPIS PRACÍ A DODÁVEK VČETNÉ NABÍDKOVÉHO OCENĚNÍ
Č. | Popis položky | Technický | Výměra | Měr. | Dodávka |  | Montáž
pol. |  | reprezentant |  | jedn. | jednotkově | celkem | jednotkově | celkem
Výkazy výměr (též Soupis prací a dodávek včetně nabídkového ocenění):
Výkaz výměr je zpracován v souladu se zák. č.134/2016 Sb. (§44, odst. (4), písm. b).
Komentář k výkazu výměr
Zpracovatel PD upozorňuje, že výkaz výměr je sestaven dle "Podmínek nabídky", viz.výňatek na samostatném listu.
Při vyplňování výkazu výměr je nutné respektovat dále uvedené pokyny:
1) Při zpracování nabídky je nutné využít všech částí (dílů) projektu pro provádění stavby (zák. č. 134/2016 Sb., §44, odst. (4), písm. a), tj. technické zprávy, seznamu pozic, všech výkresů, tabulek a specifikací materiálů.
2) Součástí nabídkové ceny musí být veškeré náklady, aby cena byla konečná a zahrnovala celou dodávku a montáž.
3) Každá uchazečem vyplněná položka musí obsahovat veškeré technicky a logicky dovoditelné součásti dodávky a montáže (včetně údajů o podmínkách a úhradě licencí potřebných SW).
4) Dodávky a montáže uvedené v nabídce musí být, včetně veškerého souvisejícího doplňkového, podružného a montážního materiálu, tak, aby celé zařízení bylo funkční a splňovalo všechny předpisy, které se na ně vztahují.
5) Označení výrobků konkrétním výrobcem v projektu pro provádění stavby vyjadřuje standard požadované kvality (zák. č. 134/2016 Sb, §44, odst. (9).
- pokud uchazeč nabídne produkt od jiného výrobce je povinen dodržet standard a zároveň, přejímá odpovědnost za správnost náhrady - splnění všech parametrů
a koordinaci se všemi navazujícími profesemi, eventuální nutnost úpravy projektu pro provádění stavby půjde k tíží uchazeče (vybraného dodavatele).
6) Všechny položky jsou uvedeny bez DPH.
7) Práce v objektu jsou prováděny do výšky +4,000m.
8) Nakládání se sutí:
- uchazeč zahrne do jednotkových cen bouracích prací náklady na svislou i vodorovnou vnitrostaveništní manipulaci se sutí vč.překládání, náklady na odvoz na mezideponii, opětovné nakládání a odvoz suti na skládku a skládkovné.
- dále zahrne do svých cen náklady na laboratorní rozbory suti vyžadované od 1.1.2006 vyhláškou MŽP č.294/2005.
- vybouraný materiál se stává majetkem zhotovitele. Vzhledem k tomu, že se bude v některých případech jednat i o druhotné suroviny (ocel. konstrukce atd.) je nutné tento fakt zohlednit v nabídkové ceně.
9) Uchazeč zahrne do svých jednotkových cen důkladná a stálá protiprašná opatření, trvalý úklid vnitrozávodových komunikací znečištěných v průběhu stavby a trvalý úklid všech prostor dotčených stavbou.
- dále musí zahrnout do svých cen soustavné odklízení suti vzniklé při bouracích pracech a soustavné odsávání prachu.
Stavba : | Stavební úpravy auly
Profese : | Zařízení chlazení a vzduchotechnika
1. | Zařízení č. 1 - Chlazení auly
1.A.1 | Venkovní kondenzační jednotka Chladící výkon: 13,4kW Rozměr (VxŠxH): 990x940x320mm Váha: 77kg Hladina akustického výkonu: 73dB Hladina akustického tlaku: 54dB Rozsah použití: chlazení / topení: -15~46°C / -15~15,5°C Typ chladiva: R32 Celková délka vedení: 50m Max. výškový rozdíl: 30m Zdroj napětí venkovní jednotky: (400V, 3f, 50Hz) | - | 2 | ks |  | 0 |  | 0
1.A.2 | Vnitřní kanálová jednotka - s invertorovým ventilátorem poskytuje automatické nastavení proudění vzduchu, pracuje při teplotách -15°C Chladící výkon: 13,4kW Rozměr (VxŠxH): 245x1400x800mm Váha: 46kg Externí statický tlak: 50~150Pa Hladina akustického výkonu: 62dB Hladina akustického tlaku: 37/32dB | - | 2 | ks |  | 0 |  | 0
| Kabelový ovladač - v bílém provedení - s dotykovým ovládáním, obsahuje nastavení teploty, ventilátoru, režimu, klapek, stav filtru a indikaci poruchy | - | 2 | ks |  | 0 |  | 0
1.C.1 | Revizní otvor - na VZT potrubí odendávací - pro servis kanálové jednotky z důvodu výměny filtrů a čištění jednotky Rozměr: 1000x300mm | - | 2 | ks |  | 0 |  | 0
1.C.2 | Revizní otvor - na VZT potrubí odendávací - pro servis kanálové jednotky z důvodu výměny filtrů a čištění jednotky Rozměr: 1250x300mm | - | 2 | ks |  | 0 |  | 0
1.D.1 | Vyústka do čtyřhranného potrubí - jednořadá, upínání na pružiny se speciálním mechanickým rámečkem, s vestavěnou regulací, s uspořádnání lamel horizontálně Rozměr: 1200x300 mm | - | 2 | ks |  | 0 |  | 0
1.D.2 | Vyústka do čtyřhranného potrubí - dvouřadá, upínání na pružiny se speciálním mechanickým rámečkem, s vestavěnou regulací, s uspořádnání lamel horizontálně Rozměr: 1200x300 mm | - | 2 | ks |  | 0 |  | 0
1.E.1 | Potrubí 4-hranné, pozinkované + 30% tvarovek. Miniální třída těsnosti potrubních rozvodů: "C" Do obvodu 4000 mm | - | 50 | m2 |  | 0 |  | 0
1.E.2 | Chladivové potrubí - předizolované měděné potrubí (izolace 9mm s parozábranou) Rozměr: 9,50/15,88mm | - | 55 | bm |  | 0 |  | 0
1.F.1 | Pružná manžeta - pro připojení VZT potrubí ke kanálové jednotce - délka 110mm Rozměr připojení cca: 1192x178mm | - | 2 | ks |  | 0 |  | 0
1.F.2 | Pružná manžeta - pro připojení VZT potrubí ke kanálové jednotce - délka 110mm Rozměr připojení cca: 1354x210mm | - | 2 | ks |  | 0 |  | 0
1.F.3 | Buňkový tlumič hluku do hranatého potrubí - v kašírovaném provedení - délka tlumiče hluku 1000mm Rozměr buňky (ŠxV): 200x250mm Počet buněk v jednom tlumiči: 7ks | - | 4 | ks |  | 0 |  | 0
1.H.1 | Požární izolace Minerální vata tloušťky 40mm s AL polepem. Minimální požární odolnost dle PBŘ | - | 45 | m2 |  | 0 |  | 0
1.H.2 | Kaučuková izolace - se samolepící vrstvou a AL polepem Tloušťka: 20 mm | - | 10 | m2 |  | 0 |  | 0
1.G.1 | Požární ucpávky - provedeny na všech prostupech do požárního kastlíku (VZT potrubí, CHL potrubí, kabeláže, potrubí pro odvod kondenzátu…) - způsob provedení ucpávek bude proveden dle platných legislativ - způsob provedení ucpávek určí PBŘ | zajistí stavba | 2 | soub. | 0 | 0 | 0 | 0
1.J.1 | Povrchová úprava chladivového potrubí odolná proti UV záření a povětrnostným vlivům | - | 25 | bm |  | 0 |  | 0
1.J.2 | Závěsový, montážní, spojovací a těsnící materiál | - | 50 | kg |  | 0 | 0 | 0
1.S.1 | Silent bloky pod venkovní jednotku - rozměry jednotky (VxŠxH): 990x940x320mm | - | 8 | ks |  | 0 |  | 0
1.S.2 | Konzole pro venkovní jednotku - rozměry jednotky (VxŠxH): 990x940x320mm - hmotnost jednotky 77kg | zajistí stavba | 2 | ks | 0 | 0 | 0 | 0
1.S.3 | Plastová lišta na zakrytí chladivového potrubí Rozměr (VxŠ): 70x140mm | - | 45 | bm |  | 0 |  | 0
1.W.1 | Komunikační kabel - mezi venkovní a vnitřní klimatizační jednotkou | - | 55 | bm |  | 0 |  | 0
1.W.2 | Komunikační kabel - mezi nástěnným ovladačem a vnitřní chladící jednotkou | zajistí elektro | 2 | soub. | 0 | 0 | 0 | 0
1.X.1 | Doplnění chladiva R32 | - | 2 | kg |  | 0 |  | 0
1.Z.1 | Tlaková zkouška | - | 2 | soub. |  | 0 |  | 0
1.Z.2 | Revize chladícího zařízení | - | 2 | soub. |  | 0 |  | 0
1.Z.3 | Revize elektro | - | 2 | soub. |  | 0 |  | 0
99. | Ostatní
99.1 | Zprovoznění zařízení, zaregulování | - | 24 | hod | 0 | 0 |  | 0
99.2 | Zaškolení provozovatele | - | 1 | hod | 0 | 0 |  | 0
99.3 | Dokumentace skutečného stavu (6 PARÉ) + 1x elektronická podoba | - | 8 | hod | 0 | 0 |  | 0
99.4 | Dokumentace pro předání díla : - návod k obsluze - generální a jednotlivých strojů a zařízení, - protokol o zaškolení, - protokol o předání, - ostatní potřebné protokoly | - | 5 | hod | 0 | 0 |  | 0
99.5 | Doprava | - | 1 | soub. | 0 | 0 |  | 0
| Dodávka | [6 empty] | 0
| Montáž | [6 empty] | 0
| Celkem bez DPH | [6 empty] | 0
REKAPITULACE dle zařízení
1. | Zařízení č. 1 - Chlazení auly |  |  |  |  | 0 |  | 0
0
99. | Ostatní |  |  |  |  | 0 |  | 0
0
| Celkem bez DPH | [6 empty] | 0