## specifikace výukových pomůcek
pomůcka | specifikace | ks | cena bez DPH | s DPH
celotělový pacientský simulátor ošetřovatelské a přednemocniční péče | pacientský simulátor k efektivní praktické simulační výuce; komplexní knihovna minimálně 1Oti scénářů pro simulaci změn zdravotního stavu pacienta s možností instalace dalších sad; normální a abnormální zvuky dýchacích cest, srdce, plic a střev; možnost reálného natáčení EKG, kardioverze a kardiostimulace; realistický pohyb v kloubech; hlasové reakce; regulace hloubky a frekvence dýchání; možnost endotracheální intubace/odsávání; péče o tracheostomii; různé typy zvuků horních cest dýchacích; místa pro aplikací injekcí, pro odběry krve a kanylace cév; ošetřování stomií; možnost zavedení NG sondy; katetrizace močového měchýře aj. vnitřní akumulátor s výdrží 4 hodiny a více; | 1 ks
pacientský monitor | lůžkový virtuální monitor kompatibilní s figurínou, zaznamenávající naměřené hodnoty | 1 ks
pediatrický simulátor | Celotělový simulátor s měkkou, realistickou kůží; Oči lze otevírat a zavírat ručně, realistické oční důlky; záklon hlavy a zdvih brady; orální a nazální endotracheální intubace; jazyk, zuby a realistické dýchací cesty; péče o tracheostomii; Paže pro nácvik nitrožilních technik - femorální žíla, manuální hmatatelný puls; karotický, femorální a brachiální puls; měření saturace; intraoseální infuze; Stomie pro ileostomii, kolostomii a suprapubickou stomii; PEG Vyměnitelné genitálie, mužská a ženská katetrizace; Ventilace pomocí resuscitační masky s vakem s realistickým zdvihem hrudníku, anatomická orientační místa pro KPR se záznamem a měřením komprese hrudníku a ventilace; Výplach/sondování; Zavedení žaludeční sondy; nácvik odsávání žaludku; provedení klyzmatu; zavádění rektálních čípků; Místa pro intramuskulární injekci; Simulovaný ušní kanál; Hlava, čelist, paže a nohy pohyblivé v kloubech; Přenosný obal | 1 ks
simulátor péče o novorozence | simulátor novorozence s baculatými tvářemi a tělíčkem s detailně zpracovanýma malýma rukama a nožkama; měkká a flexibilní kůže; realistické oči; Nácvik nazálního a orálního podávání výživy sondou a odsávání žaludku; Simulovaný ušní kanál; Měkké paže a nohy se otáčejí v kloubech uvnitř trupu pro co nejrealističtější nácvik manipulace s dítětem; Měkké ruce, chodidla a prsty na rukou a nohou; Technika odběru vzorku propíchnutím paty nebo prstu; Měkká kůže horní části těla pro co nejvěrnější simulaci miminka; Koupání a obvazování; Intramuskulární injekce v horní části stehna; Vyměnitelné genitálie, močová trubice a měchýř, mužská a ženská katetrizace; provádění klyzmatu; vnější stomie s vnitřními zásobníky; orální, nazální a digitální intubace; odsávání DC; BVM s realistickým zvedáním hrudníku, stlačení hrudníku; katetrizace pupečníkem; intraoseální infuze; intravenózní paže s kolísavým hmatatelným pulzem; ovládací zařízení s volitelnými programy a vyhodnocováním s dotakovou obrazovkou | 1 ks
figurína cca 3letého dítěte | přirozená velikost odpovídající věku tří let, délka těla je cca 90 cm; vyměnitelná břišní stěna umožňuje změnu pohlaví dítěte; břišní stěna je opatřena stomatem, otvory pro PEG a suprapubickou punkci močového měchýře; pravá paže může být vyměněna za paži pro nácvik aplikace injekce; horní končetiny a stehna jsou vybavena injekčními podložkami; figurína umožňuje nácvik ošetřovatelských dovedností - klyzma, katetrizace MM, sondování, odsávání DC, aplikace inj., péči o PEG, o stomie, o rány | 1 ks
Kanylační polštářek | Připínací polštářek z měkké tkáně určený pro nácvik napíchnutí žíly; připevnění na paži; pro opakované použití; včetně umělé krve; včetně náhradní epidermis | 8 ks
Lineární dávkovač | nastavitelná rychlost podávání 0,1 ml - 1500 a více ml/h; možnost zadat objem, čas a rychlost; od 1ml stříkačky; alarm konce infuze; alarm prázdné baterie; včetně svorky na infuzní stojan; software v češtině | 4 ks
Volumetrická infúzní pumpa | pumpa k podávání intravenózní a intraarteriální infúze nebo enterální výživy s přesností dávkování ± 3%; s dotykovým displejem; nastavení dávkovací rychlosti; nastavitelný objem tekutin; alarmy; senzor vzduchových bublin; ovládání v češtině; provoz na síť i baterii | 2 ks
Odsávačka | Mobilní bateriová/elektrická odsávačka, lehká, přenosná; se sací lahví, s regulací sacího podtlaku; nejlépe v brašně | 2 ks
dětský inhalátor | Inhalátor VYBAVENÝ NEBULIZÁTOREM, dětskou maskou pro malé děti, maskou pro větší děti, dýchacím náustkem a propojovací hadičkou; bateriové a síťové napájení | 1 ks
enterální pumpa | snadné ovládání; paměť pro uchování dat; přenosná, pro domácí použití | 1 ks
Převazový vozík | s 5 zásuvkami (1 velikosti S, 2x velikost M, 2x velikost L, s nástavcem na uložení drobnějších pomůcek - výklopné boxy; s plastovým košem na odpad, centrální zamykání, antistatická kolečka; teleskopické kuličkové plnovýsuvy s dotahem a dotlumením | 2 ks
Vozík na prádlo | s nožním ovládáním, na 1 textilní vak, s otočnými kolečky, brzdou, barva slonová kost, jiná světlá | 2 ks
přetlaková manžeta | přetlaková infuzní manžeta s manometrem 0,5 l | 2 ks
ambuvaky různých velikostí | resuscitační vaky se silikonovou maskou - pro dospělého, pro dítě, pro novorozence | 2 sady
EKG simulátor | 3-12ti svodový EKG simulátor, včetně elektrod, kompatibilní s ošetřovatelskými figurínami, s realistickým natočením EKG křivky; včetně zdroje napájení | 2 ks
glukometr | glukometr včetně výměnných proužků | 4 ks
oxymetr | prstový oxymetr pro měření oxygenace a pulsu u dospělého | 4 ks
pediatrický oximetr | oxymetr pro měření saturace u novorozence a kojence (prst 8 - 16 mm); se dobíjecími bateriemi a USB nabíječkou | 2 ks
Stojan na dávkovač nebo pumpu | pojízdný nerezový stojan pro zavěšení infuzní pumpy nebo lineárních dávkovačů | 2 ks
průtokoměr na podání kyslíku | průtokoměr kyslíku včetně redukčního ventilu a zvlhčovače k napojení do centrálního zdroje kyslíku | 4 ks
instrumentační stolek | nerezový, kolečkový pojezd, 1 plato, výškově stavitelný | 2 ks
monitor dechu | monitor dechu snímající pohyby kojence při dýchání | 1 ks
kojenecká váha | digitální, s vynulováním hmotnosti pleny, s velkým displejem, | 1 ks
měřič krevního tlaku | LCD sloupec, snadná výměna baterií, s manžetou pro dospělé | 4 ks
manžety pro měření krevního tlaku dvouhadičkové s balonkem | manžeta pro měření TK u kojence a novorozence - rozměr pryžové vložky 2,5 x 9,0 cm a rozměr obalu manžety bez ovinovací částí 4,5 x 25,0 cm + manžeta pro měření TK u dětí 9,0 x 15,0 cm a rozměr obalu manžety bez ovinovací částí 10,0 x 45,0 cm; manžety kompatibilní s měřiči krevního tlaku | 1+1 ks
fixační krční límec | fixační stavitelný krční límec pro dospělého a pro dítě | 1+1 ks