## List1
Dodavatel vyplňuje pouze žlutě označená pole. V požadovaných parametrech vyplní konkrétní hodnotu / údaj (kde je to relevantní) nebo ANO.
Nabídková cena v Kč
| Cena (Kč bez DPH) | Samostatně DPH (Kč) | Cena (Kč včetně DPH)
PC sestava 1 (jednotková cena) |  | 0 | 0
PC sestava 1 (24 ks) | 0 | 0 | 0
PC sestava 2 (jednotková cena) |  | 0 | 0
PC sestava 2 (17 ks) | 0 | 0 | 0
Zakázka celkem | 0 | 0 | 0
1. Základní požadované programové parametry – PC sestava 1 (24 ks):
Parametr | Požadavek |  | Nabídka
Výrobce, typové označení
Procesor
Počet procesorů | min. 1
Benchmark skóre dle testu Passmark (http://www.cpubenchmark.net) | min. 8700 bodů
Integrovaná grafika DualHead | Ano
Paměť RAM
Velikost | min. 16 GB
Typ | DDR4, podpora 2 kanálů
Pracovní frekvence | min. 2666 MHz
Základní deska
Počet CPU socketů | min. 1
Integrovaný LAN adaptér | min. 1 port, min. 1 000 Mb/s
Řadič s propustností 6 Gb/s, rozhraní SATA 3 | min. 2 pozice SATA disků
Slot pro M.2 PCIe NVMe disk | min. 2
Slot na grafickou kartu plné délky | min. 1
Integrovaná zvuková karta | Ano
Skříň
Provedení | Tower
Napájecí zdroj | min. 250 W
Prostor pro připojení SATA disků | min. 1x 5,25“, min. 1x 3,5", min. 1x 2,5"
USB porty na čelním panelu | min. 2x USB 3.2, 2x USB 2, 1x USB-C
Porty na zadním panelu | min. 1x HDMI, 4x USB, 2x audio in/out jack 3,5 mm, 1x RJ-45, 1x VGA, 1x Display port
Datové úložiště
Disk M.2 s rozhraním PCIe NVMe | min. 500 GB
Další vybavení
Monitor LED (FullHD) matný, antireflexní, jas 250 cd/m2 nebo více, nízký stojan pouze pro naklopení monitoru, integrovaný zdroj, vstupy analogový a digitální | úhlopříčka min. 21“, max. 23", max. hloubka podstavce 190 mm, max výška s podstavcem 420 mm, podpora VESA držáku
USB port verze 2 | min. 2
Plná podpora provozu virtuálních počítačů VMware vSphere Hypervisor a Microsoft Hyper-V | Ano
Operační systém Microsoft Windows (z důvodu kompatibility se stávajícím vybavením) nebo kompatibilní | min. Microsoft Windows 10 Home
Záruka PC | min. 5 let v místě instalace, ověřitelná na veřejně dostupném webu výrobce
Pouze nová technika, nikoli repasovaná, všechny kusy dodávka stejného typu a provedení | Ano
100% kompatibilita se stávajícím prostředím ve škole | Ano
Klávesnice USB české provedení | Ano
Myš USB optická | Ano
Tiché provedení | Ano
Dodací lhůta celé dodávky (od podpisu smlouvy) | max. 21 dnů
2. Základní požadované programové parametry – PC sestava 2 (17 ks s portem RS232):
Parametr | Požadavek |  | Nabídka
Výrobce, typové označení
Procesor
Počet procesorů | min. 1
Benchmark skóre dle testu Passmark (http://www.cpubenchmark.net) | min. 8700 bodů
Integrovaná grafika DualHead | Ano
Paměť RAM
Velikost | min. 16 GB
Typ | DDR4, podpora 2 kanálů
Pracovní frekvence | min. 2666 MHz
Základní deska
Počet CPU socketů | min. 1
Integrovaný LAN adaptér | min. 1 port, min. 1 000 Mb/s
Řadič s propustností 6 Gb/s, rozhraní SATA 3 | min. 2 pozice SATA disků
Slot pro M.2 PCIe NVMe disk | min. 2
Slot na grafickou kartu plné délky | min. 1
Integrovaná zvuková karta | Ano
Skříň
Provedení | Tower
Napájecí zdroj | min. 250 W
Prostor pro připojení SATA disků | min. 1x 5,25“, min. 1x 3,5", min. 1x 2,5"
USB porty na čelním panelu | min. 2x USB 3.2, 2x USB 2, 1x USB-C
Porty na zadním panelu | min. 1x HDMI, 4x USB, 2x audio in/out jack 3,5 mm, 1x RJ-45, 1x VGA, 1x Display port
Sériový port RS232 na zadním panelu | Ano
Datové úložiště
Disk M.2 s rozhraním PCIe NVMe | min. 500 GB
Další vybavení
Monitor LED (FullHD) matný, antireflexní, jas 250 cd/m2 nebo více, nízký stojan pouze pro naklopení monitoru, integrovaný zdroj, vstupy analogový a digitální | úhlopříčka min. 21“, max. 23", max. hloubka podstavce 190 mm, max výška s podstavcem 420 mm, podpora VESA držáku
USB port verze 2 | min. 2
Plná podpora provozu virtuálních počítačů VMware vSphere Hypervisor a Microsoft Hyper-V | Ano
Operační systém Microsoft Windows (z důvodu kompatibility se stávajícím vybavením) nebo kompatibilní | min. Microsoft Windows 10 Home
Záruka PC | min. 5 let v místě instalace, ověřitelná na veřejně dostupném webu výrobce
Pouze nová technika, nikoli repasovaná, všechny kusy dodávka stejného typu a provedení jako položka 1- PC sestava bez portu RS232 | Ano
100% kompatibilita se stávajícím prostředím ve škole | Ano
Klávesnice USB české provedení | Ano
Myš USB optická | Ano
Tiché provedení | Ano
Dodací lhůta celé dodávky (od podpisu smlouvy) | max. 21 dnů