## Stavební práce
KRYCÍ LIST SOUPISU PRACÍ
Stavba:
SM/22/327 Havárie Gymnázium, Dobruška – Opravné stavební práce II
Objekt:
Gymnázium Dobruška
Soupis:
Opravné stavební práce
|  | KSO: |  |  |  |  | CC-CZ:
|  | Místo: |  | Gymnázium Dobruška, Pulická 779, 518 01 Dobruška |  |  | Datum: | Vyplň údaj
|  | Zadavatel: |  |  |  |  | IČ:
|  |  | Královéhradecký kraj |  |  |  | DIČ:
|  | Uchazeč: |  |  |  |  | IČ: | Vyplň údaj
|  |  | Vyplň údaj |  |  |  | DIČ: | Vyplň údaj
Poznámka:
|  | Cena bez DPH | [5 empty] | 0
|  |  |  | Základ daně |  |  | Sazba daně | Výše daně
|  | DPH | základní | 0 |  |  | 21% | 0
|  |  | snížená | 0 |  |  | 15% | 0
|  |  | zákl. přenesená | #REF! |  |  | 21% | 0
|  |  | sníž. přenesená | #REF! |  |  | 15% | 0
|  |  | nulová | #REF! |  |  | 0% | 0
|  | Cena s DPH |  |  | v | CZK |  | 0
REKAPITULACE ČLENĚNÍ SOUPISU PRACÍ
Stavba:
SM/22/327 Havárie Gymnázium, Dobruška – Opravné stavební práce II
Objekt:
Gymnázium Dobruška
Soupis:
Opravné stavební práce
| Místo: |  |  | Gymnázium Dobruška, Pulická 779, 518 01 Dobruška |  |  | Datum: | Vyplň údaj
| Zadavatel: |  |  | Královéhradecký kraj |  |  | Projektant:
| Zhotovitel: |  |  | Vyplň údaj |  |  | Zpracovatel:
| Kód dílu - Popis | [6 empty] | Cena celkem [CZK]
| Náklady stavby celkem | [6 empty] | 0
|  | HSV - Práce a dodávky HSV | [5 empty] | 0
|  | 6 - Úpravy povrchů, podlahy a osazování výplní | [5 empty] | 0
|  | 9 - Ostatní konstrukce a práce, bourání | [5 empty] | 0
|  | 997 - Přesun sutě | [5 empty] | 0
|  | 998 - Přesun hmot | [5 empty] | 0
|  | PSV - Práce a dodávky PSV | [5 empty] | 0
|  | 725 - Zdravotechnika - zařizovací předměty | [5 empty] | 0
|  | 741 - Elektroinstalace - silnoproud | [5 empty] | 0
|  | 742 - Elektroinstalace - slaboproud | [5 empty] | 0
|  | 763 - Konstrukce suché výstavby | [5 empty] | 0
|  | 766 - Konstrukce truhlářské | [5 empty] | 0
|  | 775 - Podlahy skládané | [5 empty] | 0
|  | 776 - Podlahy povlakové | [5 empty] | 0
|  | 781 - Dokončovací práce - obklady | [5 empty] | 0
|  | 784 - Dokončovací práce - malby a tapety | [5 empty] | 0
|  | HZS - Hodinové zúčtovací sazby | [5 empty] | 0
|  | ORN - Ostatní rozpočtové náklady | [5 empty] | 0
|  | VRN - Vedlejší rozpočtové náklady | [5 empty] | 0
|  | VRN3 - Zařízení staveniště | [5 empty] | 0
SOUPIS PRACÍ
Stavba:
SM/22/327 Havárie Gymnázium, Dobruška – Opravné stavební práce II
Objekt:
Gymnázium Dobruška
Soupis:
Opravné stavební práce
| Místo: |  |  | Gymnázium Dobruška, Pulická 779, 518 01 Dobruška |  |  | Datum: | Vyplň údaj
| Zadavatel: |  |  | Královéhradecký kraj |  |  | Projektant:
| Zhotovitel: |  |  | Vyplň údaj |  |  | Zpracovatel:
| PČ | Typ | Kód | Popis | MJ | Množství | J.cena [CZK] | Cena celkem [CZK] | Cenová soustava
| Náklady soupisu celkem | [6 empty] | 0
|  | D | HSV | Práce a dodávky HSV |  |  |  | 0
|  | D | 6 | Úpravy povrchů, podlahy a osazování výplní |  |  |  | 0
| 1 | K | 611131121 | Penetrační disperzní nátěr vnitřních stropů nanášený ručně | m2 | 120.15 | 0 | 0
|  | VV |  | Učebna N 104 61,41 m2, Učebna D 003 58,74 m2 |  | 120.15
| 2 | K | 612131121 | Penetrační disperzní nátěr vnitřních stěn nanášený ručně | m2 | 29.72 | 0 | 0
|  | VV |  | Učebna (chemie) 29,72 |  | 29.72
| 3 |  | 612325421 | Oprava vnitřní vápenocementové štukové omítky stěn v rozsahu plochy do 10 % | m2 | 29.72 | 0 | 0
| 4 |  | 611325421 | Oprava vnitřní vápenocementové štukové omítky stropů v rozsahu plochy do 10 % | m2 | 120.15 | 0 | 0
|  | D | 9 | Ostatní konstrukce a práce, bourání |  |  |  | 0
| 5 | K | 949101111 | Lešení pomocné pracovní pro objekty pozemních staveb pro zatížení do 150 kg/m2, o výšce lešeňové podlahy do 1,9 m | m2 | 91.29 | 0 | 0
|  | VV |  | 38,64+3,36+30,81+18,48 |  | 91.29
| 6 | K | 949111211 | Montáž lešení lehkého kozového trubkového Příplatek za první a každý další den použití lešení k ceně -1111 | sada | 912.9 | 0 | 0
|  | VV |  | 91,29*10 |  | 912.9
| 7 | K | 952901111 | Vyčištění budov nebo objektů před předáním do užívání budov bytové nebo občanské výstavby - zametení a umytí podlah, dlažeb, obkladů, schodů v místnostech, chodbách a schodištích, vyčištění a umytí oken, dveří s rámy, zárubněmi, umytí a vyčištění jiných zasklených a natíraných ploch a zařizovacích předmětů a radiátorů , při světlé výšce podlaží do 4 m | m2 | 988.695 | 0 | 0
|  | VV |  | 60,72+40,02+10+38,64+19,32+61,41+63,36+16,575+90+37,62+19,04+58,74+58,08+13,95+270+131,22 |  | 988.695
|  | D | 997 | Přesun sutě |  |  |  | 0
| 8 | K | 997013152 | Vnitrostaveništní doprava suti a vybouraných hmot vodorovně do 50 m svisle s omezením mechanizace pro budovy a haly výšky přes 6 do 9 m | t | 3.3308 | 0 | 0
| 9 | K | 997013501 | Odvoz suti a vybouraných hmot na skládku nebo meziskládku se složením, na vzdálenost do 1 km | t | 3.3308 | 0 | 0
| 10 | K | 997013509 | Odvoz suti a vybouraných hmot na skládku nebo meziskládku se složením, na vzdálenost Příplatek k ceně za každý další i započatý 1 km přes 1 km | t | 43.3001 | 0 | 0
|  | VV |  | 2,831*13 'Přepočtené koeficientem množství |  | 43.3001
| 11 | K | 997013631 | Poplatek za uložení stavebního odpadu na skládce (skládkovné) směsného stavebního a demoličního zatříděného do Katalogu odpadů pod kódem 17 09 04 | t | 0.083776 | 0 | 0
| 12 | K | 997013811 | Poplatek za uložení stavebního odpadu na skládce (skládkovné) dřevěného zatříděného do Katalogu odpadů pod kódem 17 02 01 | t | 3.247 | 0 | 0
|  | D | 998 | Přesun hmot |  |  |  | 0
| 13 | K | 998011003 | Přesun hmot pro budovy občanské výstavby, bydlení, výrobu a služby s nosnou svislou konstrukcí zděnou z cihel, tvárnic nebo kamene vodorovná dopravní vzdálenost do 100 m pro budovy výšky přes 12 do 24 m | t | 0.3 | 0 | 0
|  | D | PSV | Práce a dodávky PSV |  |  |  | 0
|  | D | 725 | Zdravotechnika - zařizovací předměty |  |  |  | 0
| 14 | K | 725210911 | Opravy umyvadel odmontování umyvadla bez konzol a jeho zpětná montáž na původní konzoly bez výtokových armatur | kus | 1 | 0 | 0
| 15 | K | 725210914 | Opravy umyvadel odmontování umyvadla bez konzol a jeho zpětná montáž umyvadla bez zpětné montáže konzol bez výtokových armatur | kus | 1 | 0 | 0
| 16 | K | 725829121 | Baterie umyvadlové montáž ostatních typů nástěnných pákových nebo klasických | kus | 1 | 0 | 0
| 17 | M | 55145615 | baterie umyvadlová nástěnná páková 150mm chrom | kus | 1 | 0 | 0
| 18 | K | 725861101 | Zápachové uzávěrky zařizovacích předmětů pro umyvadla DN 32 | kus | 1 | 0 | 0
| 19 | K | 998725103 | Přesun hmot pro zařizovací předměty stanovený z hmotnosti přesunovaného materiálu vodorovná dopravní vzdálenost do 50 m v objektech výšky přes 12 do 24 m | t | 0.0043 | 0 | 0
|  | D | 741 | Elektroinstalace - silnoproud |  |  |  | 0
| 20 | K | 741371813 | Demontáž svítidel bez zachování funkčnosti (do suti) interiérových modulového systému bodových nastavitelných | kus | 5 | 0 | 0
|  | VV |  | Chodba 1+ 4
| 21 | K | 741375001 | Montáž modulového osvětlovacího systému se zapojením vodičů nosné soustavy ze spojovacích a upevňovacích prvků stropní přisazené | kus | 5 | 0 | 0
| 22 | M | 741375001a | Dodávka svítidel dle návrhu dodavatele - chodby | kus | 5 | 0 | 0
| 23 | K | 741375021 | Montáž modulového osvětlovacího systému se zapojením vodičů světelných zdrojů zářivkových, délky do 1500 mm | kus | 34 | 0 | 0
|  | VV |  | 9+8+2+8+5+2 |  | 34
| 24 | M | 741375021a | Dodávka svítidel dle návrhu dodavatele | kus | 27 | 0 | 0
| 25 | M | 741375021b | Dodávka svítidel dle návrhu dodavatele , závěsná | kus | 7 | 0 | 0
|  | VV |  | Pzn. ředitelna a vedl kancelář 5+2 |  | 7
| 26 |  | 74112201R | CYKYm 3Cx1.5 mm2 | m | 30.8 | 0 | 0
|  | VV |  | (9+4+5)*4*1,1 oprava kabeláže |  | 30.8
| 27 | K | 741810001 | Zkoušky a prohlídky elektrických rozvodů a zařízení celková prohlídka a vyhotovení revizní zprávy pro objem montážních prací do 100 tis. Kč | kus | 1 | 0 | 0
| 28 | K | 998741203 | Přesun hmot pro silnoproud stanovený procentní sazbou (%) z ceny vodorovná dopravní vzdálenost do 50 m v objektech výšky přes 12 do 24 m | % | 0 | 0 | 0
|  | D | 742 | Elektroinstalace - slaboproud |  |  |  | 0
| 29 | K | 742410063 | Montáž rozhlasu reproduktoru nástěnného | kus | 1 | 0 | 0
|  |  |  | učebna D03 |  | 1
| 30 | M | 742410063 | Nástěnný rozhlasový reproduktor | kus | 1 | 0 | 0
| 31 | K | 7424102011 | Montáž rozhlasu nastavení a oživení | kus | 1 | 0 | 0
| 32 | K | 7424102012 | Instalační práce slaboproudé elektroinstalace | hod | 16 | 0 | 0
|  | D | 763 | Konstrukce suché výstavby |  |  |  | 0
| 33 | K | 763131411 | Podhled ze sádrokartonových desek dvouvrstvá zavěšená spodní konstrukce z ocelových profilů CD, UD jednoduše opláštěná deskou standardní A, tl. 12,5 mm, bez izolace | m2 | 105.27 | 0 | 0
|  | VV |  | 38,64+3,36+3,36+30,81+6,66+18,48+3,96 |  | 105.27
| 34 | K | 763131714 | Podhled ze sádrokartonových desek ostatní práce a konstrukce na podhledech ze sádrokartonových desek základní penetrační nátěr, broušení | m2 | 105.27 | 0 | 0
| 35 | K | 763172358a | Montáž dvířek pro konstrukce ze sádrokartonových desek revizních jednoplášťových pro podhledy | kus | 8 | 0 | 0
|  | VV |  | K VZT jenotkám 4+2+2 |  | 8
| 36 | M | 763172358a | Dodávka dvířek pro konstrukce ze sádrokartonových desek revizních jednoplášťových pro podhledy velikost do (šxv) 1000 x 1000 mm | kus | 8 | 0 | 0
| 37 | K | 763172358b | Zpětná montáž lineárních větracích mřížek do SDK podhledu, včetně odzkoušení funkčnosti | kus | 9 | 0 | 0
|  | VV |  | 3+3+3 |  | 9
| 38 | K | 998763403 | Přesun hmot pro konstrukce montované z desek stanovený procentní sazbou (%) z ceny vodorovná dopravní vzdálenost do 50 m v objektech výšky přes 12 do 24 m | % | 0 | 0 | 0
|  | D | 766 | Konstrukce truhlářské |  |  |  | 0
| 39 | K | 766491851 | Demontáž ostatních truhlářských konstrukcí prahů dveří jednokřídlových | kus | 23 | 0 | 0
|  | VV |  | 23 |  | 23
| 40 | K | 766660001 | Montáž dveřních křídel dřevěných nebo plastových otevíravých do ocelové zárubně povrchově upravených jednokřídlových, šířky do 800 mm | kus | 2 | 0 | 0
|  | VV |  | 2 |  | 2
| 41 | K | 766660002 | Montáž dveřních křídel dřevěných nebo plastových otevíravých do ocelové zárubně povrchově upravených jednokřídlových, šířky přes 800 mm | kus | 8 | 0 | 0
|  | VV |  | 8 |  | 8
| 42 | K | 766691914 | Vyvěšení nebo zavěšení dřevěných křídel dveří pl do 2 m2 | kus | 10 | 0 | 0
| 43 | M | 61162000A | dveře jednokřídlé, plné, 700x1970-2100mm, včetně kování | kus | 1 | 0 | 0
| 44 | M | 61162001B | dveře jednokřídlé, plné, akustické 700x1970-2100mm, včetně kování | kus | 1 | 0 | 0
| 45 | M | 61162001E | dveře jednokřídlé, plné, akustické 850x1970-2100mm, včetně kování | kus | 1 | 0 | 0
| 46 | M | 6116200C | dveře jednokřídlé, plné, 850x1970-2100mm, včetně kování | kus | 2 | 0 | 0
| 47 | M | 6116200D | dveře jednokřídlé, plné, akustické 990x1970-2100mm, včetně kování | kus | 5 | 0 | 0
| 48 | K | 7666952121 | Dodávka a montáž cylindrických vložek v systému generálního klíče školy | ks | 9 | 0 | 0
| 49 | K | 766695213 | Montáž ostatních truhlářských konstrukcí prahů dveří jednokřídlových, šířky přes 100 mm | ks | 23 | 0 | 0
| 50 | M | 61187141 | práh dveřní dřevěný dubový tl 20mm dl 720mm š 150mm | kus | 1 | 0 | 0
| 51 | M | 61187161 | práh dveřní dřevěný dubový tl 20mm dl 820mm š 150mm | kus | 12 | 0 | 0
| 52 | M | 61187181 | práh dveřní dřevěný dubový tl 20mm dl 920-1000mm š 150mm | kus | 10 | 0 | 0
| 53 | K | 7666952110 | Demontáž učitelského pultu včetně likvidace | ks | 1 | 0 | 0
| 54 | K | 7666952110a | Dodávka a montáž učitelského pultu o rozměrech 3,5*0,8*0,9 m s deskou, předpokladané vybavení - 2 moduly šuplíkové a 2 ks policove, uzamykatelné jedním klíčem. V ceně výrobní dokumentace. | ks | 1 | 0 | 0
| 55 |  | 7666952110b | Dodávka a montáž stupňovité dřevěné zdvojené podlahy (podia) pro lavice s podkladní nosnou konstrukcí a dřevěným záklopem s jednostranným lakovaným zábradlím. V ceně výrobní dokoumentace. Na toto podium bude předložena výrobní dokumentace se statickým posouzením únosnosti 16 lavic a 32 žáků. Zdvojená podlaha bude odvětrávaná ventilačními mřížky v počtu 3 ks umístěných z čela prvního stupně. Podkladní konstrukce musí být spojena tak, aby nedocházelo při užívání k vrzání. | m2 | 24.2 | 0 | 0
| 56 | K | 7666952110 | Demontáž závěsné skříňky včetně likvidace | ks | 1 | 0 | 0
| 57 | K | 7666952110a | Dodávka a montáž dřevěné skříňky pro ústřednu, dvoudveřové, uzamykatelné 1000*1500*hl 25 mm | ks | 1 | 0 | 0
| 58 | K | 998766203 | Přesun hmot pro konstrukce truhlářské stanovený procentní sazbou (%) z ceny vodorovná dopravní vzdálenost do 50 m v objektech výšky přes 12 do 24 m | % | 0 | 0 | 0
|  | D | 775 | Podlahy skládané |  |  |  | 0
| 59 | K | 775111311 | Příprava podkladu skládaných podlah vysátí podlah | m2 | 317.57 | 0 | 0
|  | VV |  | 60,72+32,79+27,93+19,32+61,41+37,62+19,04+58,74 |  | 317.57
| 60 | K | 775121111 | Příprava podkladu skládaných podlah penetrace vodou ředitelná na savý podklad (válečkováním) podlah | m2 | 208.8 | 0 | 0
|  | VV |  | 60,72+27,93+61,41+58,74 |  | 208.8
| 103 | K | 775121111RT | Příprava podkladu skládaných podlah broušení, odstranění zbytků lepidel | m2 | 208.8 | 0 | 0
| 61 | K | 775511442. | Podlahy vlysové masivní lepené rybinový, řemenový, průpletový vzor s tmelením a broušením, bez povrchové úpravy a olištování z vlysů tl. do 22 mm | m2 | 208.8 | 0 | 0
| 62 | K | 775511800 | Demontáž podlah vlysových do suti s lištami lepených | m2 | 208.8 | 0 | 0 | 0
| 63 | K | 775591311 | Skládané podlahy - ostatní práce lakování jednotlivé operace základní lak | m2 | 317.57 | 0 | 0
| 64 | K | 775591313 | Skládané podlahy - ostatní práce lakování jednotlivé operace vrchní lak pro vysokou zátěž (sportovní prostory) | m2 | 317.57 | 0 | 0 | 0
| 65 | K | 775591316 | Skládané podlahy - ostatní práce lakování jednotlivé operace mezibroušení mezi vrstvami laku | m2 | 317.57 | 0 | 0
| 66 | K | 775591919 | Oprava podlah dřevěných - broušení celkové včetně tmelení | m2 | 108.77 | 0 | 0
|  | VV |  | 32,79+19,32+37,62+19,04 |  | 108.77
| 67 | K | 776411110 | Dodávka a montáž obvodových dřevěných lakovaných lišt | m | 207.6 | 0 | 0
|  | VV |  | (6,9+8,8)*2+25,4+25+19,4+31,6+24,6+19,2+31 |  | 207.6
| 68 | K | 998775203 | Přesun hmot pro podlahy skládané stanovený procentní sazbou (%) z ceny vodorovná dopravní vzdálenost do 50 m v objektech výšky přes 12 do 24 m | % | 0 | 0 | 0
|  | D | 776 | Podlahy povlakové |  |  |  | 0
| 69 | K | 776111311 | Příprava podkladu vysátí podlah | m2 | 36.68 | 0 | 0
|  | VV |  | 7,2+(5,5+24,2) |  | 36.68
| 70 | K | 776121321 | Příprava podkladu penetrace neředěná podlah | m2 | 36.68 | 0 | 0
| 71 | M | 28411020 | PVC vinyl homogenní zátěžová tl 2,00 mm, hořlavost Bfl S1, | m2 | 40.348 | 0 | 0
|  | VV |  | Pzn. zátěžové PVC krytiny min tl. 2 mm, určené pro použití v oblastech s těžkým provozem, jako jsou nemocnice, kanceláře, školy, odolné proti bodovým otlaků noh lavic a židlí
|  | VV |  | 36,68*1,1 |  | 40.348
| 72 | K | 776212111 | Montáž textilních podlahovin volným položením s podlepením spojů páskou pásů | m2 | 56.66 | 0 | 0
|  | VV |  | 37,62+19,04 |  | 56.66
| 73 | M | 69751061 | koberec zátěžový, hořlavost Bfl S1 | m2 | 62.326 | 0 | 0
|  | VV |  | 56,66*1,1 |  | 62.326
| 74 | K | 776221111 | Montáž podlahovin z PVC lepením standardním lepidlem z pásů standardních | m2 | 36.68 | 0 | 0
|  | VV |  | (4,4*5,5)+(5,5*0,24*4)+7,2 |  | 36.68
| 75 | K | 776223112 | Montáž podlahovin z PVC spoj podlah svařováním za studena | m | 25 | 0 | 0
| 76 | K | 776410811 | Demontáž soklíků nebo lišt pryžových, plastových nebo dřevěných | m | 41.2 | 0 | 0
|  | VV |  | 25,4+10,8+5 |  | 41.2
| 77 | K | 776411111 | Montáž soklíků lepením obvodových, výšky do 80 mm | m | 15.86 | 0 | 0
|  | VV |  | (4*0,24)+5,5+4,4+5 |  | 15.86
| 78 | M | 28411003 | lišta soklová PVC 30x30mm | m | 16.653 | 0 | 0
|  | VV |  | 15,86*1,05 |  | 16.653
| 79 | K | 776421312 | Montáž lišt přechodových šroubovaných | m | 11 | 0 | 0
|  | VV |  | 2+2+0,8+6,2 |  | 11
| 80 | M | 59054153 | profil přechodový mezi kobercem a dlažbou, laminátovou nebo dřevěnou podlahou | m | 11.55 | 0 | 0
|  | VV |  | 11*1,05 |  | 11.55
| 81 | VV | 776431111 | Montáž schodišťových hran kovových nebo plastových lepených | m | 20 | 0 | 0
|  |  |  | 5,5*4 |  | 22
| 82 | M | 28342160 | hrana schodová s lemovým ukončením z PVC 30x35x3mm | m | 23.1 | 0 | 0
|  | VV |  | 20*1,05 |  | 23.1
| 83 | K | 776991141 | Ostatní práce údržba nových podlahovin po pokládce pastování a leštění ručně | m2 | 36.68 | 0 | 0
| 84 | K | 998776203 | Přesun hmot pro podlahy povlakové stanovený procentní sazbou (%) z ceny vodorovná dopravní vzdálenost do 50 m v objektech výšky přes 12 do 24 m | % | 0 | 0 | 0
|  | D | 781 | Dokončovací práce - obklady |  |  |  | 0
| 85 | K | 781473810 | Demontáž obkladů z dlaždic keramických lepených | m2 | 3.08 | 0 | 0
| 86 | K | 781474115 | Montáž obkladů vnitřních stěn z dlaždic keramických lepených flexibilním lepidlem maloformátových hladkých přes 22 do 25 ks/m2 | m2 | 3.08 | 0 | 0
| 87 | M | 59761039 | obklad keramický hladký přes 22 do 25ks/m2 | m2 | 3.388 | 0 | 0
|  | VV |  | 3,08*1,1 |  | 3.388
| 88 | K | 781477111 | Montáž obkladů vnitřních stěn z dlaždic keramických Příplatek k cenám za plochu do 10 m2 jednotlivě | m2 | 3.08 | 0 | 0
| 89 | K | 781491811 | Odstranění obkladů – ostatní prvky profily rohové | m | 1.4 | 0 | 0
| 90 | K | 781494111 | Obklad - dokončující práce profily ukončovací lepené flexibilním lepidlem rohové | m | 1.5 | 0 | 0
| 91 | K | 781494511 | Obklad - dokončující práce profily ukončovací lepené flexibilním lepidlem ukončovací | m | 2.2 | 0 | 0
| 92 | K | 998781103 | Přesun hmot pro obklady keramické stanovený z hmotnosti přesunovaného materiálu vodorovná dopravní vzdálenost do 50 m v objektech výšky přes 12 do 24 m | t | 0.042689 | 0 | 0
|  | D | 784 | Dokončovací práce - malby a tapety |  |  |  | 0
| 93 | K | 784121001 | Oškrabání malby v místnostech výšky do 3,80 m | m2 | 455.664 | 0 | 0
|  | VV |  | 2278,32-20% |  | 455.664
| 94 | K | 784171121A | Zakrytí nemalovaných ploch včetně pozdějšího odkrytí konstrukcí nebo samostatných prvků např. schodišť, nábytku, radiátorů, zábradlí, podlah v místnostech výšky do 3,80 | m2 | 861.315 | 0 | 0
|  | VV |  | 40,02+38,64+19,32+61,41+63,36+16,575+90+58,74+58,08+13,95+270+131,22 |  | 861.315
| 95 | M | 28323157 | fólie pro malířské potřeby zakrývací | m2 | 861.315 | 0 | 0
| 96 | K | 784211101 | Malby z malířských směsí oděruvzdorných za mokra dvojnásobné, bílé za mokra oděruvzdorné výborně v místnostech výšky do 3,80 m | m2 | 2278.32 | 0 | 0
|  | VV |  | 88,9+20+85+38,64+65,96+19,32+107,44+61,41+108,8+63,36+61,54+163,68+90+105,4+58,74+104,72+58,08+27,82+13,95+318,88+270+215,46+131,22 |  | 2278.32
|  | VV |  | Pzn. V ceně malba s preventivním účinkem proti růstu plísní a příprava podkladu vysprávka, tmelení a vyspravení trhlin a penetrace,
| 97 | K | 784211151 | Malby z malířských směsí oděruvzdorných za mokra Příplatek k cenám dvojnásobných maleb za provádění barevné malby tónované tónovacími přípravky | m2 | 727.76 | 0 | 0
|  | VV |  | 88,9+85+65,96+107,44+108,8+61,54+105,4+104,72 |  | 727.76
|  | D | HZS | Hodinové zúčtovací sazby |  |  |  | 0
| 98 | K | HZS1292 | Hodinová zúčtovací sazba stavební dělník-vyklizení nábytku a jeho znovupostavení | hod | 76 | 0 | 0
| 99 | K | HZS2211 | Hodinové zúčtovací sazby profesí PSV provádění stavebních instalací instalatér | hod | 2 | 0 | 0
| 100 | K | HZS2231 | Hodinové zúčtovací sazby profesí PSV provádění stavebních instalací elektrikář | hod | 27 | 0 | 0
|  | D | ORN | Ostatní rozpočtové náklady |  |  |  | 0
| 101 | K | 990-01.R | Zpracování výpočtu osvětlovací soustavy prokazující splnění intenzity osvětlení v učebnách při použití nových svítidel, min 500 lx a v kancelářích min. 300 lx | ks | 6 | 0 | 0
|  | D | VRN | Vedlejší rozpočtové náklady |  |  |  | 0
|  | D | VRN3 | Zařízení staveniště |  |  |  | 0
| 102 | K | 032002000 | Zařízení staveniště | soubor | 1 | 0 | 0 | CS ÚRS 2019 01
U prací pomocné stavební výroby (PSV) může soupis obsahovat položky, které předpokládají výpočet nákladů na přesun hmot procentickým podílem z nákladů prací a dodávek zahrnutých do příslušného oddílu stavebních prací (řemesla). Je pravděpodobné, že dodavatelé používají pro výpočet jiné procentické hodnoty nebo jiný způsob výpočtu těchto nákladů, což je přípustné. U těchto položek postačí, pokud dodavatel stanoví pouze celkovou nabídkovou cenu položky „Přesunu hmot“ tak, aby odpovídala jeho skutečným nákladům, a není povinen u těchto položek definovat jednotkou cenu ani výši procenta, pokud z něj vycházel. Celková cena položek „Přesunu hmot“ však musí být stanovena vždy. „Rozpuštění“ těchto nákladů do ostatních položek není přípustné.