## 3. Rozpočet - standard na výšku
ROZPOČET
Stavba: Oblastní nemocnice Jičín - výměna potrubí vnitřního vodovodu
Objekt: I.etapa - ležaté rozvody v 1PP (suterén) změna
Objednatel:
Zhotovitel: | [5 empty] | Zpracoval:
Místo: Oblastní nemocnice Jičín | [5 empty] | Datum: 21. 10. 2021
Č. | Kód položky | Popis | MJ | Množství celkem | Cena jednotková | Cena celkem
1 | 2 | 3 | 4 | 5 | 6 | 7
| HSV | Práce a dodávky HSV |  |  |  | 0
| 9 | Ostatní konstrukce a práce, bourání |  |  |  | 0
1 | 96.1 | Demontáž podhledů - kazet k opětovnému použití | m2 | 50 |  | 0
2 | 96.2 | Montáž podhledů - kazet k opětovnému použití | m2 | 50 |  | 0
| 94 | Lešení a stavební výtahy |  |  |  | 0
3 | 94.1 | Lešení lehké pomocné , výška podlahy do 1,9m | m2 | 110 |  | 0
| PSV | Práce a dodávky PSV |  |  |  | 0
| 713 | Izolace tepelné potrubí |  |  |  | 0
4 | 713.1 | Izolace potrubí z kamenné vlny s polepem hlinikovou folií tl. 25mm , potrubí DN 15- 20 vč. montáže | m | 139 |  | 0
5 | 713.2 | Izolace potrubí z kamenné vlny s polepem hlinikovou folií tl. 40mm , potrubí DN 25 - DN 32 vč. montáže | m | 201 |  | 0
6 | 713.3 | Izolace potrubí z kamenné vlny s polepem hlinikovou folií tl. 60mm , potrubí DN 40 - DN 50 vč. montáže | m | 130 |  | 0
7 | 713.6 | Demontáž stávající izolace na vodovodním potrubí | m | 600 |  | 0
| 722 | Zdravotechnika - vnitřní vodovod |  |  |  | 0
8 | 722130801 | Demontáž potrubí ocelové pozinkované závitové do DN 25 | m | 50 |  | 0
9 | 722130803 | Demontáž potrubí ocelové pozinkované závitové do DN 50 | m | 445 |  | 0
10 | 722130916 | Potrubí pozinkované závitové přeřezání ocelové trubky do DN 50 | kus | 3 |  | 0
11 | 722130919 | Potrubí pozinkované závitové přeřezání ocelové trubky do DN 100 | kus | 6 |  | 0
12 | 722131914 | Potrubí pozinkované závitové vsazení odbočky do potrubí DN 32 | kus | 3 |  | 0
13 | 722131916 | Potrubí pozinkované závitové vsazení odbočky do potrubí DN 50 | kus | 4 |  | 0
14 | 722131917 | Potrubí pozinkované závitové vsazení odbočky do potrubí DN 65 | kus | 2 |  | 0
89 | 722140112.VGA | Potrubí vodovodní ocelové z ušlechtilé oceli spojované lisováním VIEGA Sanpress Inox 1.4521 D 18x1 mm | m | 6 |  | 0
90 | 722140113.VGA | Potrubí vodovodní ocelové z ušlechtilé oceli spojované lisováním VIEGA Sanpress Inox 1.4521 D 22x1,2 mm | m | 105 |  | 0
91 | 722140114.VGA | Potrubí vodovodní ocelové z ušlechtilé oceli spojované lisováním VIEGA Sanpress Inox 1.4521 D 28x1,2 mm | m | 70 |  | 0
92 | 722140115.VGA | Potrubí vodovodní ocelové z ušlechtilé oceli spojované lisováním VIEGA Sanpress Inox 1.4521 D 35x 1,5 mm | m | 180 |  | 0
93 | 722140116.VGA | Potrubí vodovodní ocelové z ušlechtilé oceli spojované lisováním VIEGA Sanpress Inox 1.4521 D 42x1,5 mm | m | 80 |  | 0
94 | 722140117.VGA | Potrubí vodovodní ocelové z ušlechtilé oceli spojované lisováním VIEGA Sanpress Inox 1.4521 D 54x2 mm | m | 120 |  | 0
95 | 722140119.VGA | Potrubí vodovodní ocelové z ušlechtilé oceli spojované lisováním VIEGA Sanpress Inox XL 1.4521 D 76,1x2 mm | m | 32 |  | 0
15 | 722160801 | Demontáž potrubí vodovodního měděného D do 35/1,5 | m | 100 |  | 0
22 | 722181222 | Ochrana vodovodního potrubí přilepenými tepelně izolačními trubicemi z PE tl do 10 mm DN do 42 mm | m | 90 |  | 0
23 | 722181223 | Ochrana vodovodního potrubí přilepenými tepelně izolačními trubicemi z PE tl do 10 mm DN do 62 mm | m | 40 |  | 0
30 | 722220851 | Demontáž armatur závitových s jedním závitem G do 3/4 | kus | 61 |  | 0
31 | 722220861 | Demontáž armatur závitových se dvěma závity G do 3/4 | kus | 16 |  | 0
32 | 722220862 | Demontáž armatur závitových se dvěma závity G do 5/4 | kus | 45 |  | 0
86 | 722224115 | Kohout plnicí nebo vypouštěcí G 1/2" PN 10 s jedním závitem | kus | 61 |  | 0
79 | 722225306.1 | přechodový kus D 54xR 2" | kus | 6 |  | 0
75 | 722225306.2 | přechodový kus D 42xR 6/4" | kus | 10 |  | 0
76 | 722225306.3 | přechodový kus D 35xR 5/4" | kus | 13 |  | 0
77 | 722225306.4 | přechodový kus D 28xR 1" | kus | 16 |  | 0
78 | 722225306.5 | přechodový kus D 22xR 3/4" | kus | 16 |  | 0
40 | 722229101 | Montáž vodovodních armatur s jedním závitem G 1/2 ostatní typ | kus | 61 |  | 0
80 | 722230101 | Ventil přímý G 1/2 se dvěma závity | kus | 1 |  | 0
81 | 722230102 | Ventil přímý G 3/4 se dvěma závity | kus | 4 |  | 0
82 | 722230103 | Ventil přímý G 1 se dvěma závity | kus | 10 |  | 0
83 | 722230104 | Ventil přímý G 5/4 se dvěma závity | kus | 13 |  | 0
84 | 722230105 | Ventil přímý G 6/4 se dvěma závity | kus | 10 |  | 0
85 | 722230106 | Ventil přímý G 2 se dvěma závity | kus | 6 |  | 0
53 | 722239106.1 | vyvažovací ventil na cirkulaci DN 15 | kus | 2 |  | 0
54 | 722239106.2 | vyvažovací ventil na cirkulaci DN 20 | kus | 9 |  | 0
87 | 722239106.21 | vyvažovací ventil na cirkulaci DN 25 | kus | 6 |  | 0
55 | 722239106.3 | teploměr 0-120°C | kus | 2 |  | 0
88 | 722290226 | Zkouška těsnosti vodovodního potrubí závitového do DN 50 | m | 593 |  | 0
57 | 722290234 | Proplach a dezinfekce vodovodního potrubí do DN 80 | m | 593 |  | 0
58 | 998722102 | Přesun hmot tonážní pro vnitřní vodovod v objektech v do 12 m | t | 1.366 |  | 0
59 | 998722181 | Příplatek k přesunu hmot tonážní 722 prováděný bez použití mechanizace | t | 1.366 |  | 0
60 | 998722202 | Přesun hmot procentní pro vnitřní vodovod v objektech v do 12 m | % | 13267.805 |  | 0
61 | 998722292 | Příplatek k přesunu hmot procentní 722 za zvětšený přesun do 100 m | % | 13267.805 |  | 0
| 767 | Konstrukce zámečnické |  |  |  | 0
62 | 767.1 | objímka upínací s maticí pro potrubí DN 10 - DN 50 vč. montáže | kus | 320 |  | 0
63 | 767.11 | nosník 40x40x2mm - zinek pro vnitřní užití vzdálenost osazení 1m ( nosná konstrukce společná pro rozvody ÚT , ZTI , stlačeného vzduchu, elektro ) | m | 60 |  | 0
64 | 767.12 | závitová tyč M16 galvanický zinek | m | 60 |  | 0
65 | 767.121 | montáž nosníku vč. kotvení závitové tyče do stropu a dodávky profilových podložek | kus | 80 |  | 0
66 | 767.13 | konstrukce zámečnické | kg | 100 |  | 0
| OST | Ostatní |  |  |  | 0
67 | 1112 | Stavební přípomoce | hod | 50 |  | 0
68 | 11121.5 | doprava | kus | 1 |  | 0
69 | 11121.6 | likvidace vybouraného materálu na skládku | kus | 1 |  | 0
70 | 11121.7 | průběžný úklid pracoviště | hod | 15 |  | 0
71 | 1113 | Napojení na stávající potrubí CU dn 15 - 42 | kus | 61 |  | 0
72 | 1113.1 | nespecifikované práce při montáži a demontáži potrubí | hod | 50 |  | 0
73 | 1113.4 | koordinační činnost | hod | 50 |  | 0
96 | 1113.5 | požární ucpávky | hod | 18 |  | 0
|  | Celkem |  |  |  | 0