## Soupis dodávek a služeb
Soupis: VZ s návem Oblastní nemocnice Jičín – Novostavba pavilonu „A“ pro laboratoře a onkologii – vybavení IT technikou - aktivní prvky a přístupové body
1.1 | Aktivní prvky pro MDF = rozvodna v podzemním podlaží, 3 racky 47U 800x1000, pro 1.PP a 1.NP
Pol. | Grafická část dokumentace místnost | Specifikace | měrná jednotka | Počet (ks)
[5 empty] | Jednotková cena | Celkem bez DPH
1 | Místnost č. A.S.30, pavilon A Skřín č. 1 - pro core switche - se serverem pro IP CCTV - optické napojení | Agregační L3 switch s SFP+ optickými rozhraními | ks | 2 | 0 | 0
2 |  | Modul se síťovými rozhraními pro agregační switche | ks | 2 | 0 | 0
3 |  | Napájecí zdroje pro agregační switche | ks | 4 | 0 | 0
4 |  | Ventilátory pro agregační switche | ks | 4 | 0 | 0
5 |  | Optický transceiver SFP+ 10G (kompatibilní s agregačními přepínači) + související propojovací optický kabel | ks | 8 | 0 | 0
6 |  | Optický transceiver SFP+ 10G (kompatibilní s agregačními přepínači) - připojení do stávající LAN - pro serverovnu POOA (HPE 5800) | ks | 2 | 0 | 0
7 |  | DAC kabel 40G (DAC, 40G, QSFP+/QSFP+, 3m, kompatibilní s agregačními přepínači) | ks | 2 | 0 | 0
8 |  | Napájecí kabel | ks | 4 | 0 | 0
9 |  | 5 letá podpora výrobce pro agregační switche - NBD výměna vadného zařízení za nový kus, platná nejméně po dobu 5 roků | ks | 2 | 0 | 0
10 |  | Bypass pro UPS - do racku, 230 V, 10 A, 2x vstup, 12 výstupů | ks | 1 | 0 | 0
11 | Místnost č. A.S.30, pavilon A Skříň č. 2 | Přístupový switch L2/L3 s PoE+ | ks | 3 | 0 | 0
12 |  | DAC kabel 10G (DAC, 10G, SFP+/SFP+, 5m, kompatibilní s přístupovými a agregačními přepínači) | ks | 2 | 0 | 0
13 |  | DAC kabel 10G (DAC, 10G, SFP+/SFP+, 3m, kompatibilní s přístupovými a agregačními přepínači) | ks | 3 | 0 | 0
14 |  | Napájecí kabel | ks | 3 | 0 | 0
15 |  | 5 letá podpora výrobce pro přístupové switche - NBD výměna vadného zařízení za nový kus, platná nejméně po dobu 5 roků | ks | 3 | 0 | 0
16 |  | Bypass pro UPS - do racku, 230 V, 10 A, 2x vstup, 12 výstupů | ks | 1 | 0 | 0
17 | Místnost č. A.S.30, pavilon A Skříň č. 3 - (napojení kamer) | Přístupový switch L2/L3 s PoE+ | ks | 4 | 0 | 0
18 |  | DAC kabel 10G (DAC, 10G, SFP+/SFP+, 5m, kompatibilní s přístupovými a agregačními přepínači) | ks | 2 | 0 | 0
19 |  | DAC kabel 10G (DAC, 10G, SFP+/SFP+, 3m, kompatibilní s přístupovými a agregačními přepínači) | ks | 4 | 0 | 0
20 |  | Napájecí kabel | ks | 4 | 0 | 0
21 |  | 5 letá podpora výrobce pro přístupové switche - NBD výměna vadného zařízení za nový kus, platná nejméně po dobu 5 roků | ks | 4 | 0 | 0
22 |  | Bypass pro UPS - do racku, 230 V, 10 A, 2x vstup, 12 výstupů | ks | 1 | 0 | 0
23 |  | Instalace a konfigurace, oživení aktivních prvků | kpl. | 1 | 0 | 0
Celkem bez DPH |  |  |  |  | 0
1.2 | Aktivní prvky pro IDF1 = rozvodna 2. NP, 2 racky 47U 800x800, pro 2.NP
Pol. | Grafická část dokumentace místnost | Specifikace | měrná jednotka | Počet (ks)
[5 empty] | Jednotková cena | Celkem bez DPH
24 | Místnost č. A.2.03, pavilon A Skříň č. 1 | Přístupový switch L2/L3 s PoE+ | ks | 3 | 0 | 0
25 |  | Optický transceiver SFP+ 10G + související propojovací optický kabel | ks | 2 | 0 | 0
26 |  | DAC kabel 10G (DAC, 10G, SFP+/SFP+, 3m, kompatibilní s přístupovými a agregačními přepínači) | ks | 3 | 0 | 0
27 |  | Napájecí kabel | ks | 3 | 0 | 0
28 |  | 5 letá podpora výrobce pro přístupové switche - NBD výměna vadného zařízení za nový kus, platná nejméně po dobu 5 roků | ks | 3 | 0 | 0
29 |  | Bypass pro UPS - do racku, 230 V, 10 A, 2x vstup, 12 výstupů | ks | 1 | 0 | 0
30 | Místnost č. A.2.03 , pavilon A Skříň č. 2 (napojení kamer) | Přístupový switch L2/L3 s PoE+ | ks | 4 | 0 | 0
31 |  | Optický transceiver SFP+ 10G + související propojovací optický kabel | ks | 2 | 0 | 0
32 |  | DAC kabel 10G (DAC, 10G, SFP+/SFP+, 3m, kompatibilní s přístupovými a agregačními přepínači) | ks | 4 | 0 | 0
33 |  | Napájecí kabel | ks | 4 | 0 | 0
34 |  | 5 letá podpora výrobce pro přístupové switche - NBD výměna vadného zařízení za nový kus, platná nejméně po dobu 5 roků | ks | 4 | 0 | 0
35 |  | Bypass pro UPS - do racku, 230 V, 10 A, 2x vstup, 12 výstupů | ks | 1 | 0 | 0
36 |  | Instalace a konfigurace, oživení aktivních prvků | kpl. | 1 | 0 | 0
Celkem bez DPH |  |  |  |  | 0
1.3 | Aktivní prvky pro IDF1 = rozvodna 3. NP, 2 racky 47U 800x800, pro 3.NP - 5.NP
Pol. | Grafická část dokumentace místnost | Specifikace | měrná jednotka | Počet (ks)
[5 empty] | Jednotková cena | Celkem bez DPH
37 | Místnost č. A.3.25, pavilon A Skříň č. 1 | Přístupový switch L2/L3 s PoE+ | ks | 3 | 0 | 0
38 |  | Optický transceiver SFP+ 10G + související propojovací optický kabel | ks | 2 | 0 | 0
39 |  | DAC kabel 10G (DAC, 10G, SFP+/SFP+, 3m, kompatibilní s přístupovými a agregačními přepínači) | ks | 3 | 0 | 0
40 |  | Napájecí kabel | ks | 3 | 0 | 0
41 |  | 5 letá podpora výrobce pro přístupové switche - NBD výměna vadného zařízení za nový kus, platná nejméně po dobu 5 roků | ks | 3 | 0 | 0
42 |  | Bypass pro UPS - do racku, 230 V, 10 A, 2x vstup, 12 výstupů | ks | 1 | 0 | 0
43 | Místnost č. A.3.25, pavilon A Skříň č. 2 | Přístupový switch L2/L3 s PoE+ | ks | 3 | 0 | 0
44 |  | Optický transceiver SFP+ 10G + související propojovací optický kabel | ks | 2 | 0 | 0
45 |  | DAC kabel 10G (DAC, 10G, SFP+/SFP+, 3m, kompatibilní s přístupovými a agregačními přepínači) | ks | 3 | 0 | 0
46 |  | Napájecí kabel | ks | 3 | 0 | 0
47 |  | 5 letá podpora výrobce pro přístupové switche 5 let - NBD výměna vadného zařízení za nový kus, platná nejméně po dobu 5 roků | ks | 3 | 0 | 0
48 |  | Bypass pro UPS - do racku, 230 V, 10 A, 2x vstup, 12 výstupů | ks | 1 | 0 | 0
49 |  | Instalace a konfigurace, oživení aktivních prvků | kpl. | 1 | 0 | 0
Celkem bez DPH |  |  |  |  | 0
1.4 | Aktivní prvky pro Serverovnu - pavilon operačních oborů - CH
Pol. | Grafická část dokumentace místnost | Specifikace | měrná jednotka | Počet (ks)
[5 empty] | Jednotková cena | Celkem bez DPH
50 | Serverovna - pavilon operačních oborů CH | Optický transceiver SFP+ 10G (kompatibilní s agregačními přepínači) - připojení do stávající LAN - (HPE 5800) | ks | 2 | 0 | 0
51 |  | Instalace a konfigurace, oživení aktivních prvků | kpl. | 1 | 0 | 0
Celkem bez DPH |  |  |  |  | 0
1.5 | Ostatní
52 |  | Zaškolení uživatele - hod | hod | 8 | 0 | 0
53 |  | vedlejší náklady - cestovné + dopravné | % | 0 | 0 | 0
Celkem bez DPH |  |  |  |  | 0
Celkem odd. 1.1, 1.2, 1.3, 1.4, 1.5 bez DPH |  |  |  |  | 0
2.1 | Přístupové body AP
Pol. | Grafická část dokumentace místnost | Specifikace | měrná jednotka | Počet (ks)
[5 empty] | Jednotková cena | Celkem bez DPH
54 | Celá budova, viz půdorysy | Kompaktní dvoupásmový bezdrátový (WiFi) přístupový bod | ks | 38 | 0 | 0
55 |  | Držák přístupového bodu | ks | 38 | 0 | 0
56 |  | Propojovací kabel RJ45/RJ45, CAT 6A, STP, délka 10m | ks | 38 | 0 | 0
57 |  | Instalace a konfigurace, oživení přístupových bodů | ks | 38 | 0 | 0
58 |  | Podpora výrobce 2 roky, NBD výměna vadného zařízení na nový kus, platná nejméně po dobu 2 let | ks | 38 | 0 | 0
Celkem bez DPH |  |  |  |  | 0
2.2 | Ostatní
59 |  | Zaškolení uživatele - hod | hod | 4 | 0 | 0
60 |  | vedlejší náklady - cestovné + dopravné | % | 0 | 0 | 0
Celkem bez DPH |  |  |  |  | 0
Celkem odd. 2 bez DPH |  |  |  |  | 0
Celkem bez DPH |  |  |  |  | 0
Soupis předpokládá zahrnutí do nabídky a provedení všech montážních prací a dodávek materiálů zajišťujících dokončení kompletní (funkční) dodávky, proměření správnosti a kompletnosti zapojení, všechny kontroly, zkušební provoz, všechna předepsaná měření a revize, prohlášení o shodě, atesty a certifikáty, technickou a provozní dokumentaci
Při vyplňování soupisu je nutné respektovat následující pokyny:
1. Při zpracování nabídky je nutné využít všechny části projektové dokumentace - technickou zprávu, tabulku min požadavků zadavatele, výkresy, soupisy
2. Každá uchazečem vyplněná položka musí obsahovat veškeré technicky a logicky dovoditelené součásti dodávky a instalace tak, aby cena byla konečná a celkové dílo bylo kompletní a funkční.
Pro sestavení cen soupisu platí pro určité položky soupisu následující: Soupis obsahuje položky, které předpokládají výpočet nákladů na vedlejí náklady procentickým podílem z nákladů prací a dodávek zahrnutých do příslušného oddílu soupisu. Je pravděpodobné, že dodavatelé používají pro výpočet jiné procentické hodnoty nebo jiný způsob výpočtu těchto nákladů, což je přípustné. U těchto položek postačí, pokud dodavatel stanoví pouze celkovou nabídkovou cenu položky.