## Silnoproudé rozvody
PŘÍSTAVBA ŠATEN TĚLOCVIČNY JUNGMANNOVA
OBCHODNÍ AKADEMIE TGM, KOSTELEC NAD ORLICÍ
D.1.4.4 Elektrotechnická zařízení
Silnoproudé rozvody
| Rozpočet | 4.V.2020
REKAPITULACE
1 | Dodávky | [5 empty] | 0
2 | Doprava dodávek 5,2% | [5 empty] | 0
3 | Nosný materiál | [5 empty] | 0
4 | Podružný materiál 5% | [5 empty] | 0
5 | Montáže | [5 empty] | 0
6 | Přesun dodávek 1% | [5 empty] | 0
7 | PPV 6% | [5 empty] | 0
8 | Zemní práce
9 | PPV 3% | [5 empty] | 0
10 | Revize | [5 empty] | 0
| Celkem bez DPH | [5 empty] | 0
| Dodávky |  |  | Cena | Cena celk | Cena | Cena celk
|  | Množství | Jednotka | Materiál | Materiál | Montáž | Montáž
1 | Rozvaděč RP | 1 | ks | 0 | 0
| Dodávky celkem |  |  |  | 0
| Nosný materiál a montáže |  |  | Cena | Cena celk | Cena | Cena celk
| Název - Konkrétní uvedení výrobků je pouze referenční z hlediska požadovaných vlastností | Množství | Jednotka | Materiál | Materiál | Montáž | Montáž
1 | A/ Svítidlo přisazené na stropě ø 350, PMMA opál, LED, 18W, 1440lm, 4000K, Ra >80, IP44 | 24 | ks | 0 | 0 | 0 | 0
2 | B/ Svítidlo přisazené na stropě ø 400, PMMA opál, LED, 24W, 1920lm, 4000K, Ra >80, IP44 | 2 | ks | 0 | 0 | 0 | 0
3 | C/Svítidlo přisazené na stěně ø 250, PMMA opál, LED, 13W, 960lm, 4000K, Ra >80, IP44 | 4 | ks | 0 | 0 | 0 | 0
4 | N/ Autonomní nouzové svítidlo 1x6W, 127lm, 1h, IP20, osazené cca 2,1 m nad podlahou | 4 | ks | 0 | 0 | 0 | 0
5 | EPS 2 X1 - ekvipotenciální svorkovnice | 1 | ks | 0 | 0 | 0 | 0
6 | Připojení ventilátorů, servopohonů, snímačů a pod. do 5x2,5 | 5 | ks | 0 | 0 | 0 | 0
7 | Spínač automatický se snímačem pohybu Úhel pokrytí: 180° (1 snímací rovina) Nastavitelné hodnoty (na zadní straně krytu): prahové osvětlení (1 - 1000 lx), citlivost snímání, zpoždění vypnutí (5 s - 10 min., příp. stiskem integrovaného tlačítka na 15, 30, 45, 60 min) Pracovní teplota: –10 °C až +55 °C | 2 | ks | 0 | 0 | 0 | 0
8 | Tlačítko se sybmolem "ventilátor" 0/1o, IP 20 | 6 | ks | 0 | 0 | 0 | 0
9 | Spínač zapuštěný řaz. 1, IP20 | 12 | ks | 0 | 0 | 0 | 0
10 | Vývod CYKY -J 3x1,5 pro pisoáry a osoušeče rukou vč. zapojení - bez osazení | 4 | ks | 0 | 0 | 0 | 0
11 | Zásuvka jednoduchá zapuštěná 230V/16A IP20 | 8 | ks | 0 | 0 | 0 | 0
12 | Krabice odbočná IP20 | 20 | ks | 0 | 0 | 0 | 0
13 | Krabice odbočná IP44 | 2 | ks | 0 | 0 | 0 | 0
14 | Krabice přístrojová | 20 | ks | 0 | 0 | 0 | 0
15 | Sporka pospojení | 34 | ks | 0 | 0 | 0 | 0
16 | CY 4 z/ž | 42 | m | 0 | 0 | 0 | 0
17 | CY 6 z/ž | 20 | m | 0 | 0 | 0 | 0
18 | CY16 | 8 | m | 0 | 0 | 0 | 0
19 | CYKY 2x1,5 O | 56 | m | 0 | 0 | 0 | 0
20 | CYKY 3x1,5 | 302 | m | 0 | 0 | 0 | 0
21 | CYKY 3x2,5 | 133 | m | 0 | 0 | 0 | 0
22 | CYKY 5x1,5 | 12 | m | 0 | 0 | 0 | 0
23 | AlMgSi 8 Jímací a svodové vedení včetně podpěr | 30 | m | 0 | 0 | 0 | 0
24 | FeZn 10 s PVC izolací | 20 | m | 0 | 0 | 0 | 0
25 | FeZn 30x4 v základech objektu včetně svorek | 50 | m | 0 | 0 | 0 | 0
26 | Svorka na ST potrubí nerez (okapový svod) | 5 | ks | 0 | 0 | 0 | 0
27 | Univerzální svorka J.P. 1270 se šroubem M 10. | 4 | ks | 0 | 0 | 0 | 0
28 | Svorka pásek drát, pásek pásek v zemi (SR) | 10 | ks | 0 | 0 | 0 | 0
29 | Připojovací svorky | 2 | ks | 0 | 0 | 0 | 0
30 | Připojení armatury ž.b. k FeZn svárem, svorkou nebo drátkováním á 5m | 4 | ks | 0 | 0 | 0 | 0
31 | Tvarování montážního dílu | 9 | ks |  | 0 | 0 | 0
32 | Požární ucpávky do tl. 30cm | 0.025 | m2 | 0 | 0 | 0 | 0
33 | Usazení rozvaděčů, zapojení a kompletace | 51 | nh | 0 | 0 | 0 | 0
34 | Demontáže a podchycení stávající elektroinstalace | 24 | nh |  | 0 | 0 | 0
| Nosný materiál a montáže celkem |  |  |  | 0 |  | 0